## 废气排放
执法监测废气排放数据
监测年 | 监测月 | 监测日 | 省 | 市 | 县 | 企业名称 | 企业类别 | 行业类别 | 名录类别 | 监测点名称 | 排放标准类型 | 排放标准名称 | 标准条目 | 废气生产负荷 | 废气流量 | 废气温度 | 废气湿度 | 废气含氧量 | 废气流速 | 监测项目名称 | 废气实测结果 | 废气折算结果 | 取值单位 | 排放上限 | 排放下限 | 是否有评价限值 | 是否超标 | 超标倍数
2023 | 09 | 07 | 江苏省 | 泰州市 | 靖江市 | 江苏鼎灵新材料科技有限公司 | 工业企业 | 3985¦电子专用材料制造 | 大气环境 | 排口(1) | 地方标准 | 江苏省大气综合排放标准(DB32/4041-2021) | 表1 大气污染物有组织排放限值 | [6 empty] | 非甲烷总烃 | 0.35 | 0.35 | kg/h | 3 |  | 是 | 否
2023 | 09 | 07 | 江苏省 | 泰州市 | 靖江市 | 江苏鼎灵新材料科技有限公司 | 工业企业 | 3985¦电子专用材料制造 | 大气环境 | 排口(1) | 地方标准 | 江苏省大气综合排放标准(DB32/4041-2021) | 表1 大气污染物有组织排放限值 | [6 empty] | 非甲烷总烃 | 25.4 | 25.4 | mg/m3 | 60 |  | 是 | 否
2023 | 09 | 07 | 江苏省 | 泰州市 | 靖江市 | 江苏佳顺电子科技有限公司 | 工业企业 | 3985¦电子专用材料制造 | 大气环境 | 排口(1) | 地方标准 | 《江苏省大气污染物综合排放标准》(DB32/4041-2021) | 表 1 大气污染物有组织排放限值,其他,最高允许排放速率 | [6 empty] | 非甲烷总烃 | 0.12 | 0.12 | kg/h | 3 |  | 是 | 否
2023 | 09 | 07 | 江苏省 | 泰州市 | 靖江市 | 江苏佳顺电子科技有限公司 | 工业企业 | 3985¦电子专用材料制造 | 大气环境 | 排口(1) | 地方标准 | 《江苏省大气污染物综合排放标准》(DB32/4041-2021) | 表 1 大气污染物有组织排放限值,其他,最高允许排放浓度 | [6 empty] | 非甲烷总烃 | 8.31 | 8.31 | mg/m3 | 60 |  | 是 | 否
2023 | 09 | 06 | 江苏省 | 泰州市 | 靖江市 | 江苏凯元科技有限公司 | 工业企业 | 2661¦化学试剂和助剂制造 | 土壤污染监管 | 排口(DA005) | 地方标准 | 《江苏省大气污染物综合排放标准》(DB32/4041-2021) | 表 1 大气污染物有组织排放限值,其他,最高允许排放速率 | [6 empty] | 非甲烷总烃 | 0.02 | 0.02 | kg/h | 3 |  | 是 | 否
2023 | 09 | 06 | 江苏省 | 泰州市 | 靖江市 | 江苏凯元科技有限公司 | 工业企业 | 2661¦化学试剂和助剂制造 | 土壤污染监管 | 排口(DA005) | 地方标准 | 江苏省地方标准大气污染物综合排放标准(DB32/4041-2021) | 表1 大气污染物有组织排放限值 | [6 empty] | 非甲烷总烃 | 1.55 | 1.55 | mg/m3 | 60 |  | 是 | 否
2023 | 09 | 05 | 江苏省 | 泰州市 | 靖江市 | 江苏纳敏电子科技有限公司 | 工业企业 | 3989¦其他电子元件制造 | 大气环境 | 排口(1) | 地方标准 | 工业企业挥发性有机物排放控制标准[地标](DB12/524-2014) | 表2新建企业排气筒污染物排放限值,电子工业 | [6 empty] | 非甲烷总烃 | 3.30 | 3.30 | mg/m3 | 50 | 0 | 是 | 否
2023 | 09 | 19 | 江苏省 | 泰州市 | 靖江市 | 江苏上骐集团有限公司 | 工业企业 | 3812¦电动机制造 | 大气环境 | 排口(DA006) | 地方标准 | 《江苏省大气污染物综合排放标准》(DB32/4041-2021) | 表 1 大气污染物有组织排放限值,其他,最高允许排放速率 | [6 empty] | 非甲烷总烃 | 0.003 | 0.003 | kg/h | 3 |  | 是 | 否
2023 | 09 | 19 | 江苏省 | 泰州市 | 靖江市 | 江苏上骐集团有限公司 | 工业企业 | 3812¦电动机制造 | 大气环境 | 排口(DA006) | 地方标准 | 《江苏省大气污染物综合排放标准》(DB32/4041-2021) | 表 1 大气污染物有组织排放限值,其他,最高允许排放浓度 | [6 empty] | 非甲烷总烃 | 1.07 | 1.07 | mg/m3 | 60 |  | 是 | 否
2023 | 09 | 19 | 江苏省 | 泰州市 | 靖江市 | 江苏上骐重工科技有限公司 | 工业企业 | 3572¦机械化农业及园艺机具制造 | 大气环境 | 排口(2#) | 地方标准 | 《江苏省大气污染物综合排放标准》(DB32/4041-2021) | 表 1 大气污染物有组织排放限值,其他,最高允许排放浓度 | [6 empty] | 非甲烷总烃 | 2.72 | 2.72 | mg/m3 | 60 |  | 是 | 否
2023 | 09 | 19 | 江苏省 | 泰州市 | 靖江市 | 江苏上骐重工科技有限公司 | 工业企业 | 3572¦机械化农业及园艺机具制造 | 大气环境 | 排口(2#) | 地方标准 | 《江苏省大气污染物综合排放标准》(DB32/4041-2021) | 表 1 大气污染物有组织排放限值,其他,最高允许排放速率 | [6 empty] | 非甲烷总烃 | 0.08 | 0.08 | kg/h | 3 |  | 是 | 否
2023 | 09 | 07 | 江苏省 | 泰州市 | 靖江市 | 江苏亚龙新材料科技有限公司 | 工业企业 | 3985¦电子专用材料制造 | 大气环境,环境风险管控 | 1#排气口(1#) | 地方标准 | 工业企业挥发性有机物排放控制标准(DB12/ 524-2020) | 表1,其他行业,最高允许排放浓度 | [6 empty] | 非甲烷总烃 | 1.65 | 1.65 | mg/m3 | 50 |  | 是 | 否
2023 | 09 | 07 | 江苏省 | 泰州市 | 靖江市 | 江苏亚龙新材料科技有限公司 | 工业企业 | 3985¦电子专用材料制造 | 大气环境,环境风险管控 | 1#排气口(1#) | 地方标准 | 工业企业挥发性有机物排放控制标准(DB12/ 524-2020) | 表1,其他行业,最高允许排放速率,30m | [6 empty] | 非甲烷总烃 | 0.02 | 0.02 | kg/h | 11.9 |  | 是 | 否
2023 | 08 | 08 | 江苏省 | 泰州市 | 靖江市 | 靖江恒和胶业有限公司 | 工业企业 | 3985¦电子专用材料制造 | 大气环境,环境风险管控 | RTO蓄热焚烧炉(DA001) | 国家标准 | 大气污染物综合排放标准(GB16297-1996) | （表2）新污染源大气污染物排放限值（1997年1月1日起）,最高允许排放浓度,通用,排气筒20m,二级,5.2 | [6 empty] | 甲苯 | 6.78 | 6.78 | mg/m3 | 40 |  | 是 | 否
2023 | 08 | 08 | 江苏省 | 泰州市 | 靖江市 | 靖江恒和胶业有限公司 | 工业企业 | 3985¦电子专用材料制造 | 大气环境,环境风险管控 | RTO蓄热焚烧炉(DA001) | 国家标准 | 大气污染物综合排放标准(GB16297-1996) | （表2）新污染源大气污染物排放限值（1997年1月1日起）,最高允许排放浓度,通用 | [6 empty] | 二甲苯 | 0.0015 | 0.0015 | mg/m3 | 70 |  | 是 | 否
2023 | 08 | 08 | 江苏省 | 泰州市 | 靖江市 | 靖江恒和胶业有限公司 | 工业企业 | 3985¦电子专用材料制造 | 大气环境,环境风险管控 | RTO蓄热焚烧炉(DA001) | 国家标准 | 大气污染物综合排放标准(GB16297-1996) | （表2）新污染源大气污染物排放限值（1997年1月1日起）,最高允许排放浓度,通用,排气筒20m,二级,0.90 | [6 empty] | 苯 | 0.0257 | 0.0257 | mg/m3 | 1 |  | 是 | 否
2023 | 09 | 18 | 江苏省 | 泰州市 | 靖江市 | 靖江市晨阳化工有限公司 | 工业企业 | 2661¦化学试剂和助剂制造 | 地下水,大气环境,土壤污染监管 | 排口(1) | 国家标准 | 大气污染物综合排放标准(GB16297-1996) | （表2）新污染源大气污染物排放限值（1997年1月1日起）,最高允许排放浓度,通用,排气筒20m,二级,0.006 | [6 empty] | 铅及其化合物 | 0.247 | 0.247 | mg/m3 | 0.70 |  | 是 | 否
2023 | 09 | 18 | 江苏省 | 泰州市 | 靖江市 | 靖江市晨阳化工有限公司 | 工业企业 | 2661¦化学试剂和助剂制造 | 地下水,大气环境,土壤污染监管 | 排口(1) | 国家标准 | 大气污染物综合排放标准(GB16297-1996) | （表2）新污染源大气污染物排放限值（1997年1月1日起）,最高允许排放浓度,通用,排气筒20m,二级,0.006 | [6 empty] | 铅及其化合物 | 0.0005 | 0.0005 | kg/h | 0.006 |  | 是 | 否
2023 | 09 | 20 | 江苏省 | 泰州市 | 靖江市 | 靖江市富明达胶带科技有限公司 | 工业企业 | 419¦其他未列明制造业 | 大气环境 | 排口(DA001) | 地方标准 | 《江苏省大气污染物综合排放标准》(DB32/4041-2021) | 表 1 大气污染物有组织排放限值,其他,最高允许排放浓度 | [6 empty] | 非甲烷总烃 | 5.91 | 5.91 | mg/m3 | 60 |  | 是 | 否
2023 | 09 | 20 | 江苏省 | 泰州市 | 靖江市 | 靖江市富明达胶带科技有限公司 | 工业企业 | 419¦其他未列明制造业 | 大气环境 | 排口(DA001) | 地方标准 | 《江苏省大气污染物综合排放标准》(DB32/4041-2021) | 表 1 大气污染物有组织排放限值,其他,最高允许排放速率 | [6 empty] | 非甲烷总烃 | 0.05 | 0.05 | kg/h | 3 |  | 是 | 否
2023 | 09 | 05 | 江苏省 | 泰州市 | 靖江市 | 靖江市红光兴元新型建筑材料厂 | 工业企业 | 3031¦粘土砖瓦及建筑砌块制造 | 大气环境 | 隧道窑(1) | 国家标准 | 砖瓦工业大气污染物排放标准(GB29620-2013) | （表1、表2）现有和新建企业大气污染物排放浓度限值,人工干燥及焙烧 | [6 empty] | 氮氧化物 | 12 | 21 | mg/m3 | 200 |  | 是 | 否
2023 | 09 | 05 | 江苏省 | 泰州市 | 靖江市 | 靖江市红光兴元新型建筑材料厂 | 工业企业 | 3031¦粘土砖瓦及建筑砌块制造 | 大气环境 | 隧道窑(1) | 国家标准 | 砖瓦工业大气污染物排放标准(GB29620-2013) | （表1、表2）现有和新建企业大气污染物排放浓度限值,原料燃烧破碎及制备成型 | [6 empty] | 颗粒物 | 10 | 10 | mg/m3 | 30 |  | 是 | 否
2023 | 09 | 05 | 江苏省 | 泰州市 | 靖江市 | 靖江市红光兴元新型建筑材料厂 | 工业企业 | 3031¦粘土砖瓦及建筑砌块制造 | 大气环境 | 隧道窑(1) | 国家标准 | 砖瓦工业大气污染物排放标准(GB29620-2013) | （表1、表2）现有和新建企业大气污染物排放浓度限值,人工干燥及焙烧 | [6 empty] | 二氧化硫 | 34 | 61 | mg/m3 | 300 |  | 是 | 否
2023 | 09 | 08 | 江苏省 | 泰州市 | 靖江市 | 靖江市精益胶粘制品有限公司 | 工业企业 | 3985¦电子专用材料制造 | 大气环境 | 排口(1) | 地方标准 | 《江苏省大气污染物综合排放标准》(DB32/4041-2021) | 表 1 大气污染物有组织排放限值,其他,最高允许排放浓度 | [6 empty] | 非甲烷总烃 | 0.99 | 0.99 | mg/m3 | 60 |  | 是 | 否
2023 | 09 | 08 | 江苏省 | 泰州市 | 靖江市 | 靖江市精益胶粘制品有限公司 | 工业企业 | 3985¦电子专用材料制造 | 大气环境 | 排口(1) | 地方标准 | 《江苏省大气污染物综合排放标准》(DB32/4041-2021) | 表 1 大气污染物有组织排放限值,其他,最高允许排放速率 | [6 empty] | 非甲烷总烃 | 0.02 | 0.02 | kg/h | 3 |  | 是 | 否
2023 | 07 | 04 | 江苏省 | 泰州市 | 靖江市 | 靖江粤丰环保电力有限公司 | 工业企业 | 4417-1¦生物质能发电-生活垃圾焚烧发电 | 水环境,大气环境,环境风险管控 | 排口(DA001) | 国家标准 | 生活垃圾焚烧污染控制标准(GB18485-2014) | （表4）生活垃圾焚烧排放烟气中污染物限值,测定均值 | [6 empty] | 二噁英类 | 0.025 | 0.025 | ng-TEQ/m3 | 0.1 |  | 是 | 否
2023 | 07 | 04 | 江苏省 | 泰州市 | 靖江市 | 靖江粤丰环保电力有限公司 | 工业企业 | 4417-1¦生物质能发电-生活垃圾焚烧发电 | 水环境,大气环境,环境风险管控 | 排口(DA001) | 国家标准 | 生活垃圾焚烧污染控制标准(GB18485-2014) | （表4）生活垃圾焚烧排放烟气中污染物限值,测定均值 | [6 empty] | 二噁英类 | 0.023 | 0.023 | ng-TEQ/m3 | 0.1 |  | 是 | 否
2023 | 07 | 04 | 江苏省 | 泰州市 | 靖江市 | 靖江粤丰环保电力有限公司 | 工业企业 | 4417-1¦生物质能发电-生活垃圾焚烧发电 | 水环境,大气环境,环境风险管控 | 排口(DA001) | 国家标准 | 生活垃圾焚烧污染控制标准(GB18485-2014) | （表4）生活垃圾焚烧排放烟气中污染物限值,测定均值 | [6 empty] | 二噁英类 | 0.035 | 0.035 | ng-TEQ/m3 | 0.1 |  | 是 | 否
2023 | 09 | 11 | 江苏省 | 泰州市 | 靖江市 | 靖江粤丰环保电力有限公司 | 工业企业 | 4417-1¦生物质能发电-生活垃圾焚烧发电 | 水环境,大气环境,环境风险管控 | 排口(DA001) | 国家标准 | 生活垃圾焚烧污染控制标准(GB18485-2014) | （表4）生活垃圾焚烧排放烟气中污染物限值,测定均值 | [6 empty] | 镉、铊及其化合物（以Cd +Tl计） | 0 | 0 | mg/m3 | 0.1 |  | 是 | 否
2023 | 09 | 11 | 江苏省 | 泰州市 | 靖江市 | 靖江粤丰环保电力有限公司 | 工业企业 | 4417-1¦生物质能发电-生活垃圾焚烧发电 | 水环境,大气环境,环境风险管控 | 排口(DA001) | 国家标准 | 生活垃圾焚烧污染控制标准(GB18485-2014) | （表4）生活垃圾焚烧排放烟气中污染物限值,测定均值 | [6 empty] | 锑，砷，铅，铬，钴，铜，锰，镍及其化合物（以Sb+As+Pb+Cr+Co+Cu+Mn+Ni计） | 0.37431 | 0.38985 | mg/m3 | 1.0 |  | 是 | 否
2023 | 09 | 11 | 江苏省 | 泰州市 | 靖江市 | 靖江粤丰环保电力有限公司 | 工业企业 | 4417-1¦生物质能发电-生活垃圾焚烧发电 | 水环境,大气环境,环境风险管控 | 排口(DA001) | 国家标准 | 生活垃圾焚烧污染控制标准(GB18485-2014) | （表4）生活垃圾焚烧排放烟气中污染物限值,测定均值 | [6 empty] | 汞及其化合物 | 0 | 0 | mg/m3 | 0.05 |  | 是 | 否
2023 | 07 | 25 | 江苏省 | 泰州市 | 泰兴市 | 博特新材料泰州有限公司 | 工业企业 | 2669¦其他专用化学产品制造 | 水环境,土壤污染监管,环境风险管控 | 聚醚及聚羧酸车间废气排气筒(DA014) | 地方标准 | 《江苏省大气污染物综合排放标准》(DB32/4041-2021) | 表 1 大气污染物有组织排放限值,其他,最高允许排放浓度 |  | 1686 | 33 | 4.7 |  | 4.4 | 非甲烷总烃 | 0.19 | 0.19 | mg/m3 | 60 |  | 是 | 否
2023 | 08 | 07 | 江苏省 | 泰州市 | 泰兴市 | 格林美（江苏）钴业股份有限公司 | 工业企业 | 3213¦镍钴冶炼 | 水环境,大气环境,土壤污染监管 | 2号厂房提纯车间排气筒(DA002) | 地方标准 | 大气污染物综合排放标准（江苏省地方标准）(DB32/4041-2021) | 表1,最高允许排放浓度 |  | 5520 | 40 | 7 |  | 3.8 | NMHC | 4.42 | 4.42 | mg/m3 | 60 |  | 是 | 否
2023 | 08 | 07 | 江苏省 | 泰州市 | 泰兴市 | 格林美（江苏）钴业股份有限公司 | 工业企业 | 3213¦镍钴冶炼 | 水环境,大气环境,土壤污染监管 | 2号厂房提纯车间排气筒(DA002) | 国家标准 | 铜、镍、钴工业污染物排放标准(GB25467-2010) | （表4、表5）现有和新建企业大气污染物排放浓度限值,污染物净化设施排放口,钴冶炼,全部 |  | 5520 | 40 | 7 |  | 3.8 | 氯化氢 | 1.88 | 1.88 | mg/m3 | 80 |  | 是 | 否
2023 | 09 | 14 | 江苏省 | 泰州市 | 泰兴市 | 江苏常隆农化有限公司 | 工业企业 | 2631¦化学农药制造 | 水环境,大气环境,土壤污染监管,环境风险管控 | RTO焚烧炉废气排放口(FQ009) | 地方标准 | 化学工业挥发性有机物排放标准(DB32/3151—2016) | 挥发性有机物及臭气浓度排放限值,最高允许排放浓度 | 87.5 | 12581 | 42.4 | 6.8 | 18.6 | 5.5 | 甲苯 | <0.2 | <0.2 | mg/m3 | 25 |  | 是 | 否
2023 | 09 | 14 | 江苏省 | 泰州市 | 泰兴市 | 江苏常隆农化有限公司 | 工业企业 | 2631¦化学农药制造 | 水环境,大气环境,土壤污染监管,环境风险管控 | RTO焚烧炉废气排放口(FQ009) | 地方标准 | 化学工业挥发性有机物排放标准(DB32/3151—2016) | 挥发性有机物及臭气浓度排放限值,最高允许排放浓度 | 87.5 | 12581 | 42.4 | 6.8 | 18.6 | 5.5 | 非甲烷总烃 | 5.68 | 5.68 | mg/m3 | 80 |  | 是 | 否
2023 | 09 | 14 | 江苏省 | 泰州市 | 泰兴市 | 江苏常隆农化有限公司 | 工业企业 | 2631¦化学农药制造 | 水环境,大气环境,土壤污染监管,环境风险管控 | RTO焚烧炉废气排放口(FQ009) | 地方标准 | 化学工业挥发性有机物排放标准(DB32/3151—2016) | 挥发性有机物及臭气浓度排放限值,最高允许排放浓度 | 87.5 | 12581 | 42.4 | 6.8 | 18.6 | 5.5 | 二甲苯（总量） | <0.2 | <0.2 | mg/m3 | 40 |  | 是 | 否
2023 | 09 | 14 | 江苏省 | 泰州市 | 泰兴市 | 江苏常隆农化有限公司 | 工业企业 | 2631¦化学农药制造 | 水环境,大气环境,土壤污染监管,环境风险管控 | RTO焚烧炉废气排放口(FQ009) | 地方标准 | 江苏省地方标准大气污染物综合排放标准(DB32/4041-2021) | 表1 大气污染物有组织排放限值,燃烧（焚烧、氧化）装置、固定式内燃机、发动机制造测试工艺 | 87.5 | 12581 | 42.4 | 6.8 | 18.6 | 5.5 | 氮氧化物 | 32 | 32 | mg/m3 | 200 |  | 是 | 否
2023 | 09 | 14 | 江苏省 | 泰州市 | 泰兴市 | 江苏常隆农化有限公司 | 工业企业 | 2631¦化学农药制造 | 水环境,大气环境,土壤污染监管,环境风险管控 | RTO焚烧炉废气排放口(FQ009) | 地方标准 | 江苏省地方标准大气污染物综合排放标准(DB32/4041-2021) | 表1 大气污染物有组织排放限值 | 87.5 | 12581 | 42.4 | 6.8 | 18.6 | 5.5 | 一氧化碳 | 36 | 36 | mg/m3 | 1000 |  | 是 | 否
2023 | 09 | 14 | 江苏省 | 泰州市 | 泰兴市 | 江苏常隆农化有限公司 | 工业企业 | 2631¦化学农药制造 | 水环境,大气环境,土壤污染监管,环境风险管控 | RTO焚烧炉废气排放口(FQ009) | 地方标准 | 江苏省地方标准大气污染物综合排放标准(DB32/4041-2021) | 表1 大气污染物有组织排放限值 | 87.5 | 12581 | 42.4 | 6.8 | 18.6 | 5.5 | 二氧化硫 | 3.2 | 3.2 | mg/m3 | 200 |  | 是 | 否
2023 | 09 | 14 | 江苏省 | 泰州市 | 泰兴市 | 江苏常隆农化有限公司 | 工业企业 | 2631¦化学农药制造 | 水环境,大气环境,土壤污染监管,环境风险管控 | RTO焚烧炉废气排放口(FQ009) | 地方标准 | 化学工业挥发性有机物排放标准(DB32/3151—2016) | 挥发性有机物及臭气浓度排放限值,最高允许排放浓度 | 87.5 | 12581 | 42.4 | 6.8 | 18.6 | 5.5 | 苯 | <0.2 | <0.2 | mg/m3 | 6 |  | 是 | 否
2023 | 09 | 14 | 江苏省 | 泰州市 | 泰兴市 | 江苏常隆农化有限公司 | 工业企业 | 2631¦化学农药制造 | 水环境,大气环境,土壤污染监管,环境风险管控 | RTO焚烧炉废气排放口(FQ009) | 国家标准 | 恶臭污染物排放标准(GB14554-93) | （表2）恶臭污染物排放标准值,排气筒高度30m | 87.5 | 12581 | 42.4 | 6.8 | 18.6 | 5.5 | 氨 | 0.40 | 0.40 | kg/h | 20 |  | 是 | 否
2023 | 08 | 24 | 江苏省 | 泰州市 | 泰兴市 | 南京开广化工有限公司泰兴分公司 | 工业企业 | 266¦专用化学产品制造 | 土壤污染监管 | 甲类车间废气排放口(DA001) | 地方标准 | 江苏省大气综合排放标准(DB32/4041-2021) | 表1 大气污染物有组织排放限值 |  | 1819 | 34 | 3.6 |  | 2.1 | 氯化氢 | 0.59 | 0.59 | mg/m3 | 10 |  | 是 | 否
2023 | 08 | 24 | 江苏省 | 泰州市 | 泰兴市 | 南京开广化工有限公司泰兴分公司 | 工业企业 | 266¦专用化学产品制造 | 土壤污染监管 | 甲类车间废气排放口(DA001) | 地方标准 | 化学工业挥发性有机物排放标准(DB32/3151—2016) | 挥发性有机物及臭气浓度排放限值,最高允许排放浓度 |  | 1819 | 34 | 3.6 |  | 2.1 | 甲醇 | <0.2 | <0.2 | mg/m3 | 60 |  | 是 | 否
2023 | 08 | 24 | 江苏省 | 泰州市 | 泰兴市 | 南京开广化工有限公司泰兴分公司 | 工业企业 | 266¦专用化学产品制造 | 土壤污染监管 | 甲类车间废气排放口(DA001) | 地方标准 | 化学工业挥发性有机物排放标准(DB32/3151—2016) | 挥发性有机物及臭气浓度排放限值,最高允许排放浓度 |  | 1819 | 34 | 3.6 |  | 2.1 | 非甲烷总烃 | 1.78 | 1.78 | mg/m3 | 80 |  | 是 | 否
2023 | 08 | 24 | 江苏省 | 泰州市 | 泰兴市 | 南京开广化工有限公司泰兴分公司 | 工业企业 | 266¦专用化学产品制造 | 土壤污染监管 | 甲类车间废气排放口(DA001) | 国家标准 | 恶臭污染物排放标准(GB14554-93) | （表2）恶臭污染物排放标准值,排气筒高度15m |  | 1819 | 34 | 3.6 |  | 2.1 | 氨 | 0.94 | 0.94 | kg/h | 4.9 |  | 是 | 否
2023 | 08 | 09 | 江苏省 | 泰州市 | 泰兴市 | 泰兴华盛精细化工有限公司 | 工业企业 | 2669¦其他专用化学产品制造 | 水环境,大气环境,土壤污染监管,环境风险管控 | 危废焚烧炉排放口(DA006) | 国家标准 | 危险废物焚烧污染控制标准(GB 18484—2020) | 表 3 危险废物焚烧设施烟气污染物排放浓度限值,1 小时均值 | 80 | 25477 | 98.2 | 38.8 | 11 | 6.2 | 氟化氢 | 1.66 | 1.66 | mg/m3 | 4.0 |  | 是 | 否
2023 | 08 | 09 | 江苏省 | 泰州市 | 泰兴市 | 泰兴华盛精细化工有限公司 | 工业企业 | 2669¦其他专用化学产品制造 | 水环境,大气环境,土壤污染监管,环境风险管控 | 危废焚烧炉排放口(DA006) | 国家标准 | 危险废物焚烧污染控制标准(GB 18484—2020) | 表 3 危险废物焚烧设施烟气污染物排放浓度限值,1 小时均值 | 80 | 25477 | 98.2 | 38.8 | 11 | 6.2 | 二氧化硫 | 10 | 12 | mg/m3 | 100 |  | 是 | 否
2023 | 08 | 09 | 江苏省 | 泰州市 | 泰兴市 | 泰兴华盛精细化工有限公司 | 工业企业 | 2669¦其他专用化学产品制造 | 水环境,大气环境,土壤污染监管,环境风险管控 | 危废焚烧炉排放口(DA006) | 国家标准 | 危险废物焚烧污染控制标准(GB 18484—2020) | 表 3 危险废物焚烧设施烟气污染物排放浓度限值,1 小时均值 | 80 | 25477 | 98.2 | 38.8 | 11 | 6.2 | 氯化氢 | 1.76 | 1.76 | mg/m3 | 60 |  | 是 | 否
2023 | 08 | 09 | 江苏省 | 泰州市 | 泰兴市 | 泰兴华盛精细化工有限公司 | 工业企业 | 2669¦其他专用化学产品制造 | 水环境,大气环境,土壤污染监管,环境风险管控 | 危废焚烧炉排放口(DA006) | 国家标准 | 危险废物焚烧污染控制标准(GB 18484—2020) | 表 3 危险废物焚烧设施烟气污染物排放浓度限值,1 小时均值 | 80 | 25477 | 98.2 | 38.8 | 11 | 6.2 | 一氧化碳 | 6 | 8 | mg/m3 | 100 |  | 是 | 否
2023 | 08 | 09 | 江苏省 | 泰州市 | 泰兴市 | 泰兴华盛精细化工有限公司 | 工业企业 | 2669¦其他专用化学产品制造 | 水环境,大气环境,土壤污染监管,环境风险管控 | 危废焚烧炉排放口(DA006) | 地方标准 | 化学工业挥发性有机物排放标准(DB32/3151—2016) | 挥发性有机物及臭气浓度排放限值,最高允许排放浓度 | 80 | 25477 | 98.2 | 38.8 | 11 | 6.2 | 非甲烷总烃 | 0.58 | 0.58 | mg/m3 | 80 |  | 是 | 否
2023 | 08 | 09 | 江苏省 | 泰州市 | 泰兴市 | 泰兴华盛精细化工有限公司 | 工业企业 | 2669¦其他专用化学产品制造 | 水环境,大气环境,土壤污染监管,环境风险管控 | 危废焚烧炉排放口(DA006) | 国家标准 | 危险废物焚烧污染控制标准(GB 18484—2020) | 表 3 危险废物焚烧设施烟气污染物排放浓度限值,1 小时均值 | 80 | 25477 | 98.2 | 38.8 | 11 | 6.2 | 氮氧化物 | 114 | 143 | mg/m3 | 300 |  | 是 | 否
2023 | 08 | 09 | 江苏省 | 泰州市 | 泰兴市 | 泰兴华盛精细化工有限公司 | 工业企业 | 2669¦其他专用化学产品制造 | 水环境,大气环境,土壤污染监管,环境风险管控 | 危废焚烧炉排放口(DA006) | 地方标准 | 化学工业挥发性有机物排放标准(DB32/3151—2016) | 挥发性有机物及臭气浓度排放限值,最高允许排放浓度 | 80 | 25477 | 98.2 | 38.8 | 11 | 6.2 | 甲醇 | <0.2 | <0.2 | mg/m3 | 60 |  | 是 | 否
2023 | 08 | 09 | 江苏省 | 泰州市 | 泰兴市 | 泰兴华盛精细化工有限公司 | 工业企业 | 2669¦其他专用化学产品制造 | 水环境,大气环境,土壤污染监管,环境风险管控 | 危废焚烧炉排放口(DA006) | 国家标准 | 危险废物焚烧污染控制标准(GB 18484—2020) | 表 3 危险废物焚烧设施烟气污染物排放浓度限值,1 小时均值 | 80 | 25477 | 98.2 | 38.8 | 11 | 6.2 | 颗粒物 | 4.0 | 5.2 | mg/m3 | 30 |  | 是 | 否
2023 | 08 | 10 | 江苏省 | 泰州市 | 泰兴市 | 泰兴华盛精细化工有限公司 | 工业企业 | 2669¦其他专用化学产品制造 | 水环境,大气环境,土壤污染监管,环境风险管控 | 氯化尾气排放口(DA001) | 地方标准 | 《江苏省大气污染物综合排放标准》(DB32/4041-2021) | 表 1 大气污染物有组织排放限值,其他,最高允许排放浓度 | 100 | 291 | 36 | 3.6 |  | 1 | 氯化氢 | 1.87 | 1.87 | mg/m3 | 10 |  | 是 | 否
2023 | 08 | 10 | 江苏省 | 泰州市 | 泰兴市 | 泰兴华盛精细化工有限公司 | 工业企业 | 2669¦其他专用化学产品制造 | 水环境,大气环境,土壤污染监管,环境风险管控 | 氯化尾气排放口(DA001) | 地方标准 | 《江苏省大气污染物综合排放标准》(DB32/4041-2021) | 表 1 大气污染物有组织排放限值,其他,最高允许排放浓度 | 100 | 291 | 36 | 3.6 |  | 1 | 氯气 | 0.49 | 0.49 | mg/m3 | 3 |  | 是 | 否
2023 | 08 | 10 | 江苏省 | 泰州市 | 泰兴市 | 泰兴华盛精细化工有限公司 | 工业企业 | 2669¦其他专用化学产品制造 | 水环境,大气环境,土壤污染监管,环境风险管控 | 氯化尾气排放口(DA001) | 地方标准 | 化学工业挥发性有机物排放标准（江苏省地方标准）(DB32/3151-2016) | 表1 | 100 | 291 | 36 | 3.6 |  | 1 | 非甲烷总烃 | 1.70 | 1.70 | mg/m3 | 80 |  | 是 | 否
2023 | 08 | 14 | 江苏省 | 泰州市 | 泰兴市 | 泰兴市凌飞化学科技有限公司 | 工业企业 | 2662¦专项化学用品制造 | 水环境,大气环境,土壤污染监管 | 壬基酚装置尾气排放口(FQ-0055-02) | 地方标准 | 化学工业挥发性有机物排放标准(DB32/3151—2016) | 挥发性有机物及臭气浓度排放限值,最高允许排放浓度 |  | 8622 | 32 | 3.9 |  | 7.3 | 非甲烷总烃 | 3.60 | 3.60 | mg/m3 | 80 |  | 是 | 否
2023 | 08 | 14 | 江苏省 | 泰州市 | 泰兴市 | 泰兴市凌飞化学科技有限公司 | 工业企业 | 2662¦专项化学用品制造 | 水环境,大气环境,土壤污染监管 | 壬基酚装置尾气排放口(FQ-0055-02) | 地方标准 | 化学工业挥发性有机物排放标准(DB 32/3151—2016) | 表1 挥发性有机物及臭气浓度排放限值 |  | 8622 | 32 | 3.9 |  | 7.3 | 酚类化合物 | 0.008 | 0.008 | mg/m3 | 20 |  | 是 | 否
2023 | 07 | 11 | 江苏省 | 泰州市 | 泰兴市 | 泰兴市三峰环保能源有限公司 | 工业企业 | 4417-1¦生物质能发电-生活垃圾焚烧发电 | 土壤污染监管 | 1号排气筒出口(DA001) | 国家标准 | 生活垃圾焚烧污染控制标准(GB18485-2014) | （表4）生活垃圾焚烧排放烟气中污染物限值,测定均值 | [6 empty] | 二噁英类 | 0.046 | 0.046 | ng-TEQ/m3 | 0.1 |  | 是 | 否
2023 | 07 | 18 | 江苏省 | 泰州市 | 泰兴市 | 泰兴市三峰环保能源有限公司 | 工业企业 | 4417-1¦生物质能发电-生活垃圾焚烧发电 | 土壤污染监管 | 2号生活垃圾焚烧炉(FQ02) | 国家标准 | 生活垃圾焚烧污染控制标准(GB18485-2014) | （表4）生活垃圾焚烧排放烟气中污染物限值,测定均值 | [6 empty] | 二噁英类 | 0.025 | 0.025 | ng-TEQ/m3 | 0.1 |  | 是 | 否
2023 | 07 | 18 | 江苏省 | 泰州市 | 泰兴市 | 泰兴市三峰环保能源有限公司 | 工业企业 | 4417-1¦生物质能发电-生活垃圾焚烧发电 | 土壤污染监管 | 2号生活垃圾焚烧炉(FQ02) | 国家标准 | 生活垃圾焚烧污染控制标准(GB18485-2014) | （表4）生活垃圾焚烧排放烟气中污染物限值,1小时均值 | 100 | 96966 | 144.3 | 25.7 | 11 | 4.6 | 氮氧化物 | 143 | 116 | mg/m3 | 300 |  | 是 | 否
2023 | 07 | 18 | 江苏省 | 泰州市 | 泰兴市 | 泰兴市三峰环保能源有限公司 | 工业企业 | 4417-1¦生物质能发电-生活垃圾焚烧发电 | 土壤污染监管 | 2号生活垃圾焚烧炉(FQ02) | 国家标准 | 生活垃圾焚烧污染控制标准(GB18485-2014) | （表4）生活垃圾焚烧排放烟气中污染物限值,1小时均值 | 100 | 96966 | 144.3 | 25.7 | 11 | 4.6 | 二氧化硫 | 13 | 10 | mg/m3 | 100 |  | 是 | 否
2023 | 07 | 18 | 江苏省 | 泰州市 | 泰兴市 | 泰兴市三峰环保能源有限公司 | 工业企业 | 4417-1¦生物质能发电-生活垃圾焚烧发电 | 土壤污染监管 | 2号生活垃圾焚烧炉(FQ02) | 国家标准 | 生活垃圾焚烧污染控制标准(GB18485-2014) | （表4）生活垃圾焚烧排放烟气中污染物限值,测定均值 | 100 | 96966 | 144.3 | 25.7 | 11 | 4.6 | 汞及其化合物 | 0.0002 | 0.0002 | mg/m3 | 0.05 |  | 是 | 否
2023 | 07 | 18 | 江苏省 | 泰州市 | 泰兴市 | 泰兴市三峰环保能源有限公司 | 工业企业 | 4417-1¦生物质能发电-生活垃圾焚烧发电 | 土壤污染监管 | 2号生活垃圾焚烧炉(FQ02) | 国家标准 | 生活垃圾焚烧污染控制标准(GB18485-2014) | （表4）生活垃圾焚烧排放烟气中污染物限值,1小时均值 |  | 85086 | 155.9 | 25.4 |  | 4.2 | 氯化氢 | 2.49 | 2.49 | mg/m3 | 60 |  | 是 | 否
2023 | 07 | 18 | 江苏省 | 泰州市 | 泰兴市 | 泰兴市三峰环保能源有限公司 | 工业企业 | 4417-1¦生物质能发电-生活垃圾焚烧发电 | 土壤污染监管 | 2号生活垃圾焚烧炉(FQ02) | 国家标准 | 生活垃圾焚烧污染控制标准(GB18485-2014) | （表4）生活垃圾焚烧排放烟气中污染物限值,测定均值 |  | 85086 | 155.9 | 25.4 |  | 4.2 | 镉、铊及其化合物（以Cd +Tl计） | 0.0016 | 0.0016 | mg/m3 | 0.1 |  | 是 | 否
2023 | 07 | 18 | 江苏省 | 泰州市 | 泰兴市 | 泰兴市三峰环保能源有限公司 | 工业企业 | 4417-1¦生物质能发电-生活垃圾焚烧发电 | 土壤污染监管 | 2号生活垃圾焚烧炉(FQ02) | 国家标准 | 生活垃圾焚烧污染控制标准(GB18485-2014) | （表4）生活垃圾焚烧排放烟气中污染物限值,1小时均值 |  | 85086 | 155.9 | 25.4 |  | 4.2 | 一氧化碳 | 3.8 | 3.8 | mg/m3 | 100 |  | 是 | 否
2023 | 07 | 18 | 江苏省 | 泰州市 | 泰兴市 | 泰兴市三峰环保能源有限公司 | 工业企业 | 4417-1¦生物质能发电-生活垃圾焚烧发电 | 土壤污染监管 | 2号生活垃圾焚烧炉(FQ02) | [9 empty] | 锑，砷，铅，铬，钴，铜，锰，镍及其化合物（以Sb+As+Pb+Cr+Co+Cu+Mn+Ni计） | 0.418 | 0.418 | mg/m3 |  |  | 否
2023 | 07 | 18 | 江苏省 | 泰州市 | 泰兴市 | 泰兴市三峰环保能源有限公司 | 工业企业 | 4417-1¦生物质能发电-生活垃圾焚烧发电 | 土壤污染监管 | 2号生活垃圾焚烧炉(FQ02) | 国家标准 | 生活垃圾焚烧污染控制标准(GB18485-2014) | （表4）生活垃圾焚烧排放烟气中污染物限值,1小时均值 | 100 | 96966 | 144.3 | 25.7 | 11 | 4.6 | 颗粒物 | 4.3 | 3.6 | mg/m3 | 30 |  | 是 | 否
2023 | 09 | 11 | 江苏省 | 泰州市 | 泰兴市 | 泰兴市三峰环保能源有限公司 | 工业企业 | 4417-1¦生物质能发电-生活垃圾焚烧发电 | 土壤污染监管 | 1号排气筒出口(DA001) | 国家标准 | 生活垃圾焚烧污染控制标准(GB18485-2014) | （表4）生活垃圾焚烧排放烟气中污染物限值,测定均值 | 98.6 | 100487 | 145.3 | 23.4 | 9.2 | 4.7 | 镉、铊及其化合物（以Cd +Tl计） | 0.0008 | 0.0008 | mg/m3 | 0.1 |  | 是 | 否
2023 | 09 | 11 | 江苏省 | 泰州市 | 泰兴市 | 泰兴市三峰环保能源有限公司 | 工业企业 | 4417-1¦生物质能发电-生活垃圾焚烧发电 | 土壤污染监管 | 1号排气筒出口(DA001) | 国家标准 | 生活垃圾焚烧污染控制标准(GB18485-2014) | （表4）生活垃圾焚烧排放烟气中污染物限值,测定均值 | 98.6 | 100487 | 145.3 | 23.4 | 9.2 | 4.7 | 锑，砷，铅，铬，钴，铜，锰，镍及其化合物（以Sb+As+Pb+Cr+Co+Cu+Mn+Ni计） | 0.199 | 0.199 | mg/m3 | 1.0 |  | 是 | 否
2023 | 09 | 11 | 江苏省 | 泰州市 | 泰兴市 | 泰兴市三峰环保能源有限公司 | 工业企业 | 4417-1¦生物质能发电-生活垃圾焚烧发电 | 土壤污染监管 | 1号排气筒出口(DA001) | 国家标准 | 生活垃圾焚烧污染控制标准(GB18485-2014) | （表4）生活垃圾焚烧排放烟气中污染物限值,测定均值 | 98.6 | 93650 | 147 | 24 |  | 4.4 | 汞及其化合物 | 0.0003 | 0.0003 | mg/m3 | 0.05 |  | 是 | 否
2023 | 09 | 11 | 江苏省 | 泰州市 | 泰兴市 | 泰兴市三峰环保能源有限公司 | 工业企业 | 4417-1¦生物质能发电-生活垃圾焚烧发电 | 土壤污染监管 | 1号排气筒出口(DA001) | 国家标准 | 生活垃圾焚烧污染控制标准(GB18485-2014) | （表4）生活垃圾焚烧排放烟气中污染物限值,1小时均值 | 98.6 | 93650 | 147 | 24 |  | 4.4 | 一氧化碳 | 0.4 | 0.4 | mg/m3 | 100 |  | 是 | 否
2023 | 09 | 11 | 江苏省 | 泰州市 | 泰兴市 | 泰兴市三峰环保能源有限公司 | 工业企业 | 4417-1¦生物质能发电-生活垃圾焚烧发电 | 土壤污染监管 | 1号排气筒出口(DA001) | 国家标准 | 生活垃圾焚烧污染控制标准(GB18485-2014) | （表4）生活垃圾焚烧排放烟气中污染物限值,1小时均值 | 98.6 | 93650 | 147 | 24 |  | 4.4 | 氯化氢 | 1.72 | 1.72 | mg/m3 | 60 |  | 是 | 否
2023 | 09 | 11 | 江苏省 | 泰州市 | 泰兴市 | 泰兴市三峰环保能源有限公司 | 工业企业 | 4417-1¦生物质能发电-生活垃圾焚烧发电 | 土壤污染监管 | 1号排气筒出口(DA001) | 国家标准 | 生活垃圾焚烧污染控制标准(GB18485-2014) | （表4）生活垃圾焚烧排放烟气中污染物限值,1小时均值 | 98.6 | 100487 | 145.3 | 23.4 | 9.2 | 4.7 | 氮氧化物 | 96 | 81 | mg/m3 | 300 |  | 是 | 否
2023 | 09 | 11 | 江苏省 | 泰州市 | 泰兴市 | 泰兴市三峰环保能源有限公司 | 工业企业 | 4417-1¦生物质能发电-生活垃圾焚烧发电 | 土壤污染监管 | 1号排气筒出口(DA001) | 国家标准 | 生活垃圾焚烧污染控制标准(GB18485-2014) | （表4）生活垃圾焚烧排放烟气中污染物限值,1小时均值 | 98.6 | 100487 | 145.3 | 23.4 | 9.2 | 4.7 | 颗粒物 | 4.5 | 3.8 | mg/m3 | 30 |  | 是 | 否
2023 | 09 | 11 | 江苏省 | 泰州市 | 泰兴市 | 泰兴市三峰环保能源有限公司 | 工业企业 | 4417-1¦生物质能发电-生活垃圾焚烧发电 | 土壤污染监管 | 1号排气筒出口(DA001) | 国家标准 | 生活垃圾焚烧污染控制标准(GB18485-2014) | （表4）生活垃圾焚烧排放烟气中污染物限值,1小时均值 | 98.6 | 100487 | 145.3 | 23.4 | 9.2 | 4.7 | 二氧化硫 | 46 | 39 | mg/m3 | 100 |  | 是 | 否
2023 | 08 | 28 | 江苏省 | 泰州市 | 泰兴市 | 泰兴市三峰环保能源有限公司 | 工业企业 | 4417-1¦生物质能发电-生活垃圾焚烧发电 | 土壤污染监管 | 1号排气筒出口(DA001) | 国家标准 | 生活垃圾焚烧污染控制标准(GB18485-2014) | （表4）生活垃圾焚烧排放烟气中污染物限值,测定均值 | [6 empty] | 二噁英类 | 0.077 | 0.077 | ng-TEQ/m3 | 0.1 |  | 是 | 否
2023 | 07 | 19 | 江苏省 | 泰州市 | 泰兴市 | 泰兴市扬子医药化工有限公司 | 工业企业 | 2710¦化学药品原料药制造 | 水环境,大气环境,土壤污染监管,环境风险管控 | 一期乙醇废气排口(DA002) | 地方标准 | 化学工业挥发性有机物排放标准(DB 32/3151—2016) | 表1 挥发性有机物及臭气浓度排放限值 |  | 208 | 39 | 2.6 |  | 1 | 非甲烷总烃 | 0.47 | 0.47 | mg/m3 | 80 |  | 是 | 否
2023 | 09 | 25 | 江苏省 | 泰州市 | 泰兴市 | 泰州百力化学股份有限公司 | 工业企业 | 2631¦化学农药制造 | 水环境,大气环境,土壤污染监管,环境风险管控 | RTO焚烧炉废气排放口(DA001) | 国家标准 | 农药制造工业大气污染物排放标准(GB 39727—2020) | （表2）燃烧装置大气污染物排放限值,燃烧（焚烧、氧化）装置排气筒 | 85.7 | 25598 | 42.2 | 7.8 | 14.8 | 6.7 | 二氧化硫 | 4 | 4 | mg/m3 | 200 |  | 是 | 否
2023 | 09 | 25 | 江苏省 | 泰州市 | 泰兴市 | 泰州百力化学股份有限公司 | 工业企业 | 2631¦化学农药制造 | 水环境,大气环境,土壤污染监管,环境风险管控 | RTO焚烧炉废气排放口(DA001) | 地方标准 | 化学工业挥发性有机物排放标准(DB 32/3151—2016) | 表1 挥发性有机物及臭气浓度排放限值 | 85.7 | 25598 | 42.2 | 7.8 | 14.8 | 6.7 | 非甲烷总烃 | 1.11 | 1.11 | mg/m3 | 80 |  | 是 | 否
2023 | 09 | 25 | 江苏省 | 泰州市 | 泰兴市 | 泰州百力化学股份有限公司 | 工业企业 | 2631¦化学农药制造 | 水环境,大气环境,土壤污染监管,环境风险管控 | RTO焚烧炉废气排放口(DA001) | 地方标准 | 化学工业挥发性有机物排放标准（江苏）(DB32/3151-2016) | 表1挥发性有机物及臭气浓度排放限值 | 85.7 | 25598 | 42.2 | 7.8 | 14.8 | 6.7 | 二甲苯 | <0.0015 | <0.0015 | mg/m3 | 40 |  | 是 | 否
2023 | 09 | 25 | 江苏省 | 泰州市 | 泰兴市 | 泰州百力化学股份有限公司 | 工业企业 | 2631¦化学农药制造 | 水环境,大气环境,土壤污染监管,环境风险管控 | RTO焚烧炉废气排放口(DA001) | 国家标准 | 农药制造工业大气污染物排放标准(GB 39727—2020) | （表1）大气污染物排放限值,车间或生产设施排气筒,化学原药制造、农药中间体制造和农药研发机构工艺废气 | 85.7 | 25598 | 42.2 | 7.8 | 14.8 | 6.7 | 苯 | <0.0015 | <0.0015 | mg/m3 | 4 |  | 是 | 否
2023 | 09 | 25 | 江苏省 | 泰州市 | 泰兴市 | 泰州百力化学股份有限公司 | 工业企业 | 2631¦化学农药制造 | 水环境,大气环境,土壤污染监管,环境风险管控 | RTO焚烧炉废气排放口(DA001) | 国家标准 | 农药制造工业大气污染物排放标准(GB 39727—2020) | （表1）大气污染物排放限值,车间或生产设施排气筒,化学原药制造、农药中间体制造和农药研发机构工艺废气 | 85.7 | 25598 | 42.2 | 7.8 | 14.8 | 6.7 | 氨 | 0.36 | 0.36 | mg/m3 | 30 |  | 是 | 否
2023 | 09 | 25 | 江苏省 | 泰州市 | 泰兴市 | 泰州百力化学股份有限公司 | 工业企业 | 2631¦化学农药制造 | 水环境,大气环境,土壤污染监管,环境风险管控 | RTO焚烧炉废气排放口(DA001) | 国家标准 | 农药制造工业大气污染物排放标准(GB 39727—2020) | （表2）燃烧装置大气污染物排放限值,燃烧（焚烧、氧化）装置排气筒 | 85.7 | 25598 | 42.2 | 7.8 | 14.8 | 6.7 | 氮氧化物 | 35 | 35 | mg/m3 | 200 |  | 是 | 否
2023 | 09 | 25 | 江苏省 | 泰州市 | 泰兴市 | 泰州百力化学股份有限公司 | 工业企业 | 2631¦化学农药制造 | 水环境,大气环境,土壤污染监管,环境风险管控 | RTO焚烧炉废气排放口(DA001) | 地方标准 | 化学工业挥发性有机物排放标准（江苏省地方标准）(DB32/3151-2016) | 表1 | 85.7 | 25598 | 42.2 | 7.8 | 14.8 | 6.7 | 甲醇 | <0.2 | <0.2 | mg/m3 | 60 |  | 是 | 否
2023 | 09 | 25 | 江苏省 | 泰州市 | 泰兴市 | 泰州百力化学股份有限公司 | 工业企业 | 2631¦化学农药制造 | 水环境,大气环境,土壤污染监管,环境风险管控 | RTO焚烧炉废气排放口(DA001) | 国家标准 | 农药制造工业大气污染物排放标准(GB 39727—2020) | （表1）大气污染物排放限值,车间或生产设施排气筒,化学原药制造、农药中间体制造和农药研发机构工艺废气 | 85.7 | 25598 | 42.2 | 7.8 | 14.8 | 6.7 | 氯化氢 | 0.78 | 0.78 | mg/m3 | 30 |  | 是 | 否
2023 | 08 | 21 | 江苏省 | 泰州市 | 泰兴市 | 万得化工（泰兴）有限公司 | 工业企业 | 2645¦染料制造 | 土壤污染监管,环境风险管控 | 合成2车间废气排放口(DA012) | 地方标准 | 江苏省地方标准大气污染物综合排放标准(DB32/4041-2021) | 表1 大气污染物有组织排放限值,其他 |  | 4846 | 32.8 | 4.2 |  | 5.6 | 非甲烷总烃 | 2.94 | 2.94 | mg/m3 | 60 |  | 是 | 否
2023 | 08 | 21 | 江苏省 | 泰州市 | 泰兴市 | 万得化工（泰兴）有限公司 | 工业企业 | 2645¦染料制造 | 土壤污染监管,环境风险管控 | 合成2车间废气排放口(DA012) | 地方标准 | 江苏省地方标准大气污染物综合排放标准(DB32/4041-2021) | 表1 大气污染物有组织排放限值,其他 |  | 4846 | 32.8 | 4.2 |  | 5.6 | 氯化氢 | 0.92 | 0.92 | mg/m3 | 10 |  | 是 | 否