## 废气排放
执法监测废气排放数据
监测年 | 监测月 | 监测日 | 省 | 市 | 县 | 企业名称 | 企业类别 | 行业类别 | 名录类别 | 监测点名称 | 排放标准类型 | 排放标准名称 | 标准条目 | 废气生产负荷 | 废气流量 | 废气温度 | 废气湿度 | 废气含氧量 | 废气流速 | 监测项目名称 | 废气实测结果 | 废气折算结果 | 取值单位 | 排放上限 | 排放下限 | 是否有评价限值 | 是否超标 | 超标倍数
2023 | 06 | 01 | 江苏省 | 泰州市 | 海陵区 | 海阳科技股份有限公司 | 工业企业 | 2821¦锦纶纤维制造 | 水环境,环境风险管控 | DA013 | 地方标准 | 《江苏省大气污染物综合排放标准》(DB32/4041-2021) | 表 1 大气污染物有组织排放限值,其他,最高允许排放浓度 | [6 empty] | 非甲烷总烃 | 4.61 | 4.61 | mg/m3 | 60 |  | 是 | 否
2023 | 06 | 01 | 江苏省 | 泰州市 | 海陵区 | 海阳科技股份有限公司 | 工业企业 | 2821¦锦纶纤维制造 | 水环境,环境风险管控 | DA003 | 地方标准 | 《江苏省大气污染物综合排放标准》(DB32/4041-2021) | 表 1 大气污染物有组织排放限值,其他,最高允许排放浓度 | [6 empty] | 颗粒物 | 5.4 | 5.4 | mg/m3 | 20 |  | 是 | 否
2023 | 06 | 01 | 江苏省 | 泰州市 | 海陵区 | 海阳科技股份有限公司 | 工业企业 | 2821¦锦纶纤维制造 | 水环境,环境风险管控 | DA004 | 地方标准 | 《江苏省大气污染物综合排放标准》(DB32/4041-2021) | 表 1 大气污染物有组织排放限值,其他,最高允许排放浓度 | [6 empty] | 非甲烷总烃 | 6.72 | 6.72 | mg/m3 | 60 |  | 是 | 否
2023 | 06 | 01 | 江苏省 | 泰州市 | 海陵区 | 海阳科技股份有限公司 | 工业企业 | 2821¦锦纶纤维制造 | 水环境,环境风险管控 | DA004 | 地方标准 | 《江苏省大气污染物综合排放标准》(DB32/4041-2021) | 表 1 大气污染物有组织排放限值,其他,最高允许排放浓度 | [6 empty] | 颗粒物 | 3.2 | 3.2 | mg/m3 | 20 |  | 是 | 否
2023 | 06 | 01 | 江苏省 | 泰州市 | 海陵区 | 海阳科技股份有限公司 | 工业企业 | 2821¦锦纶纤维制造 | 水环境,环境风险管控 | DA011 | 国家标准 | 恶臭污染物排放标准(GB14554-93) | （表2）恶臭污染物排放标准值,排气筒高度40m | [6 empty] | 氨 | 0.00193 | 0.00193 | kg/h | 35 |  | 是 | 否
2023 | 06 | 01 | 江苏省 | 泰州市 | 海陵区 | 海阳科技股份有限公司 | 工业企业 | 2821¦锦纶纤维制造 | 水环境,环境风险管控 | DA006 | 地方标准 | 《江苏省大气污染物综合排放标准》(DB32/4041-2021) | 表 1 大气污染物有组织排放限值,其他,最高允许排放浓度 | [6 empty] | 非甲烷总烃 | 1.46 | 1.46 | mg/m3 | 60 |  | 是 | 否
2023 | 06 | 01 | 江苏省 | 泰州市 | 海陵区 | 海阳科技股份有限公司 | 工业企业 | 2821¦锦纶纤维制造 | 水环境,环境风险管控 | DA013 | 地方标准 | 《江苏省大气污染物综合排放标准》(DB32/4041-2021) | 表 1 大气污染物有组织排放限值,其他,最高允许排放浓度 | [6 empty] | 颗粒物 | 3.0 | 3.0 | mg/m3 | 20 |  | 是 | 否
2023 | 06 | 01 | 江苏省 | 泰州市 | 海陵区 | 海阳科技股份有限公司 | 工业企业 | 2821¦锦纶纤维制造 | 水环境,环境风险管控 | DA002 | 地方标准 | 《江苏省大气污染物综合排放标准》(DB32/4041-2021) | 表 1 大气污染物有组织排放限值,其他,最高允许排放浓度 | [6 empty] | 颗粒物 | 1.9 | 1.9 | mg/m3 | 20 |  | 是 | 否
2023 | 06 | 01 | 江苏省 | 泰州市 | 海陵区 | 海阳科技股份有限公司 | 工业企业 | 2821¦锦纶纤维制造 | 水环境,环境风险管控 | DA011 | 地方标准 | 江苏省大气综合排放标准(DB32/4041-2021) | 表1 大气污染物有组织排放限值 | [6 empty] | 甲醛 | 0.7 | 0.7 | mg/m3 | 20 |  | 是 | 否
2023 | 06 | 01 | 江苏省 | 泰州市 | 海陵区 | 海阳科技股份有限公司 | 工业企业 | 2821¦锦纶纤维制造 | 水环境,环境风险管控 | DA001 | 地方标准 | 《江苏省大气污染物综合排放标准》(DB32/4041-2021) | 表 1 大气污染物有组织排放限值,其他,最高允许排放浓度 | [6 empty] | 非甲烷总烃 | 1.94 | 1.94 | mg/m3 | 60 |  | 是 | 否
2023 | 06 | 01 | 江苏省 | 泰州市 | 海陵区 | 海阳科技股份有限公司 | 工业企业 | 2821¦锦纶纤维制造 | 水环境,环境风险管控 | DA005 | 地方标准 | 《江苏省大气污染物综合排放标准》(DB32/4041-2021) | 表 1 大气污染物有组织排放限值,其他,最高允许排放浓度 | [6 empty] | 颗粒物 | 6.1 | 6.1 | mg/m3 | 20 |  | 是 | 否
2023 | 06 | 01 | 江苏省 | 泰州市 | 海陵区 | 海阳科技股份有限公司 | 工业企业 | 2821¦锦纶纤维制造 | 水环境,环境风险管控 | DA010 | 国家标准 | 恶臭污染物排放标准(GB14554-93) | （表2）恶臭污染物排放标准值,排气筒高度15m | [6 empty] | 氨 | 0.00519 | 0.00519 | kg/h | 4.9 |  | 是 | 否
2023 | 06 | 01 | 江苏省 | 泰州市 | 海陵区 | 海阳科技股份有限公司 | 工业企业 | 2821¦锦纶纤维制造 | 水环境,环境风险管控 | DA003 | 地方标准 | 《江苏省大气污染物综合排放标准》(DB32/4041-2021) | 表 1 大气污染物有组织排放限值,其他,最高允许排放浓度 | [6 empty] | 非甲烷总烃 | 5.40 | 5.40 | mg/m3 | 60 |  | 是 | 否
2023 | 06 | 01 | 江苏省 | 泰州市 | 海陵区 | 海阳科技股份有限公司 | 工业企业 | 2821¦锦纶纤维制造 | 水环境,环境风险管控 | DA006 | 地方标准 | 《江苏省大气污染物综合排放标准》(DB32/4041-2021) | 表 1 大气污染物有组织排放限值,其他,最高允许排放浓度 | [6 empty] | 颗粒物 | 13.3 | 13.3 | mg/m3 | 20 |  | 是 | 否
2023 | 06 | 01 | 江苏省 | 泰州市 | 海陵区 | 海阳科技股份有限公司 | 工业企业 | 2821¦锦纶纤维制造 | 水环境,环境风险管控 | DA007 | 地方标准 | 《江苏省大气污染物综合排放标准》(DB32/4041-2021) | 表 1 大气污染物有组织排放限值,其他,最高允许排放浓度 | [6 empty] | 颗粒物 | 4.8 | 4.8 | mg/m3 | 20 |  | 是 | 否
2023 | 06 | 01 | 江苏省 | 泰州市 | 海陵区 | 海阳科技股份有限公司 | 工业企业 | 2821¦锦纶纤维制造 | 水环境,环境风险管控 | DA011 | 地方标准 | 《江苏省大气污染物综合排放标准》(DB32/4041-2021) | 表 1 大气污染物有组织排放限值,其他,最高允许排放浓度 | [6 empty] | 非甲烷总烃 | 1.45 | 1.45 | mg/m3 | 60 |  | 是 | 否
2023 | 06 | 01 | 江苏省 | 泰州市 | 海陵区 | 海阳科技股份有限公司 | 工业企业 | 2821¦锦纶纤维制造 | 水环境,环境风险管控 | DA007 | 地方标准 | 《江苏省大气污染物综合排放标准》(DB32/4041-2021) | 表 1 大气污染物有组织排放限值,其他,最高允许排放浓度 | [6 empty] | 非甲烷总烃 | 2.48 | 2.48 | mg/m3 | 60 |  | 是 | 否
2023 | 06 | 01 | 江苏省 | 泰州市 | 海陵区 | 海阳科技股份有限公司 | 工业企业 | 2821¦锦纶纤维制造 | 水环境,环境风险管控 | DA005 | 地方标准 | 《江苏省大气污染物综合排放标准》(DB32/4041-2021) | 表 1 大气污染物有组织排放限值,其他,最高允许排放浓度 | [6 empty] | 非甲烷总烃 | 1.77 | 1.77 | mg/m3 | 60 |  | 是 | 否
2023 | 06 | 01 | 江苏省 | 泰州市 | 海陵区 | 海阳科技股份有限公司 | 工业企业 | 2821¦锦纶纤维制造 | 水环境,环境风险管控 | DA010 | 地方标准 | 《江苏省大气污染物综合排放标准》(DB32/4041-2021) | 表 1 大气污染物有组织排放限值,其他,最高允许排放浓度 | [6 empty] | 非甲烷总烃 | 1.45 | 1.45 | mg/m3 | 60 |  | 是 | 否
2023 | 06 | 01 | 江苏省 | 泰州市 | 海陵区 | 海阳科技股份有限公司 | 工业企业 | 2821¦锦纶纤维制造 | 水环境,环境风险管控 | DA008 | 地方标准 | 《江苏省大气污染物综合排放标准》(DB32/4041-2021) | 表 1 大气污染物有组织排放限值,其他,最高允许排放浓度 | [6 empty] | 非甲烷总烃 | 0.90 | 0.90 | mg/m3 | 60 |  | 是 | 否
2023 | 06 | 01 | 江苏省 | 泰州市 | 海陵区 | 海阳科技股份有限公司 | 工业企业 | 2821¦锦纶纤维制造 | 水环境,环境风险管控 | DA008 | 地方标准 | 江苏省大气综合排放标准(DB32/4041-2021) | 表1 大气污染物有组织排放限值 | [6 empty] | 甲醛 | 0.6 | 0.6 | mg/m3 | 20 |  | 是 | 否
2023 | 06 | 01 | 江苏省 | 泰州市 | 海陵区 | 海阳科技股份有限公司 | 工业企业 | 2821¦锦纶纤维制造 | 水环境,环境风险管控 | DA008 | 国家标准 | 恶臭污染物排放标准(GB14554-93) | （表2）恶臭污染物排放标准值,排气筒高度15m | [6 empty] | 氨 | 0.00393 | 0.00393 | kg/h | 4.9 |  | 是 | 否
2023 | 06 | 01 | 江苏省 | 泰州市 | 海陵区 | 海阳科技股份有限公司 | 工业企业 | 2821¦锦纶纤维制造 | 水环境,环境风险管控 | DA001 | 地方标准 | 《江苏省大气污染物综合排放标准》(DB32/4041-2021) | 表 1 大气污染物有组织排放限值,其他,最高允许排放浓度 | [6 empty] | 颗粒物 | 8.8 | 8.8 | mg/m3 | 20 |  | 是 | 否
2023 | 06 | 01 | 江苏省 | 泰州市 | 海陵区 | 海阳科技股份有限公司 | 工业企业 | 2821¦锦纶纤维制造 | 水环境,环境风险管控 | DA002 | 地方标准 | 《江苏省大气污染物综合排放标准》(DB32/4041-2021) | 表 1 大气污染物有组织排放限值,其他,最高允许排放浓度 | [6 empty] | 非甲烷总烃 | 3.48 | 3.48 | mg/m3 | 60 |  | 是 | 否
2023 | 06 | 01 | 江苏省 | 泰州市 | 海陵区 | 海阳科技股份有限公司 | 工业企业 | 2821¦锦纶纤维制造 | 水环境,环境风险管控 | DA010 | 地方标准 | 江苏省大气综合排放标准(DB32/4041-2021) | 表1 大气污染物有组织排放限值 | [6 empty] | 甲醛 | 0.7 | 0.7 | mg/m3 | 20 |  | 是 | 否
2023 | 05 | 16 | 江苏省 | 泰州市 | 海陵区 | 江苏康斯派尔再生资源有限公司 | 工业企业 | 7724¦危险废物治理 | 地下水,环境风险管控 | DA002 | 国家标准 | 环境影响评价技术导则大气环境(HJ2.2-2018) | 表D.1其他污染物空气质量浓度参考限值,8h平均 | [6 empty] | 总挥发性有机物 | 0 | 0 | ug/m3 | 600 |  | 是 | 否
2023 | 05 | 16 | 江苏省 | 泰州市 | 海陵区 | 江苏康斯派尔再生资源有限公司 | 工业企业 | 7724¦危险废物治理 | 地下水,环境风险管控 | DA002 | 地方标准 | 《江苏省大气污染物综合排放标准》(DB32/4041-2021) | 表 1 大气污染物有组织排放限值,其他,最高允许排放浓度 | [6 empty] | 颗粒物 | 0 | 0 | mg/m3 | 20 |  | 是 | 否
2023 | 05 | 16 | 江苏省 | 泰州市 | 海陵区 | 江苏康斯派尔再生资源有限公司 | 工业企业 | 7724¦危险废物治理 | 地下水,环境风险管控 | DA001 | 地方标准 | 《江苏省大气污染物综合排放标准》(DB32/4041-2021) | 表 1 大气污染物有组织排放限值,其他,最高允许排放浓度 | [6 empty] | 颗粒物 | 2.3 | 2.3 | mg/m3 | 20 |  | 是 | 否
2023 | 05 | 16 | 江苏省 | 泰州市 | 海陵区 | 江苏康斯派尔再生资源有限公司 | 工业企业 | 7724¦危险废物治理 | 地下水,环境风险管控 | DA003 | 地方标准 | 《江苏省大气污染物综合排放标准》(DB32/4041-2021) | 表 1 大气污染物有组织排放限值,其他,最高允许排放浓度 | [6 empty] | 颗粒物 | 3.3 | 3.3 | mg/m3 | 20 |  | 是 | 否
2023 | 05 | 16 | 江苏省 | 泰州市 | 海陵区 | 江苏康斯派尔再生资源有限公司 | 工业企业 | 7724¦危险废物治理 | 地下水,环境风险管控 | DA001 | 地方标准 | 江苏省大气综合排放标准(DB32/4041-2021) | 表1 大气污染物有组织排放限值 | [6 empty] | 氯化氢 | 2.18 | 2.18 | mg/m3 | 10 |  | 是 | 否
2023 | 05 | 16 | 江苏省 | 泰州市 | 海陵区 | 江苏康斯派尔再生资源有限公司 | 工业企业 | 7724¦危险废物治理 | 地下水,环境风险管控 | DA002 | 地方标准 | 《江苏省大气污染物综合排放标准》(DB32/4041-2021) | 表 1 大气污染物有组织排放限值,其他,最高允许排放浓度 | [6 empty] | 非甲烷总烃 | 1.55 | 1.55 | mg/m3 | 60 |  | 是 | 否
2023 | 05 | 16 | 江苏省 | 泰州市 | 海陵区 | 江苏康斯派尔再生资源有限公司 | 工业企业 | 7724¦危险废物治理 | 地下水,环境风险管控 | DA002 | 地方标准 | 《江苏省大气污染物综合排放标准》(DB32/4041-2021) | 表 1 大气污染物有组织排放限值,其他,最高允许排放浓度 | [6 empty] | 甲醇 | 0 | 0 | mg/m3 | 50 |  | 是 | 否
2023 | 05 | 16 | 江苏省 | 泰州市 | 海陵区 | 江苏康斯派尔再生资源有限公司 | 工业企业 | 7724¦危险废物治理 | 地下水,环境风险管控 | DA001 | 国家标准 | 恶臭污染物排放标准(GB14554-93) | （表2）恶臭污染物排放标准值,排气筒高度60m | [6 empty] | 硫化氢 | 0 | 0 | kg/h | 5.2 |  | 是 | 否
2023 | 05 | 16 | 江苏省 | 泰州市 | 海陵区 | 江苏康斯派尔再生资源有限公司 | 工业企业 | 7724¦危险废物治理 | 地下水,环境风险管控 | DA002 | 地方标准 | 《江苏省大气污染物综合排放标准》(DB32/4041-2021) | 表 1 大气污染物有组织排放限值,其他,最高允许排放浓度 | [6 empty] | 二氧化硫 | 0 | 0 | mg/m3 | 200 |  | 是 | 否
2023 | 05 | 16 | 江苏省 | 泰州市 | 海陵区 | 江苏康斯派尔再生资源有限公司 | 工业企业 | 7724¦危险废物治理 | 地下水,环境风险管控 | DA002 | 地方标准 | 《江苏省大气污染物综合排放标准》(DB32/4041-2021) | 表 1 大气污染物有组织排放限值,其他,最高允许排放浓度 | [6 empty] | 氮氧化物 | 0 | 0 | mg/m3 | 100 |  | 是 | 否
2023 | 05 | 16 | 江苏省 | 泰州市 | 海陵区 | 江苏康斯派尔再生资源有限公司 | 工业企业 | 7724¦危险废物治理 | 地下水,环境风险管控 | DA001 | 国家标准 | 恶臭污染物排放标准(GB14554-93) | （表2）恶臭污染物排放标准值,排气筒高度15m | [6 empty] | 氨 | 0.0220 | 0.0220 | kg/h | 4.9 |  | 是 | 否
2023 | 05 | 16 | 江苏省 | 泰州市 | 海陵区 | 江苏康斯派尔再生资源有限公司 | 工业企业 | 7724¦危险废物治理 | 地下水,环境风险管控 | DA001 | 地方标准 | 《江苏省大气污染物综合排放标准》(DB32/4041-2021) | 表 1 大气污染物有组织排放限值,其他,最高允许排放浓度 | [6 empty] | 甲醇 | 0 | 0 | mg/m3 | 50 |  | 是 | 否
2023 | 05 | 16 | 江苏省 | 泰州市 | 海陵区 | 江苏康斯派尔再生资源有限公司 | 工业企业 | 7724¦危险废物治理 | 地下水,环境风险管控 | DA001 | 国家标准 | 环境影响评价技术导则大气环境(HJ2.2-2018) | 表D.1其他污染物空气质量浓度参考限值,8h平均 | [6 empty] | 总挥发性有机物 | 16 | 16 | ug/m3 | 600 |  | 是 | 否
2023 | 05 | 16 | 江苏省 | 泰州市 | 海陵区 | 江苏康斯派尔再生资源有限公司 | 工业企业 | 7724¦危险废物治理 | 地下水,环境风险管控 | DA001 | 地方标准 | 江苏省大气综合排放标准(DB32/4041-2021) | 表1 大气污染物有组织排放限值 | [6 empty] | 非甲烷总烃 | 1.56 | 1.56 | mg/m3 | 60 |  | 是 | 否
2023 | 05 | 24 | 江苏省 | 泰州市 | 海陵区 | 江苏梅兰化工有限公司 | 工业企业 | 2619¦其他基础化学原料制造 | 水环境 | DA006盐酸吸收塔排气筒(DA006) | 地方标准 | 《江苏省大气污染物综合排放标准》(DB32/4041-2021) | 表 1 大气污染物有组织排放限值,其他,最高允许排放浓度 | [6 empty] | 氯化氢 | 4.68 | 4.68 | mg/m3 | 20 |  | 是 | 否
2023 | 05 | 24 | 江苏省 | 泰州市 | 海陵区 | 江苏梅兰化工有限公司 | 工业企业 | 2619¦其他基础化学原料制造 | 水环境 | DA014氟材料焚烧炉排气筒(DA014) | 国家标准 | 危险废物焚烧污染控制标准(GB 18484—2020) | 表 3 危险废物焚烧设施烟气污染物排放浓度限值,1 小时均值 | [6 empty] | 氟化氢 | 0.31 | 0.42 | mg/m3 | 4.0 |  | 是 | 否
2023 | 05 | 24 | 江苏省 | 泰州市 | 海陵区 | 江苏梅兰化工有限公司 | 工业企业 | 2619¦其他基础化学原料制造 | 水环境 | DA014氟材料焚烧炉排气筒(DA014) | 国家标准 | 大气污染物综合排放标准(GB16297-1996) | （表2）新污染源大气污染物排放限值（1997年1月1日起）,最高允许排放浓度,除普钙工厂其他,排气筒40m,三级,1.5 | [6 empty] | 氟化物 | 0.10 | 0.14 | mg/m3 | 9.0 |  | 是 | 否
2023 | 05 | 24 | 江苏省 | 泰州市 | 海陵区 | 江苏梅兰化工有限公司 | 工业企业 | 2619¦其他基础化学原料制造 | 水环境 | DA014氟材料焚烧炉排气筒(DA014) | 地方标准 | 《江苏省大气污染物综合排放标准》(DB32/4041-2021) | 表 1 大气污染物有组织排放限值,其他,最高允许排放浓度 | [6 empty] | 氯气 | 1.5 | 2.1 | mg/m3 | 65 |  | 是 | 否
2023 | 05 | 24 | 江苏省 | 泰州市 | 海陵区 | 江苏梅兰化工有限公司 | 工业企业 | 2619¦其他基础化学原料制造 | 水环境 | DA001盐酸吸收塔排气筒(DA008) | 地方标准 | 《江苏省大气污染物综合排放标准》(DB32/4041-2021) | 表 1 大气污染物有组织排放限值,其他,最高允许排放浓度 | [6 empty] | 氯化氢 | 4.68 | 4.68 | mg/m3 | 20 |  | 是 | 否
2023 | 05 | 24 | 江苏省 | 泰州市 | 海陵区 | 江苏梅兰化工有限公司 | 工业企业 | 2619¦其他基础化学原料制造 | 水环境 | DA020含氟石膏渣排气筒(DA020) | 地方标准 | 《江苏省大气污染物综合排放标准》(DB32/4041-2021) | 表 1 大气污染物有组织排放限值,其他,最高允许排放浓度 | [6 empty] | 颗粒物 | 3.5 | 3.5 | mg/m3 | 30 |  | 是 | 否
2023 | 05 | 24 | 江苏省 | 泰州市 | 海陵区 | 江苏梅兰化工有限公司 | 工业企业 | 2619¦其他基础化学原料制造 | 水环境 | DA007（3#焚烧炉排气筒）(DA007) | 国家标准 | 危险废物焚烧污染控制标准(GB 18484—2020) | 表 3 危险废物焚烧设施烟气污染物排放浓度限值,测定均值 | [6 empty] | 二噁英类 | 0.029 | 0.029 | ng TEQ/Nm3 | 0.5 |  | 是 | 否
2023 | 05 | 24 | 江苏省 | 泰州市 | 海陵区 | 江苏梅兰化工有限公司 | 工业企业 | 2619¦其他基础化学原料制造 | 水环境 | DA014氟材料焚烧炉排气筒(DA014) | 国家标准 | 危险废物焚烧污染控制标准(GB 18484—2020) | 表 3 危险废物焚烧设施烟气污染物排放浓度限值,1 小时均值 | [6 empty] | 颗粒物 | 3.7 | 5.1 | mg/m3 | 30 |  | 是 | 否
2023 | 05 | 24 | 江苏省 | 泰州市 | 海陵区 | 江苏梅兰化工有限公司 | 工业企业 | 2619¦其他基础化学原料制造 | 水环境 | DA014氟材料焚烧炉排气筒(DA014) | 国家标准 | 危险废物焚烧污染控制标准(GB 18484—2020) | 表 3 危险废物焚烧设施烟气污染物排放浓度限值,测定均值 | [6 empty] | 二噁英类 | 0.094 | 0.094 | ng TEQ/Nm3 | 0.5 |  | 是 | 否
2023 | 05 | 24 | 江苏省 | 泰州市 | 海陵区 | 江苏梅兰化工有限公司 | 工业企业 | 2619¦其他基础化学原料制造 | 水环境 | DA023含氟石膏渣排气筒(DA023) | 地方标准 | 江苏省大气综合排放标准(DB32/4041-2021) | 表1 大气污染物有组织排放限值 | [6 empty] | 氟化物 | 0.12 | 0.12 | mg/m3 | 6 |  | 是 | 否
2023 | 05 | 24 | 江苏省 | 泰州市 | 海陵区 | 江苏梅兰化工有限公司 | 工业企业 | 2619¦其他基础化学原料制造 | 水环境 | DA001盐酸吸收塔排气筒(DA008) | 地方标准 | 江苏省大气综合排放标准(DB32/4041-2021) | 表1 大气污染物有组织排放限值 | [6 empty] | 氯气 | 1.2 | 1.2 | mg/m3 | 5 |  | 是 | 否
2023 | 05 | 24 | 江苏省 | 泰州市 | 海陵区 | 江苏梅兰化工有限公司 | 工业企业 | 2619¦其他基础化学原料制造 | 水环境 | DA006盐酸吸收塔排气筒(DA006) | 地方标准 | 《江苏省大气污染物综合排放标准》(DB32/4041-2021) | 表 1 大气污染物有组织排放限值,其他,最高允许排放浓度 | [6 empty] | 氯气 | 1.7 | 1.7 | mg/m3 | 5 |  | 是 | 否
2023 | 05 | 24 | 江苏省 | 泰州市 | 海陵区 | 江苏梅兰化工有限公司 | 工业企业 | 2619¦其他基础化学原料制造 | 水环境 | DA023含氟石膏渣排气筒(DA023) | 地方标准 | 《江苏省大气污染物综合排放标准》(DB32/4041-2021) | 表 1 大气污染物有组织排放限值,其他,最高允许排放浓度 | [6 empty] | 颗粒物 | 3.6 | 3.6 | mg/m3 | 30 |  | 是 | 否
2023 | 05 | 24 | 江苏省 | 泰州市 | 海陵区 | 江苏梅兰化工有限公司 | 工业企业 | 2619¦其他基础化学原料制造 | 水环境 | DA015（5#盐酸吸收塔排气筒）(DA015) | 地方标准 | 《江苏省大气污染物综合排放标准》(DB32/4041-2021) | 表 1 大气污染物有组织排放限值,其他,最高允许排放浓度 | [6 empty] | 氯化氢 | 1.69 | 1.69 | mg/m3 | 20 |  | 是 | 否
2023 | 05 | 24 | 江苏省 | 泰州市 | 海陵区 | 江苏梅兰化工有限公司 | 工业企业 | 2619¦其他基础化学原料制造 | 水环境 | DA014氟材料焚烧炉排气筒(DA014) | 国家标准 | 危险废物焚烧污染控制标准(GB 18484—2020) | 表 3 危险废物焚烧设施烟气污染物排放浓度限值,1 小时均值 | [6 empty] | 氯化氢 | 6.03 | 8.15 | mg/m3 | 60 |  | 是 | 否
2023 | 05 | 24 | 江苏省 | 泰州市 | 海陵区 | 江苏梅兰化工有限公司 | 工业企业 | 2619¦其他基础化学原料制造 | 水环境 | DA014氟材料焚烧炉排气筒(DA014) | 国家标准 | 危险废物焚烧污染控制标准(GB 18484—2020) | 表 3 危险废物焚烧设施烟气污染物排放浓度限值,1 小时均值 | [6 empty] | 一氧化碳 | 0 | 0 | mg/m3 | 100 |  | 是 | 否
2023 | 05 | 24 | 江苏省 | 泰州市 | 海陵区 | 江苏梅兰化工有限公司 | 工业企业 | 2619¦其他基础化学原料制造 | 水环境 | DA014氟材料焚烧炉排气筒(DA014) | 国家标准 | 危险废物焚烧污染控制标准(GB 18484—2020) | 表 3 危险废物焚烧设施烟气污染物排放浓度限值,1 小时均值 | [6 empty] | 氮氧化物 | 105 | 142 | mg/m3 | 300 |  | 是 | 否
2023 | 05 | 24 | 江苏省 | 泰州市 | 海陵区 | 江苏梅兰化工有限公司 | 工业企业 | 2619¦其他基础化学原料制造 | 水环境 | DA020含氟石膏渣排气筒(DA020) | 地方标准 | 江苏省大气综合排放标准(DB32/4041-2021) | 表1 大气污染物有组织排放限值 | [6 empty] | 氟化物 | 0.09 | 0.09 | mg/m3 | 6 |  | 是 | 否
2023 | 05 | 25 | 江苏省 | 泰州市 | 海陵区 | 江苏梅兰化工有限公司 | 工业企业 | 2619¦其他基础化学原料制造 | 水环境 | DA007（3#焚烧炉排气筒）(DA007) | 国家标准 | 危险废物焚烧污染控制标准(GB 18484—2020) | 表 3 危险废物焚烧设施烟气污染物排放浓度限值,1 小时均值 | [6 empty] | 一氧化碳 | 0 | 0 | mg/m3 | 100 |  | 是 | 否
2023 | 05 | 25 | 江苏省 | 泰州市 | 海陵区 | 江苏梅兰化工有限公司 | 工业企业 | 2619¦其他基础化学原料制造 | 水环境 | DA007（3#焚烧炉排气筒）(DA007) | 国家标准 | 危险废物焚烧污染控制标准(GB 18484—2020) | 表 3 危险废物焚烧设施烟气污染物排放浓度限值,1 小时均值 | [6 empty] | 氮氧化物 | 56 | 66 | mg/m3 | 300 |  | 是 | 否
2023 | 05 | 25 | 江苏省 | 泰州市 | 海陵区 | 江苏梅兰化工有限公司 | 工业企业 | 2619¦其他基础化学原料制造 | 水环境 | DA010甲烷氯化物排气筒(DA010) | 地方标准 | 《江苏省大气污染物综合排放标准》(DB32/4041-2021) | 表 1 大气污染物有组织排放限值,其他,最高允许排放浓度 | [6 empty] | 氯化氢 | 5.18 | 5.18 | mg/m3 | 100 |  | 是 | 否
2023 | 05 | 25 | 江苏省 | 泰州市 | 海陵区 | 江苏梅兰化工有限公司 | 工业企业 | 2619¦其他基础化学原料制造 | 水环境 | DA012（2#硫酸吸收塔排气筒）(DA012) | 国家标准 | 大气污染物综合排放标准(GB16297-1996) | （表2）新污染源大气污染物排放限值（1997年1月1日起）,最高允许排放浓度,除普钙工厂其他,排气筒40m,三级,1.5 | [6 empty] | 氟化物 | 0.13 | 0.13 | mg/m3 | 6 |  | 是 | 否
2023 | 05 | 25 | 江苏省 | 泰州市 | 海陵区 | 江苏梅兰化工有限公司 | 工业企业 | 2619¦其他基础化学原料制造 | 水环境 | DA013（四氟乙烯排气筒）(DA013) | 国家标准 | 危险废物焚烧污染控制标准(GB 18484—2020) | 表 1 危险废物焚烧炉的技术性能指标,1小时均值 | [6 empty] | 烟气一氧化碳浓度 | 0 | 0 | mg/m3 | 100 |  | 是 | 否
2023 | 05 | 25 | 江苏省 | 泰州市 | 海陵区 | 江苏梅兰化工有限公司 | 工业企业 | 2619¦其他基础化学原料制造 | 水环境 | DA013（四氟乙烯排气筒）(DA013) | 国家标准 | 铸造行业大气污染物排放限值(T/CFA 030802-2--2017) | （表1）铸造行业大气污染物排放限值,2级,其他,其他所有熔炼设备及铸造工序设备 | [6 empty] | 挥发性有机物 | 0.063 | 0.063 | mg/m3 | 50 |  | 是 | 否
2023 | 05 | 25 | 江苏省 | 泰州市 | 海陵区 | 江苏梅兰化工有限公司 | 工业企业 | 2619¦其他基础化学原料制造 | 水环境 | DA008（萤石除尘器排气筒）(DA008) | 地方标准 | 《江苏省大气污染物综合排放标准》(DB32/4041-2021) | 表 1 大气污染物有组织排放限值,其他,最高允许排放浓度 | [6 empty] | 颗粒物 | 7.8 | 7.8 | mg/m3 | 30 |  | 是 | 否
2023 | 05 | 25 | 江苏省 | 泰州市 | 海陵区 | 江苏梅兰化工有限公司 | 工业企业 | 2619¦其他基础化学原料制造 | 水环境 | DA010甲烷氯化物排气筒(DA010) | 地方标准 | 《江苏省大气污染物综合排放标准》(DB32/4041-2021) | 表 1 大气污染物有组织排放限值,其他,最高允许排放浓度 | [6 empty] | 甲醇 | 0 | 0 | mg/m3 | 60 |  | 是 | 否
2023 | 05 | 25 | 江苏省 | 泰州市 | 海陵区 | 江苏梅兰化工有限公司 | 工业企业 | 2619¦其他基础化学原料制造 | 水环境 | DA010甲烷氯化物排气筒(DA010) | 地方标准 | 《江苏省大气污染物综合排放标准》(DB32/4041-2021) | 表 1 大气污染物有组织排放限值,其他,最高允许排放浓度 | [6 empty] | 氯气 | 1.5 | 1.5 | mg/m3 | 65 |  | 是 | 否
2023 | 05 | 25 | 江苏省 | 泰州市 | 海陵区 | 江苏梅兰化工有限公司 | 工业企业 | 2619¦其他基础化学原料制造 | 水环境 | DA005（2#焚烧炉排气筒）(DA005) | 国家标准 | 危险废物焚烧污染控制标准(GB 18484—2020) | 表 3 危险废物焚烧设施烟气污染物排放浓度限值,1 小时均值 | [6 empty] | 氯化氢 | 3.97 | 4.67 | mg/m3 | 60 |  | 是 | 否
2023 | 05 | 25 | 江苏省 | 泰州市 | 海陵区 | 江苏梅兰化工有限公司 | 工业企业 | 2619¦其他基础化学原料制造 | 水环境 | DA007（3#焚烧炉排气筒）(DA007) | 国家标准 | 大气污染物综合排放标准(GB16297-1996) | （表2）新污染源大气污染物排放限值（1997年1月1日起）,最高允许排放浓度,通用,排气筒40m,二级,2.9 | [6 empty] | 氯气 | 1.8 | 2.1 | mg/m3 | 65 |  | 是 | 否
2023 | 05 | 25 | 江苏省 | 泰州市 | 海陵区 | 江苏梅兰化工有限公司 | 工业企业 | 2619¦其他基础化学原料制造 | 水环境 | DA007（3#焚烧炉排气筒）(DA007) | 国家标准 | 大气污染物综合排放标准(GB16297-1996) | （表1）现有污染源大气污染物排放限值（1997年1月1日1前）,最高允许排放浓度,通用,排气筒20m,一级,禁排 | [6 empty] | 氯化氢 | 3.85 | 4.53 | mg/m3 | 60 |  | 是 | 否
2023 | 05 | 25 | 江苏省 | 泰州市 | 海陵区 | 江苏梅兰化工有限公司 | 工业企业 | 2619¦其他基础化学原料制造 | 水环境 | DA021悬浮物PTFE排气筒(DA021) | 国家标准 | 大气污染物综合排放标准(GB16297-1996) | （表2）新污染源大气污染物排放限值（1997年1月1日起）,最高允许排放浓度,除普钙工厂其他,排气筒40m,三级,1.5 | [6 empty] | 氟化物 | 0.11 | 0.11 | mg/m3 | 9.0 |  | 是 | 否
2023 | 05 | 25 | 江苏省 | 泰州市 | 海陵区 | 江苏梅兰化工有限公司 | 工业企业 | 2619¦其他基础化学原料制造 | 水环境 | DA016氢氯处理尾气排气筒(DA016) | 地方标准 | 《江苏省大气污染物综合排放标准》(DB32/4041-2021) | 表 1 大气污染物有组织排放限值,其他,最高允许排放浓度 | [6 empty] | 氯气 | 1.7 | 1.7 | mg/m3 | 5 |  | 是 | 否
2023 | 05 | 25 | 江苏省 | 泰州市 | 海陵区 | 江苏梅兰化工有限公司 | 工业企业 | 2619¦其他基础化学原料制造 | 水环境 | DA005（2#焚烧炉排气筒）(DA005) | 国家标准 | 危险废物焚烧污染控制标准(GB 18484—2020) | 表 3 危险废物焚烧设施烟气污染物排放浓度限值,1 小时均值 | [6 empty] | 一氧化碳 | 0 | 0 | mg/m3 | 100 |  | 是 | 否
2023 | 05 | 25 | 江苏省 | 泰州市 | 海陵区 | 江苏梅兰化工有限公司 | 工业企业 | 2619¦其他基础化学原料制造 | 水环境 | DA010甲烷氯化物排气筒(DA010) | 国家标准 | 铸造行业大气污染物排放限值(T/CFA 030802-2--2017) | （表1）铸造行业大气污染物排放限值,2级,其他,其他所有熔炼设备及铸造工序设备 | [6 empty] | 挥发性有机物 | 0 | 0 | mg/m3 | 50 |  | 是 | 否
2023 | 05 | 25 | 江苏省 | 泰州市 | 海陵区 | 江苏梅兰化工有限公司 | 工业企业 | 2619¦其他基础化学原料制造 | 水环境 | DA005（2#焚烧炉排气筒）(DA005) | 国家标准 | 危险废物焚烧污染控制标准(GB 18484—2020) | 表 3 危险废物焚烧设施烟气污染物排放浓度限值,测定均值 | [6 empty] | 二噁英类 | 0.0061 | 0.0061 | ng TEQ/Nm3 | 0.5 |  | 是 | 否
2023 | 05 | 25 | 江苏省 | 泰州市 | 海陵区 | 江苏梅兰化工有限公司 | 工业企业 | 2619¦其他基础化学原料制造 | 水环境 | DA005（2#焚烧炉排气筒）(DA005) | 国家标准 | 危险废物焚烧污染控制标准(GB 18484—2020) | 表 3 危险废物焚烧设施烟气污染物排放浓度限值,1 小时均值 | [6 empty] | 氮氧化物 | 59 | 69 | mg/m3 | 300 |  | 是 | 否
2023 | 05 | 25 | 江苏省 | 泰州市 | 海陵区 | 江苏梅兰化工有限公司 | 工业企业 | 2619¦其他基础化学原料制造 | 水环境 | DA007（3#焚烧炉排气筒）(DA007) | 国家标准 | 大气污染物综合排放标准(GB16297-1996) | （表2）新污染源大气污染物排放限值（1997年1月1日起）,最高允许排放浓度,除普钙工厂其他,排气筒40m,三级,1.5 | [6 empty] | 氟化物 | 0.26 | 0.31 | mg/m3 | 9.0 |  | 是 | 否
2023 | 05 | 25 | 江苏省 | 泰州市 | 海陵区 | 江苏梅兰化工有限公司 | 工业企业 | 2619¦其他基础化学原料制造 | 水环境 | DA021悬浮物PTFE排气筒(DA021) | 地方标准 | 《江苏省大气污染物综合排放标准》(DB32/4041-2021) | 表 1 大气污染物有组织排放限值,其他,最高允许排放浓度 | [6 empty] | 颗粒物 | 6.3 | 6.3 | mg/m3 | 120 |  | 是 | 否
2023 | 05 | 25 | 江苏省 | 泰州市 | 海陵区 | 江苏梅兰化工有限公司 | 工业企业 | 2619¦其他基础化学原料制造 | 水环境 | DA005（2#焚烧炉排气筒）(DA005) | 国家标准 | 大气污染物综合排放标准(GB16297-1996) | （表2）新污染源大气污染物排放限值（1997年1月1日起）,最高允许排放浓度,除普钙工厂其他,排气筒40m,三级,1.5 | [6 empty] | 氟化物 | 0.27 | 0.32 | mg/m3 | 9.0 |  | 是 | 否
2023 | 05 | 25 | 江苏省 | 泰州市 | 海陵区 | 江苏梅兰化工有限公司 | 工业企业 | 2619¦其他基础化学原料制造 | 水环境 | DA005（2#焚烧炉排气筒）(DA005) | 国家标准 | 大气污染物综合排放标准(GB16297-1996) | （表2）新污染源大气污染物排放限值（1997年1月1日起）,最高允许排放浓度,通用,排气筒40m,二级,2.9 | [6 empty] | 氯气 | 1.4 | 1.6 | mg/m3 | 65 |  | 是 | 否
2023 | 05 | 30 | 江苏省 | 泰州市 | 海陵区 | 江苏苏中铝业有限公司 | 工业企业 | 3392¦有色金属铸造 | 土壤污染监管 | DA002抛丸废气排气筒 | 地方标准 | 《江苏省大气污染物综合排放标准》(DB32/4041-2021) | 表 1 大气污染物有组织排放限值,其他,最高允许排放浓度 | [6 empty] | 颗粒物 | 5.4 | 5.4 | mg/m3 | 20 |  | 是 | 否
2023 | 05 | 30 | 江苏省 | 泰州市 | 海陵区 | 江苏苏中铝业有限公司 | 工业企业 | 3392¦有色金属铸造 | 土壤污染监管 | DA001熔化工序排气筒 | 地方标准 | 工业炉窑大气污染物排放标准(DB 32/3728-2020) | 表1 | [6 empty] | 氮氧化物 | 0 | 0 | mg/m3 | 180 |  | 是 | 否
2023 | 05 | 30 | 江苏省 | 泰州市 | 海陵区 | 江苏苏中铝业有限公司 | 工业企业 | 3392¦有色金属铸造 | 土壤污染监管 | DA004压铸废气排气筒 | 地方标准 | 江苏省大气综合排放标准(DB32/4041-2021) | 表1 大气污染物有组织排放限值 | [6 empty] | 非甲烷总烃 | 1.06 | 1.06 | mg/m3 | 60 |  | 是 | 否
2023 | 05 | 30 | 江苏省 | 泰州市 | 海陵区 | 江苏苏中铝业有限公司 | 工业企业 | 3392¦有色金属铸造 | 土壤污染监管 | DA001熔化工序排气筒 | 地方标准 | 工业炉窑大气污染物排放标准(DB 32/3728-2020) | 表1 | [6 empty] | 二氧化硫 | 0 | 0 | mg/m3 | 80 |  | 是 | 否
2023 | 05 | 30 | 江苏省 | 泰州市 | 海陵区 | 江苏苏中铝业有限公司 | 工业企业 | 3392¦有色金属铸造 | 土壤污染监管 | DA003危废暂存间废气排气筒 | 地方标准 | 江苏省大气综合排放标准(DB32/4041-2021) | 表1 大气污染物有组织排放限值 | [6 empty] | 非甲烷总烃 | 1.10 | 1.10 | mg/m3 | 60 |  | 是 | 否
2023 | 05 | 30 | 江苏省 | 泰州市 | 海陵区 | 江苏苏中铝业有限公司 | 工业企业 | 3392¦有色金属铸造 | 土壤污染监管 | DA005抛丸废气排气筒 | 地方标准 | 《江苏省大气污染物综合排放标准》(DB32/4041-2021) | 表 1 大气污染物有组织排放限值,其他,最高允许排放浓度 | [6 empty] | 颗粒物 | 4.8 | 4.8 | mg/m3 | 20 |  | 是 | 否
2023 | 05 | 30 | 江苏省 | 泰州市 | 海陵区 | 江苏苏中铝业有限公司 | 工业企业 | 3392¦有色金属铸造 | 土壤污染监管 | DA001熔化工序排气筒 | 地方标准 | 工业炉窑大气污染物排放标准(DB 32/3728-2020) | 表1 | [6 empty] | 颗粒物 | 1.5 | 1.5 | mg/m3 | 20 |  | 是 | 否
2023 | 05 | 17 | 江苏省 | 泰州市 | 海陵区 | 泰州绿色动力再生能源有限公司 | 工业企业 | 4417-1¦生物质能发电-生活垃圾焚烧发电 | 大气环境,环境风险管控 | 1号焚烧炉排气筒 | 国家标准 | 生活垃圾焚烧污染控制标准(GB18485-2014) | （表2）新建生活垃圾焚烧排放烟气中一氧化碳浓度限值,1小时均值 | [6 empty] | 一氧化碳 | 0 | 0 | mg/m3 | 100 |  | 是 | 否
2023 | 05 | 17 | 江苏省 | 泰州市 | 海陵区 | 泰州绿色动力再生能源有限公司 | 工业企业 | 4417-1¦生物质能发电-生活垃圾焚烧发电 | 大气环境,环境风险管控 | 1号焚烧炉排气筒 | 国家标准 | 生活垃圾焚烧污染控制标准(GB18485-2014) | （表4）生活垃圾焚烧排放烟气中污染物限值,24小时均值 | [6 empty] | 颗粒物 | 1.5 | 1.7 | mg/m3 | 30 |  | 是 | 否
2023 | 05 | 17 | 江苏省 | 泰州市 | 海陵区 | 泰州绿色动力再生能源有限公司 | 工业企业 | 4417-1¦生物质能发电-生活垃圾焚烧发电 | 大气环境,环境风险管控 | 1号焚烧炉排气筒 | 国家标准 | 生活垃圾焚烧污染控制标准(GB18485-2014) | （表4）生活垃圾焚烧排放烟气中污染物限值,测定均值 | [6 empty] | 汞及其化合物 | 0 | 0 | mg/m3 | 0.05 |  | 是 | 否
2023 | 05 | 17 | 江苏省 | 泰州市 | 海陵区 | 泰州绿色动力再生能源有限公司 | 工业企业 | 4417-1¦生物质能发电-生活垃圾焚烧发电 | 大气环境,环境风险管控 | 2#排气筒 | 国家标准 | 生活垃圾焚烧污染控制标准(GB18485-2014) | （表2）新建生活垃圾焚烧排放烟气中一氧化碳浓度限值,1小时均值 | [6 empty] | 一氧化碳 | 0 | 0 | mg/m3 | 100 |  | 是 | 否
2023 | 05 | 17 | 江苏省 | 泰州市 | 海陵区 | 泰州绿色动力再生能源有限公司 | 工业企业 | 4417-1¦生物质能发电-生活垃圾焚烧发电 | 大气环境,环境风险管控 | 2#排气筒 | 国家标准 | 生活垃圾焚烧污染控制标准(GB18485-2014) | （表4）生活垃圾焚烧排放烟气中污染物限值,1小时均值 | [6 empty] | 二氧化硫 | 0 | 0 | mg/m3 | 100 |  | 是 | 否
2023 | 05 | 17 | 江苏省 | 泰州市 | 海陵区 | 泰州绿色动力再生能源有限公司 | 工业企业 | 4417-1¦生物质能发电-生活垃圾焚烧发电 | 大气环境,环境风险管控 | 1号焚烧炉排气筒 | 国家标准 | 生活垃圾焚烧污染控制标准(GB18485-2014) | （表4）生活垃圾焚烧排放烟气中污染物限值,1小时均值 | [6 empty] | 二氧化硫 | 0 | 0 | mg/m3 | 100 |  | 是 | 否
2023 | 05 | 17 | 江苏省 | 泰州市 | 海陵区 | 泰州绿色动力再生能源有限公司 | 工业企业 | 4417-1¦生物质能发电-生活垃圾焚烧发电 | 大气环境,环境风险管控 | 1号焚烧炉排气筒 | 国家标准 | 生活垃圾焚烧污染控制标准(GB18485-2014) | （表4）生活垃圾焚烧排放烟气中污染物限值,24小时均值 | [6 empty] | 氮氧化物 | 65 | 71 | mg/m3 | 300 |  | 是 | 否
2023 | 05 | 17 | 江苏省 | 泰州市 | 海陵区 | 泰州绿色动力再生能源有限公司 | 工业企业 | 4417-1¦生物质能发电-生活垃圾焚烧发电 | 大气环境,环境风险管控 | 1号焚烧炉排气筒 | 国家标准 | 生活垃圾焚烧污染控制标准(GB18485-2014) | （表4）生活垃圾焚烧排放烟气中污染物限值,1小时均值 | [6 empty] | 氯化氢 | 2.50 | 3.09 | mg/m3 | 60 |  | 是 | 否
2023 | 05 | 17 | 江苏省 | 泰州市 | 海陵区 | 泰州绿色动力再生能源有限公司 | 工业企业 | 4417-1¦生物质能发电-生活垃圾焚烧发电 | 大气环境,环境风险管控 | 2#排气筒 | 国家标准 | 生活垃圾焚烧污染控制标准(GB18485-2014) | （表4）生活垃圾焚烧排放烟气中污染物限值,24小时均值 | [6 empty] | 颗粒物 | 1.7 | 2.8 | mg/m3 | 30 |  | 是 | 否
2023 | 05 | 17 | 江苏省 | 泰州市 | 海陵区 | 泰州绿色动力再生能源有限公司 | 工业企业 | 4417-1¦生物质能发电-生活垃圾焚烧发电 | 大气环境,环境风险管控 | 2#排气筒 | 国家标准 | 生活垃圾焚烧污染控制标准(GB18485-2014) | （表4）生活垃圾焚烧排放烟气中污染物限值,1小时均值 | [6 empty] | 氯化氢 | 3.34 | 4.51 | mg/m3 | 60 |  | 是 | 否
2023 | 05 | 17 | 江苏省 | 泰州市 | 海陵区 | 泰州绿色动力再生能源有限公司 | 工业企业 | 4417-1¦生物质能发电-生活垃圾焚烧发电 | 大气环境,环境风险管控 | 2#排气筒 | 国家标准 | 生活垃圾焚烧污染控制标准(GB18485-2014) | （表4）生活垃圾焚烧排放烟气中污染物限值,24小时均值 | [6 empty] | 氮氧化物 | 83 | 112 | mg/m3 | 300 |  | 是 | 否
2023 | 05 | 17 | 江苏省 | 泰州市 | 海陵区 | 泰州绿色动力再生能源有限公司 | 工业企业 | 4417-1¦生物质能发电-生活垃圾焚烧发电 | 大气环境,环境风险管控 | 2#排气筒 | 国家标准 | 生活垃圾焚烧污染控制标准(GB18485-2014) | （表4）生活垃圾焚烧排放烟气中污染物限值,测定均值 | [6 empty] | 汞及其化合物 | 0 | 0 | mg/m3 | 0.05 |  | 是 | 否
2023 | 06 | 27 | 江苏省 | 泰州市 | 海陵区 | 泰州绿色动力再生能源有限公司 | 工业企业 | 4417-1¦生物质能发电-生活垃圾焚烧发电 | 大气环境,环境风险管控 | 2#排气筒 | 国家标准 | 生活垃圾焚烧污染控制标准(GB18485-2014) | （表4）生活垃圾焚烧排放烟气中污染物限值,测定均值 | [6 empty] | 锑，砷，铅，铬，钴，铜，锰，镍及其化合物（以Sb+As+Pb+Cr+Co+Cu+Mn+Ni计） | 0.0035 | 0.0035 | mg/m3 | 1.0 |  | 是 | 否
2023 | 06 | 27 | 江苏省 | 泰州市 | 海陵区 | 泰州绿色动力再生能源有限公司 | 工业企业 | 4417-1¦生物质能发电-生活垃圾焚烧发电 | 大气环境,环境风险管控 | 2#排气筒 | 国家标准 | 生活垃圾焚烧污染控制标准(GB18485-2014) | （表1）生活垃圾焚烧炉主要技术性能指标 | [6 empty] | 焚烧炉渣热灼减率 | 3.52 | 3.52 | % | 5 |  | 是 | 否
2023 | 06 | 27 | 江苏省 | 泰州市 | 海陵区 | 泰州绿色动力再生能源有限公司 | 工业企业 | 4417-1¦生物质能发电-生活垃圾焚烧发电 | 大气环境,环境风险管控 | 2#排气筒 | 国家标准 | 生活垃圾焚烧污染控制标准(GB18485-2014) | （表4）生活垃圾焚烧排放烟气中污染物限值,测定均值 | [6 empty] | 镉、铊及其化合物（以Cd +Tl计） | 0 | 0 | mg/m3 | 0.1 |  | 是 | 否
2023 | 06 | 27 | 江苏省 | 泰州市 | 海陵区 | 泰州绿色动力再生能源有限公司 | 工业企业 | 4417-1¦生物质能发电-生活垃圾焚烧发电 | 大气环境,环境风险管控 | 2#排气筒 | 国家标准 | 生活垃圾焚烧污染控制标准(GB18485-2014) | （表4）生活垃圾焚烧排放烟气中污染物限值,测定均值 | [6 empty] | 二噁英类 | 0.0044 | 0.0044 | ng-TEQ/m3 | 0.1 |  | 是 | 否
2023 | 06 | 02 | 江苏省 | 泰州市 | 海陵区 | 泰州梅兰热电有限公司 | 工业企业 | 4411¦火力发电 | 大气环境 | DA001(DA004) | 国家标准 | 火电厂大气污染物排放标准(GB13223-2011) | （表1）火力发电锅炉及燃汽轮机组大气污染物排放浓度限值,烟囱或烟道,燃煤锅炉,现有锅炉 | [6 empty] | 二氧化硫 | 0 | 0 | mg/m3 | 1200 |  | 是 | 否
2023 | 06 | 02 | 江苏省 | 泰州市 | 海陵区 | 泰州梅兰热电有限公司 | 工业企业 | 4411¦火力发电 | 大气环境 | DA005(DA005) | 地方标准 | 《江苏省大气污染物综合排放标准》(DB32/4041-2021) | 表 1 大气污染物有组织排放限值,其他,最高允许排放浓度 | [6 empty] | 颗粒物 | 1.8 | 1.8 | mg/m3 | 20 |  | 是 | 否
2023 | 06 | 02 | 江苏省 | 泰州市 | 海陵区 | 泰州梅兰热电有限公司 | 工业企业 | 4411¦火力发电 | 大气环境 | DA006(DA006) | 地方标准 | 《江苏省大气污染物综合排放标准》(DB32/4041-2021) | 表 1 大气污染物有组织排放限值,其他,最高允许排放浓度 | [6 empty] | 颗粒物 | 1.9 | 1.9 | mg/m3 | 20 |  | 是 | 否
2023 | 06 | 02 | 江苏省 | 泰州市 | 海陵区 | 泰州梅兰热电有限公司 | 工业企业 | 4411¦火力发电 | 大气环境 | DA003(DA003) | 地方标准 | 《江苏省大气污染物综合排放标准》(DB32/4041-2021) | 表 1 大气污染物有组织排放限值,其他,最高允许排放浓度 | [6 empty] | 颗粒物 | 1.9 | 1.9 | mg/m3 | 20 |  | 是 | 否
2023 | 06 | 02 | 江苏省 | 泰州市 | 海陵区 | 泰州梅兰热电有限公司 | 工业企业 | 4411¦火力发电 | 大气环境 | DA002(DA005) | 国家标准 | 火电厂大气污染物排放标准(GB13223-2011) | （表1）火力发电锅炉及燃汽轮机组大气污染物排放浓度限值,烟囱或烟道,燃煤锅炉,全部,通用 | [6 empty] | 烟尘 | 1.2 | 1.6 | mg/m3 | 30 |  | 是 | 否
2023 | 06 | 02 | 江苏省 | 泰州市 | 海陵区 | 泰州梅兰热电有限公司 | 工业企业 | 4411¦火力发电 | 大气环境 | DA001(DA004) | 国家标准 | 火电厂大气污染物排放标准(GB13223-2011) | （表1）火力发电锅炉及燃汽轮机组大气污染物排放浓度限值,烟囱或烟道,燃煤锅炉,全部,采用W型火焰炉膛的发电锅炉，现有循环流化床火力发电锅炉以及2003年12月31日前建成或通过建设项目环境影响报告书审批的火力发电锅炉 | [6 empty] | 氮氧化物 | 12 | 15 | mg/m3 | 240 |  | 是 | 否
2023 | 06 | 02 | 江苏省 | 泰州市 | 海陵区 | 泰州梅兰热电有限公司 | 工业企业 | 4411¦火力发电 | 大气环境 | DA002(DA005) | 国家标准 | 火电厂大气污染物排放标准(GB13223-2011) | （表1）火力发电锅炉及燃汽轮机组大气污染物排放浓度限值,烟囱或烟道,燃煤锅炉,现有锅炉 | [6 empty] | 二氧化硫 | 0 | 0 | mg/m3 | 1200 |  | 是 | 否
2023 | 06 | 02 | 江苏省 | 泰州市 | 海陵区 | 泰州梅兰热电有限公司 | 工业企业 | 4411¦火力发电 | 大气环境 | DA001(DA004) | 国家标准 | 火电厂大气污染物排放标准(GB13223-2011) | （表1）火力发电锅炉及燃汽轮机组大气污染物排放浓度限值,烟囱或烟道,燃煤锅炉,全部,通用 | [6 empty] | 汞及其化合物 | 0 | 0 | mg/m3 | 0.03 |  | 是 | 否
2023 | 06 | 02 | 江苏省 | 泰州市 | 海陵区 | 泰州梅兰热电有限公司 | 工业企业 | 4411¦火力发电 | 大气环境 | DA002(DA005) | 国家标准 | 火电厂大气污染物排放标准(GB13223-2011) | （表1）火力发电锅炉及燃汽轮机组大气污染物排放浓度限值,烟囱或烟道,燃煤锅炉,全部,通用 | [6 empty] | 汞及其化合物 | 0 | 0 | mg/m3 | 0.03 |  | 是 | 否
2023 | 06 | 02 | 江苏省 | 泰州市 | 海陵区 | 泰州梅兰热电有限公司 | 工业企业 | 4411¦火力发电 | 大气环境 | DA001(DA004) | 国家标准 | 火电厂大气污染物排放标准(GB13223-2011) | （表1）火力发电锅炉及燃汽轮机组大气污染物排放浓度限值,烟囱或烟道,燃煤锅炉,全部,通用 | [6 empty] | 烟尘 | 1.3 | 1.6 | mg/m3 | 30 |  | 是 | 否
2023 | 06 | 02 | 江苏省 | 泰州市 | 海陵区 | 泰州梅兰热电有限公司 | 工业企业 | 4411¦火力发电 | 大气环境 | DA004(DA004) | 地方标准 | 《江苏省大气污染物综合排放标准》(DB32/4041-2021) | 表 1 大气污染物有组织排放限值,其他,最高允许排放浓度 | [6 empty] | 颗粒物 | 1.9 | 1.9 | mg/m3 | 20 |  | 是 | 否
2023 | 06 | 02 | 江苏省 | 泰州市 | 海陵区 | 泰州梅兰热电有限公司 | 工业企业 | 4411¦火力发电 | 大气环境 | DA002(DA005) | 国家标准 | 火电厂大气污染物排放标准(GB13223-2011) | （表1）火力发电锅炉及燃汽轮机组大气污染物排放浓度限值,烟囱或烟道,燃煤锅炉,全部,采用W型火焰炉膛的发电锅炉，现有循环流化床火力发电锅炉以及2003年12月31日前建成或通过建设项目环境影响报告书审批的火力发电锅炉 | [6 empty] | 氮氧化物 | 21 | 28 | mg/m3 | 200 |  | 是 | 否
2023 | 06 | 22 | 江苏省 | 泰州市 | 海陵区 | 泰州市北洋金属材料有限公司 | 工业企业 | 3140¦铁合金冶炼 | 大气环境,土壤污染监管 | DA001废气排气筒 | 国家标准 | 铁合金工业污染物排放标准(GB28666-2012) | （表4、表5）现有和新建企业大气污染物排放浓度限值,铬铁合金工业 | [6 empty] | 铬及其化合物 | 0.142 | 0.142 | mg/m3 | 30 |  | 是 | 否
2023 | 06 | 23 | 江苏省 | 泰州市 | 海陵区 | 泰州市北洋金属材料有限公司 | 工业企业 | 3140¦铁合金冶炼 | 大气环境,土壤污染监管 | DA001废气排气筒 | 国家标准 | 铁合金工业污染物排放标准(GB28666-2012) | （表4、表5）现有和新建企业大气污染物排放浓度限值,半封闭炉、敞口炉、精炼炉 | [6 empty] | 颗粒物 | 4.1 | 4.1 | mg/m3 | 30 |  | 是 | 否
2023 | 05 | 23 | 江苏省 | 泰州市 | 海陵区 | 泰州市海力沥青有限公司 | 工业企业 | 2511¦原油加工及石油制品制造 | 土壤污染监管 | 废气排放口 | 国家标准 | 大气污染物综合排放标准(GB16297-1996) | （表1）现有污染源大气污染物排放限值（1997年1月1日1前）,最高允许排放浓度,硫、二氧化硫、硫酸和其它含硫化合物生产,排气筒70m,一级,47 | [6 empty] | 二氧化硫 | 1.5 | 8 | mg/m3 | 1200 |  | 是 | 否
2023 | 05 | 23 | 江苏省 | 泰州市 | 海陵区 | 泰州市海力沥青有限公司 | 工业企业 | 2511¦原油加工及石油制品制造 | 土壤污染监管 | 废气排放口 | 国家标准 | 大气污染物综合排放标准(GB16297-1996) | （表2）新污染源大气污染物排放限值（1997年1月1日起）,最高允许排放浓度,硝酸使用和其他,排气筒90m,三级,61 | [6 empty] | 氮氧化物 | 10 | 50 | mg/m3 | 240 |  | 是 | 否
2023 | 05 | 23 | 江苏省 | 泰州市 | 海陵区 | 泰州市海力沥青有限公司 | 工业企业 | 2511¦原油加工及石油制品制造 | 土壤污染监管 | 废气排放口 | 国家标准 | 大气污染物综合排放标准(GB16297-1996) | （表2）新污染源大气污染物排放限值（1997年1月1日起）,最高允许排放浓度,通用 | [6 empty] | 颗粒物 | 2.8 | 14.0 | mg/m3 | 120 |  | 是 | 否
2023 | 06 | 07 | 江苏省 | 泰州市 | 海陵区 | 泰州市海陵区鹏程车件厂 | 工业企业 | 3360¦金属表面处理及热处理加工 | 水环境,土壤污染监管 | 北锅炉排气筒 | 国家标准 | 锅炉大气污染物排放标准(GB13271-2014) | （表2）新建锅炉大气污染物排放浓度限值（2014年7月1日起新建锅炉）,烟囱或烟道,燃煤锅炉 | [6 empty] | 颗粒物 | 3.6 | 9.4 | mg/m3 | 50 |  | 是 | 否
2023 | 06 | 07 | 江苏省 | 泰州市 | 海陵区 | 泰州市海陵区鹏程车件厂 | 工业企业 | 3360¦金属表面处理及热处理加工 | 水环境,土壤污染监管 | DA015排气筒 | 国家标准 | 大气污染物综合排放标准(GB16297-1996) | （表2）新污染源大气污染物排放限值（1997年1月1日起）,最高允许排放浓度,通用,排气筒15m,三级,0.39 | [6 empty] | 氯化氢 | 1.43 | 1.43 | mg/m3 | 100 |  | 是 | 否
2023 | 06 | 07 | 江苏省 | 泰州市 | 海陵区 | 泰州市海陵区鹏程车件厂 | 工业企业 | 3360¦金属表面处理及热处理加工 | 水环境,土壤污染监管 | 北锅炉排气筒 | 国家标准 | 锅炉大气污染物排放标准(GB13271-2014) | （表2）新建锅炉大气污染物排放浓度限值（2014年7月1日起新建锅炉）,烟囱或烟道,燃煤锅炉 | [6 empty] | 二氧化硫 | 1.5 | 4 | mg/m3 | 300 |  | 是 | 否
2023 | 06 | 07 | 江苏省 | 泰州市 | 海陵区 | 泰州市海陵区鹏程车件厂 | 工业企业 | 3360¦金属表面处理及热处理加工 | 水环境,土壤污染监管 | 北锅炉排气筒 | 国家标准 | 锅炉大气污染物排放标准(GB13271-2014) | （表2）新建锅炉大气污染物排放浓度限值（2014年7月1日起新建锅炉）,烟囱排放口,燃气锅炉 | [6 empty] | 林格曼黑度 | 1 | 1 | mg/m3 | 1 |  | 是 | 否
2023 | 06 | 07 | 江苏省 | 泰州市 | 海陵区 | 泰州市海陵区鹏程车件厂 | 工业企业 | 3360¦金属表面处理及热处理加工 | 水环境,土壤污染监管 | 北锅炉排气筒 | 国家标准 | 锅炉大气污染物排放标准(GB13271-2014) | （表2）新建锅炉大气污染物排放浓度限值（2014年7月1日起新建锅炉）,烟囱或烟道,燃煤锅炉 | [6 empty] | 氮氧化物 | 24 | 63 | mg/m3 | 300 |  | 是 | 否
2023 | 05 | 23 | 江苏省 | 泰州市 | 海陵区 | 泰州市亚星电镀厂 | 工业企业 | 3360¦金属表面处理及热处理加工 | 土壤环境 | DA004镀金氯化氢排气筒 | 国家标准 | 电镀污染物排放标准(GB21900-2008) | （表4、表5）现有和新建企业大气污染排放限值,排气筒高度未达到高出周围200m半径范围的建筑5m以上的要求 | [6 empty] | 氯化氢 | 2.94 | 2.94 | mg/m3 | 15 |  | 是 | 否
2023 | 05 | 23 | 江苏省 | 泰州市 | 海陵区 | 泰州市亚星电镀厂 | 工业企业 | 3360¦金属表面处理及热处理加工 | 土壤环境 | DA007危废库废气排气筒 | 国家标准 | 恶臭污染物排放标准(GB14554-93) | （表2）恶臭污染物排放标准值,排气筒高度15m | [6 empty] | 氨 | 0.0034 | 0.0034 | kg/h | 4.9 |  | 是 | 否
2023 | 05 | 23 | 江苏省 | 泰州市 | 海陵区 | 泰州市亚星电镀厂 | 工业企业 | 3360¦金属表面处理及热处理加工 | 土壤环境 | DA005镀金氰化氢废气排气筒 | 国家标准 | 电镀污染物排放标准(GB21900-2008) | （表4、表5）现有和新建企业大气污染排放限值,排气筒高度未达到高出周围200m半径范围的建筑5m以上的要求 | [6 empty] | 氰化氢 | 0 | 0 | mg/m3 | 0.25 |  | 是 | 否
2023 | 05 | 23 | 江苏省 | 泰州市 | 海陵区 | 泰州市亚星电镀厂 | 工业企业 | 3360¦金属表面处理及热处理加工 | 土壤环境 | DA002镀镍氯化氢排气筒 | 国家标准 | 电镀污染物排放标准(GB21900-2008) | （表4、表5）现有和新建企业大气污染排放限值,排气筒高度未达到高出周围200m半径范围的建筑5m以上的要求 | [6 empty] | 氯化氢 | 3.60 | 3.60 | mg/m3 | 15 |  | 是 | 否
2023 | 05 | 23 | 江苏省 | 泰州市 | 海陵区 | 泰州市亚星电镀厂 | 工业企业 | 3360¦金属表面处理及热处理加工 | 土壤环境 | DA007危废库废气排气筒 | 国家标准 | 恶臭污染物排放标准(GB14554-93) | （表2）恶臭污染物排放标准值,排气筒高度15m | [6 empty] | 硫化氢 | 0 | 0 | kg/h | 0.33 |  | 是 | 否
2023 | 05 | 23 | 江苏省 | 泰州市 | 海陵区 | 泰州市亚星电镀厂 | 工业企业 | 3360¦金属表面处理及热处理加工 | 土壤环境 | DA008锅炉废气排气筒 | 国家标准 | 锅炉大气污染物排放标准(GB13271-2014) | （表2）新建锅炉大气污染物排放浓度限值（2014年7月1日起新建锅炉）,烟囱或烟道,燃气锅炉 | [6 empty] | 二氧化硫 | 3 | 5 | mg/m3 | 50 |  | 是 | 否
2023 | 05 | 23 | 江苏省 | 泰州市 | 海陵区 | 泰州市亚星电镀厂 | 工业企业 | 3360¦金属表面处理及热处理加工 | 土壤环境 | DA008锅炉废气排气筒 | 国家标准 | 锅炉大气污染物排放标准(GB13271-2014) | （表2）新建锅炉大气污染物排放浓度限值（2014年7月1日起新建锅炉）,烟囱或烟道,燃气锅炉 | [6 empty] | 氮氧化物 | 70 | 112 | mg/m3 | 200 |  | 是 | 否
2023 | 05 | 23 | 江苏省 | 泰州市 | 海陵区 | 泰州市亚星电镀厂 | 工业企业 | 3360¦金属表面处理及热处理加工 | 土壤环境 | DA008锅炉废气排气筒 | 国家标准 | 锅炉大气污染物排放标准(GB13271-2014) | （表2）新建锅炉大气污染物排放浓度限值（2014年7月1日起新建锅炉）,烟囱或烟道,燃气锅炉 | [6 empty] | 颗粒物 | 0 | 0 | mg/m3 | 20 |  | 是 | 否
2023 | 05 | 23 | 江苏省 | 泰州市 | 海陵区 | 泰州市亚星电镀厂 | 工业企业 | 3360¦金属表面处理及热处理加工 | 土壤环境 | DA003镀镍铬酸雾排气筒 | 国家标准 | 电镀污染物排放标准(GB21900-2008) | （表4、表5）现有和新建企业大气污染排放限值,排气筒高度达到高出周围200m半径范围的建筑5m以上的要求 | [6 empty] | 铬酸雾 | 0 | 0 | mg/m3 | 0.05 |  | 是 | 否
2023 | 06 | 14 | 江苏省 | 泰州市 | 海陵区 | 泰州泰通电镀有限公司 | 工业企业 | 3360¦金属表面处理及热处理加工 | 水环境 | DA001废气排气筒 | 国家标准 | 电镀污染物排放标准(GB21900-2008) | （表4、表5）现有和新建企业大气污染排放限值,排气筒高度未达到高出周围200m半径范围的建筑5m以上的要求 | [6 empty] | 氯化氢 | 1.72 | 1.72 | mg/m3 | 15 |  | 是 | 否
2023 | 06 | 14 | 江苏省 | 泰州市 | 海陵区 | 泰州泰通电镀有限公司 | 工业企业 | 3360¦金属表面处理及热处理加工 | 水环境 | DA003废气排气筒 | 国家标准 | 电镀污染物排放标准(GB21900-2008) | （表4、表5）现有和新建企业大气污染排放限值,排气筒高度未达到高出周围200m半径范围的建筑5m以上的要求 | [6 empty] | 氯化氢 | 1.72 | 4.41 | mg/m3 | 15 |  | 是 | 否
2023 | 06 | 14 | 江苏省 | 泰州市 | 海陵区 | 泰州泰通电镀有限公司 | 工业企业 | 3360¦金属表面处理及热处理加工 | 水环境 | DA003废气排气筒 | 国家标准 | 电镀污染物排放标准(GB21900-2008) | （表4、表5）现有和新建企业大气污染排放限值,排气筒高度未达到高出周围200m半径范围的建筑5m以上的要求 | [6 empty] | 硫酸雾 | 0.24 | 0.24 | mg/m3 | 15 |  | 是 | 否
2023 | 06 | 14 | 江苏省 | 泰州市 | 海陵区 | 泰州泰通电镀有限公司 | 工业企业 | 3360¦金属表面处理及热处理加工 | 水环境 | DA001废气排气筒 | 国家标准 | 电镀污染物排放标准(GB21900-2008) | （表4、表5）现有和新建企业大气污染排放限值,排气筒高度未达到高出周围200m半径范围的建筑5m以上的要求 | [6 empty] | 硫酸雾 | 0 | 0 | mg/m3 | 15 |  | 是 | 否
2023 | 05 | 18 | 江苏省 | 泰州市 | 海陵区 | 泰州粤丰环保电力有限公司 | 工业企业 | 4417-1¦生物质能发电-生活垃圾焚烧发电 | 大气环境,环境风险管控 | DA001焚烧炉废气排气筒 | 国家标准 | 危险废物焚烧污染控制标准(GB18484-2001) | （表3）危险废物焚烧炉大气污染物排放限值,不同焚烧容量时的最高允许排放浓度限值（mg/m3） | [6 empty] | 烟气黑度 | 0 | 0 | 级 | 1 |  | 是 | 否
2023 | 05 | 18 | 江苏省 | 泰州市 | 海陵区 | 泰州粤丰环保电力有限公司 | 工业企业 | 4417-1¦生物质能发电-生活垃圾焚烧发电 | 大气环境,环境风险管控 | DA006 | 地方标准 | 《江苏省大气污染物综合排放标准》(DB32/4041-2021) | 表 1 大气污染物有组织排放限值,其他,最高允许排放浓度 | [6 empty] | 颗粒物 | 1.5 | 1.5 | mg/m3 | 20 |  | 是 | 否
2023 | 05 | 18 | 江苏省 | 泰州市 | 海陵区 | 泰州粤丰环保电力有限公司 | 工业企业 | 4417-1¦生物质能发电-生活垃圾焚烧发电 | 大气环境,环境风险管控 | DA001焚烧炉废气排气筒 | 国家标准 | 生活垃圾焚烧污染控制标准(GB18485-2014) | （表4）生活垃圾焚烧排放烟气中污染物限值,1小时均值 | [6 empty] | 二氧化硫 | 15 | 11 | mg/m3 | 100 |  | 是 | 否
2023 | 05 | 18 | 江苏省 | 泰州市 | 海陵区 | 泰州粤丰环保电力有限公司 | 工业企业 | 4417-1¦生物质能发电-生活垃圾焚烧发电 | 大气环境,环境风险管控 | DA001焚烧炉废气排气筒 | 国家标准 | 生活垃圾焚烧污染控制标准(GB18485-2014) | （表4）生活垃圾焚烧排放烟气中污染物限值,1小时均值 | [6 empty] | 氯化氢 | 5.19 | 3.99 | mg/m3 | 60 |  | 是 | 否
2023 | 05 | 18 | 江苏省 | 泰州市 | 海陵区 | 泰州粤丰环保电力有限公司 | 工业企业 | 4417-1¦生物质能发电-生活垃圾焚烧发电 | 大气环境,环境风险管控 | DA001焚烧炉废气排气筒 | 国家标准 | 生活垃圾焚烧污染控制标准(GB18485-2014) | （表4）生活垃圾焚烧排放烟气中污染物限值,1小时均值 | [6 empty] | 一氧化碳 | 4 | 3 | mg/m3 | 100 |  | 是 | 否
2023 | 05 | 18 | 江苏省 | 泰州市 | 海陵区 | 泰州粤丰环保电力有限公司 | 工业企业 | 4417-1¦生物质能发电-生活垃圾焚烧发电 | 大气环境,环境风险管控 | DA003 | 地方标准 | 《江苏省大气污染物综合排放标准》(DB32/4041-2021) | 表 1 大气污染物有组织排放限值,其他,最高允许排放浓度 | [6 empty] | 颗粒物 | 0 | 0 | mg/m3 | 20 |  | 是 | 否
2023 | 05 | 18 | 江苏省 | 泰州市 | 海陵区 | 泰州粤丰环保电力有限公司 | 工业企业 | 4417-1¦生物质能发电-生活垃圾焚烧发电 | 大气环境,环境风险管控 | DA001焚烧炉废气排气筒 | 国家标准 | 恶臭污染物排放标准(GB14554-93) | （表2）恶臭污染物排放标准值,排气筒高度60m | [6 empty] | 氨 | 1.34 | 1.34 | kg/h | 75 |  | 是 | 否
2023 | 05 | 18 | 江苏省 | 泰州市 | 海陵区 | 泰州粤丰环保电力有限公司 | 工业企业 | 4417-1¦生物质能发电-生活垃圾焚烧发电 | 大气环境,环境风险管控 | DA005 | 地方标准 | 《江苏省大气污染物综合排放标准》(DB32/4041-2021) | 表 1 大气污染物有组织排放限值,其他,最高允许排放浓度 | [6 empty] | 颗粒物 | 1.6 | 1.6 | mg/m3 | 20 |  | 是 | 否
2023 | 05 | 18 | 江苏省 | 泰州市 | 海陵区 | 泰州粤丰环保电力有限公司 | 工业企业 | 4417-1¦生物质能发电-生活垃圾焚烧发电 | 大气环境,环境风险管控 | DA007 | 地方标准 | 《江苏省大气污染物综合排放标准》(DB32/4041-2021) | 表 1 大气污染物有组织排放限值,其他,最高允许排放浓度 | [6 empty] | 颗粒物 | 0 | 0 | mg/m3 | 20 |  | 是 | 否
2023 | 05 | 18 | 江苏省 | 泰州市 | 海陵区 | 泰州粤丰环保电力有限公司 | 工业企业 | 4417-1¦生物质能发电-生活垃圾焚烧发电 | 大气环境,环境风险管控 | DA001焚烧炉废气排气筒 | 国家标准 | 大气污染物综合排放标准(GB16297-1996) | （表2）新污染源大气污染物排放限值（1997年1月1日起）,最高允许排放浓度,通用 | [6 empty] | 氟化氢 | 0.61 | 0.47 | mg/m3 | 100 |  | 是 | 否
2023 | 05 | 18 | 江苏省 | 泰州市 | 海陵区 | 泰州粤丰环保电力有限公司 | 工业企业 | 4417-1¦生物质能发电-生活垃圾焚烧发电 | 大气环境,环境风险管控 | DA002 | 地方标准 | 《江苏省大气污染物综合排放标准》(DB32/4041-2021) | 表 1 大气污染物有组织排放限值,其他,最高允许排放浓度 | [6 empty] | 颗粒物 | 1.4 | 1.4 | mg/m3 | 20 |  | 是 | 否
2023 | 05 | 18 | 江苏省 | 泰州市 | 海陵区 | 泰州粤丰环保电力有限公司 | 工业企业 | 4417-1¦生物质能发电-生活垃圾焚烧发电 | 大气环境,环境风险管控 | DA004 | 地方标准 | 《江苏省大气污染物综合排放标准》(DB32/4041-2021) | 表 1 大气污染物有组织排放限值,其他,最高允许排放浓度 | [6 empty] | 颗粒物 | 0 | 0 | mg/m3 | 20 |  | 是 | 否
2023 | 05 | 18 | 江苏省 | 泰州市 | 海陵区 | 泰州粤丰环保电力有限公司 | 工业企业 | 4417-1¦生物质能发电-生活垃圾焚烧发电 | 大气环境,环境风险管控 | DA001焚烧炉废气排气筒 | 国家标准 | 生活垃圾焚烧污染控制标准(GB18485-2014) | （表4）生活垃圾焚烧排放烟气中污染物限值,1小时均值 | [6 empty] | 颗粒物 | 0 | 0 | mg/m3 | 30 |  | 是 | 否
2023 | 05 | 18 | 江苏省 | 泰州市 | 海陵区 | 泰州粤丰环保电力有限公司 | 工业企业 | 4417-1¦生物质能发电-生活垃圾焚烧发电 | 大气环境,环境风险管控 | DA001焚烧炉废气排气筒 | 国家标准 | 生活垃圾焚烧污染控制标准(GB18485-2014) | （表4）生活垃圾焚烧排放烟气中污染物限值,测定均值 | [6 empty] | 汞及其化合物 | 0 | 0 | mg/m3 | 0.05 |  | 是 | 否
2023 | 05 | 18 | 江苏省 | 泰州市 | 海陵区 | 泰州粤丰环保电力有限公司 | 工业企业 | 4417-1¦生物质能发电-生活垃圾焚烧发电 | 大气环境,环境风险管控 | DA001焚烧炉废气排气筒 | 国家标准 | 生活垃圾焚烧污染控制标准(GB18485-2014) | （表4）生活垃圾焚烧排放烟气中污染物限值,1小时均值 | [6 empty] | 氮氧化物 | 72 | 55 | mg/m3 | 300 |  | 是 | 否
2023 | 05 | 25 | 江苏省 | 泰州市 | 海陵区 | 泰州粤丰环保电力有限公司 | 工业企业 | 4417-1¦生物质能发电-生活垃圾焚烧发电 | 大气环境,环境风险管控 | DA001焚烧炉废气排气筒 | 国家标准 | 生活垃圾焚烧污染控制标准(GB18485-2014) | （表4）生活垃圾焚烧排放烟气中污染物限值,测定均值 | [6 empty] | 锑，砷，铅，铬，钴，铜，锰，镍及其化合物（以Sb+As+Pb+Cr+Co+Cu+Mn+Ni计） | 0.0466 | 0.0465 | mg/m3 | 1.0 |  | 是 | 否
2023 | 05 | 25 | 江苏省 | 泰州市 | 海陵区 | 泰州粤丰环保电力有限公司 | 工业企业 | 4417-1¦生物质能发电-生活垃圾焚烧发电 | 大气环境,环境风险管控 | DA001焚烧炉废气排气筒 | 国家标准 | 生活垃圾焚烧污染控制标准(GB18485-2014) | （表4）生活垃圾焚烧排放烟气中污染物限值,测定均值 | [6 empty] | 二噁英类 | 0.0036 | 0.0036 | ng-TEQ/m3 | 0.1 |  | 是 | 否
2023 | 05 | 25 | 江苏省 | 泰州市 | 海陵区 | 泰州粤丰环保电力有限公司 | 工业企业 | 4417-1¦生物质能发电-生活垃圾焚烧发电 | 大气环境,环境风险管控 | DA001焚烧炉废气排气筒 | 国家标准 | 生活垃圾焚烧污染控制标准(GB18485-2014) | （表4）生活垃圾焚烧排放烟气中污染物限值,测定均值 | [6 empty] | 镉、铊及其化合物（以Cd +Tl计） | 0 | 0 | mg/m3 | 0.1 |  | 是 | 否
2023 | 04 | 18 | 江苏省 | 泰州市 | 高港区 | 国家能源集团泰州发电有限公司 | 工业企业 | 4411¦火力发电 | 大气环境 | #1机组烟囱排口(DA001) | 国家标准 | 火电厂大气污染物排放标准(GB13223-2011) | （表2）大气污染物特别排放限值,烟囱或烟道,燃煤锅炉 |  | 2101915 | 52.3 | 17.3 | 6.42 | 20.8 | 烟尘 | 1.8 | 1.9 | mg/m3 | 20 |  | 是 | 否
2023 | 04 | 18 | 江苏省 | 泰州市 | 高港区 | 国家能源集团泰州发电有限公司 | 工业企业 | 4411¦火力发电 | 大气环境 | 2#机组烟囱排口(DA002) | 国家标准 | 火电厂大气污染物排放标准(GB13223-2011) | （表2）大气污染物特别排放限值,烟囱或烟道,燃煤锅炉 |  | 2506550 | 51.2 | 16.5 | 5.92 | 24.5 | 二氧化硫 | <3 | <3 | mg/m3 | 50 |  | 是 | 否
2023 | 04 | 18 | 江苏省 | 泰州市 | 高港区 | 国家能源集团泰州发电有限公司 | 工业企业 | 4411¦火力发电 | 大气环境 | 2#机组烟囱排口(DA002) | 国家标准 | 火电厂大气污染物排放标准(GB13223-2011) | （表2）大气污染物特别排放限值,烟囱或烟道,燃煤锅炉 |  | 2506550 | 51.2 | 16.5 | 5.92 | 24.5 | 烟尘 | 2.2 | 2.2 | mg/m3 | 20 |  | 是 | 否
2023 | 04 | 18 | 江苏省 | 泰州市 | 高港区 | 国家能源集团泰州发电有限公司 | 工业企业 | 4411¦火力发电 | 大气环境 | #1机组烟囱排口(DA001) | 国家标准 | 火电厂大气污染物排放标准(GB13223-2011) | （表2）大气污染物特别排放限值,烟囱或烟道,燃煤锅炉 |  | 2101915 | 52.3 | 17.3 | 6.42 | 20.8 | 二氧化硫 | <3 | <3 | mg/m3 | 50 |  | 是 | 否
2023 | 04 | 18 | 江苏省 | 泰州市 | 高港区 | 国家能源集团泰州发电有限公司 | 工业企业 | 4411¦火力发电 | 大气环境 | 2#机组烟囱排口(DA002) | 国家标准 | 火电厂大气污染物排放标准(GB13223-2011) | （表2）大气污染物特别排放限值,烟囱或烟道,燃煤锅炉 |  | 2506550 | 51.2 | 16.5 | 5.92 | 24.5 | 氮氧化物 | 19 | 19 | mg/m3 | 100 |  | 是 | 否
2023 | 04 | 18 | 江苏省 | 泰州市 | 高港区 | 国家能源集团泰州发电有限公司 | 工业企业 | 4411¦火力发电 | 大气环境 | 2#机组烟囱排口(DA002) | 国家标准 | 火电厂大气污染物排放标准(GB13223-2011) | （表2）大气污染物特别排放限值,烟囱排放口,燃煤锅炉，以油、气体为燃料的锅炉或燃汽轮机组 |  | 2506550 | 51.2 | 16.5 | 5.92 | 24.5 | 林格曼黑度 | <1 | <1 | 级 | 1 |  | 是 | 否
2023 | 04 | 18 | 江苏省 | 泰州市 | 高港区 | 国家能源集团泰州发电有限公司 | 工业企业 | 4411¦火力发电 | 大气环境 | #1机组烟囱排口(DA001) | 国家标准 | 火电厂大气污染物排放标准(GB13223-2011) | （表2）大气污染物特别排放限值,烟囱排放口,燃煤锅炉，以油、气体为燃料的锅炉或燃汽轮机组 |  | 2101915 | 52.3 | 17.3 | 6.42 | 20.8 | 林格曼黑度 | <1 | <1 | 级 | 1 |  | 是 | 否
2023 | 04 | 18 | 江苏省 | 泰州市 | 高港区 | 国家能源集团泰州发电有限公司 | 工业企业 | 4411¦火力发电 | 大气环境 | #1机组烟囱排口(DA001) | 国家标准 | 火电厂大气污染物排放标准(GB13223-2011) | （表2）大气污染物特别排放限值,烟囱或烟道,燃煤锅炉 |  | 2101915 | 52.3 | 17.3 | 6.42 | 20.8 | 氮氧化物 | 31 | 32 | mg/m3 | 100 |  | 是 | 否
2023 | 04 | 19 | 江苏省 | 泰州市 | 高港区 | 国家能源集团泰州发电有限公司 | 工业企业 | 4411¦火力发电 | 大气环境 | 4#机组烟囱排口(DA001) | 国家标准 | 火电厂大气污染物排放标准(GB13223-2011) | （表2）大气污染物特别排放限值,烟囱或烟道,燃煤锅炉 |  | 2969096 | 51.7 | 17.3 | 5.44 | 21 | 二氧化硫 | <3 | <3 | mg/m3 | 50 |  | 是 | 否
2023 | 04 | 19 | 江苏省 | 泰州市 | 高港区 | 国家能源集团泰州发电有限公司 | 工业企业 | 4411¦火力发电 | 大气环境 | 4#机组烟囱排口(DA001) | 国家标准 | 火电厂大气污染物排放标准(GB13223-2011) | （表2）大气污染物特别排放限值,烟囱或烟道,燃煤锅炉 |  | 2969096 | 51.7 | 17.3 | 5.44 | 21 | 烟尘 | 1.2 | 1.2 | mg/m3 | 20 |  | 是 | 否
2023 | 04 | 19 | 江苏省 | 泰州市 | 高港区 | 国家能源集团泰州发电有限公司 | 工业企业 | 4411¦火力发电 | 大气环境 | 4#机组烟囱排口(DA001) | 国家标准 | 火电厂大气污染物排放标准(GB13223-2011) | （表2）大气污染物特别排放限值,烟囱或烟道,燃煤锅炉 |  | 2969096 | 51.7 | 17.3 | 5.44 | 21 | 氮氧化物 | 8 | 8 | mg/m3 | 100 |  | 是 | 否
2023 | 04 | 19 | 江苏省 | 泰州市 | 高港区 | 国家能源集团泰州发电有限公司 | 工业企业 | 4411¦火力发电 | 大气环境 | 4#机组烟囱排口(DA001) | 国家标准 | 火电厂大气污染物排放标准(GB13223-2011) | （表2）大气污染物特别排放限值,烟囱排放口,燃煤锅炉，以油、气体为燃料的锅炉或燃汽轮机组 |  | 2969096 | 51.7 | 17.3 | 5.44 | 21 | 林格曼黑度 | <1 | <1 | 级 | 1 |  | 是 | 否
2023 | 06 | 07 | 江苏省 | 泰州市 | 姜堰区 | 大唐泰州热电有限责任公司 | 工业企业 | 4412¦热电联产 | 大气环境 | 燃气轮机组2#(ＤＡ002) | 国家标准 | 火电厂大气污染物排放标准(GB13223-2011) | （表2）大气污染物特别排放限值,烟囱或烟道,以气体为燃料的锅炉或燃气轮机组,燃气轮机组 | [6 empty] | 烟尘 | 4.7 | 4.8 | mg/m3 | 5 |  | 是 | 否
2023 | 06 | 07 | 江苏省 | 泰州市 | 姜堰区 | 大唐泰州热电有限责任公司 | 工业企业 | 4412¦热电联产 | 大气环境 | 燃气轮机组2#(ＤＡ002) | 国家标准 | 火电厂大气污染物排放标准(GB13223-2011) | （表2）大气污染物特别排放限值,烟囱或烟道,以气体为燃料的锅炉或燃气轮机组,燃气锅炉 | [6 empty] | 二氧化硫 | <3 | <3 | mg/m3 | 35 |  | 是 | 否
2023 | 06 | 07 | 江苏省 | 泰州市 | 姜堰区 | 大唐泰州热电有限责任公司 | 工业企业 | 4412¦热电联产 | 大气环境 | 燃气轮机组2#(ＤＡ002) | 国家标准 | 火电厂大气污染物排放标准(GB13223-2011) | （表2）大气污染物特别排放限值,烟囱或烟道,以气体为燃料的锅炉或燃气轮机组,燃气轮机组 | [6 empty] | 氮氧化物 | 12 | 12 | mg/m3 | 50 |  | 是 | 否
2023 | 05 | 23 | 江苏省 | 泰州市 | 兴化市 | 江苏锦明再生资源有限公司 | 固废处置厂 | 314-1¦铁合金 | 大气环境,土壤污染监管,环境风险管控 | 006(006) | 地方标准 | 工业炉窑大气污染物排放标准(DB32/3728-2019) | 表1废气排放标准 | 90 | 120450 |  | 3.2 |  | 5.4 | 颗粒物 | 4.9 | 4.9 | mg/m3 | 20 |  | 是 | 否
2023 | 05 | 23 | 江苏省 | 泰州市 | 兴化市 | 江苏锦明再生资源有限公司 | 固废处置厂 | 314-1¦铁合金 | 大气环境,土壤污染监管,环境风险管控 | 006(006) | 地方标准 | 危险废物焚烧污染控制标准(GB18484-2020) | 表3 危险废物焚烧炉大气污染物排放限值 | 90 | 110844 |  | 2.9 |  | 5 | 镍 | 0.0522 | 0.0522 | mg/m3 | 1.0 |  | 是 | 否
2023 | 05 | 23 | 江苏省 | 泰州市 | 兴化市 | 江苏锦明再生资源有限公司 | 固废处置厂 | 314-1¦铁合金 | 大气环境,土壤污染监管,环境风险管控 | 006(006) | 地方标准 | 工业炉窑大气污染物排放标准(DB32/3728-2019) | 表1废气排放标准 | 90 | 120450 |  | 3.2 |  | 5.4 | 氮氧化物 | 7 | 7 | mg/m3 | 180 |  | 是 | 否
2023 | 05 | 23 | 江苏省 | 泰州市 | 兴化市 | 江苏锦明再生资源有限公司 | 固废处置厂 | 314-1¦铁合金 | 大气环境,土壤污染监管,环境风险管控 | DA005熔分炉炉前排气筒(001) | 地方标准 | 工业炉窑大气污染物排放标准(DB 32/3728-2020) | 表1 | 90 | 106373 |  | 2.7 |  | 22.3 | 颗粒物 | 8.8 | 8.8 | mg/m3 | 20 |  | 是 | 否
2023 | 05 | 23 | 江苏省 | 泰州市 | 兴化市 | 江苏锦明再生资源有限公司 | 固废处置厂 | 314-1¦铁合金 | 大气环境,土壤污染监管,环境风险管控 | 006(006) | 地方标准 | 危险废物焚烧污染控制标准(GB18484-2020) | 表3 危险废物焚烧炉大气污染物排放限值 | 90 | 110844 |  | 2.9 |  | 5 | 铬 | 0.0104 | 0.0104 | mg/m3 | 2.0 |  | 是 | 否
2023 | 05 | 23 | 江苏省 | 泰州市 | 兴化市 | 江苏锦明再生资源有限公司 | 固废处置厂 | 314-1¦铁合金 | 大气环境,土壤污染监管,环境风险管控 | DA005熔分炉炉前排气筒(001) | 地方标准 | 危险废物焚烧污染控制标准(GB18484-2020) | 表3 危险废物焚烧炉大气污染物排放限值 | 90 | 111787 |  | 2.6 |  | 23.4 | 铬 | 0.0446 | 0.0446 | mg/m3 | 2.0 |  | 是 | 否
2023 | 05 | 23 | 江苏省 | 泰州市 | 兴化市 | 江苏锦明再生资源有限公司 | 固废处置厂 | 314-1¦铁合金 | 大气环境,土壤污染监管,环境风险管控 | DA005熔分炉炉前排气筒(001) | 地方标准 | 危险废物焚烧污染控制标准(GB18484-2020) | 表3 危险废物焚烧炉大气污染物排放限值 | 90 | 111787 |  | 2.6 |  | 23.4 | 镍 | 0.0383 | 0.0383 | mg/m3 | 1.0 |  | 是 | 否
2023 | 05 | 23 | 江苏省 | 泰州市 | 兴化市 | 江苏锦明再生资源有限公司 | 固废处置厂 | 314-1¦铁合金 | 大气环境,土壤污染监管,环境风险管控 | 006(006) | 地方标准 | 工业炉窑大气污染排放标准(DB 32/3728-2019) | 表1 | 90 | 120450 |  | 3.2 |  | 5.4 | 二氧化硫 | 15 | 15 | mg/m3 | 80 |  | 是 | 否
2023 | 05 | 23 | 江苏省 | 泰州市 | 兴化市 | 江苏锦明再生资源有限公司 | 固废处置厂 | 314-1¦铁合金 | 大气环境,土壤污染监管,环境风险管控 | 006(006) | 国家标准 | 危险废物焚烧污染控制标准(GB 18484—2020) | 表 3 危险废物焚烧设施烟气污染物排放浓度限值,测定均值 | 90 | 105663 | 100.1 | 3 | 20.1 | 4.8 | 二噁英类 | 0.2 | 0.2 | ng TEQ/Nm3 | 0.5 |  | 是 | 否
2023 | 05 | 23 | 江苏省 | 泰州市 | 兴化市 | 江苏锦明再生资源有限公司 | 固废处置厂 | 314-1¦铁合金 | 大气环境,土壤污染监管,环境风险管控 | DA010(001) | 国家标准 | 危险废物焚烧污染控制标准(GB 18484—2020) | 表 3 危险废物焚烧设施烟气污染物排放浓度限值,测定均值 | 90 | 201933 | 40.4 | 7.4 | 20.5 | 13.5 | 二噁英类 | 0.0096 | 0.0096 | ng TEQ/Nm3 | 0.5 |  | 是 | 否
2023 | 05 | 24 | 江苏省 | 泰州市 | 兴化市 | 江苏锦明再生资源有限公司 | 固废处置厂 | 314-1¦铁合金 | 大气环境,土壤污染监管,环境风险管控 | DA010(001) | 国家标准 | 危险废物焚烧污染控制标准(GB 18484—2020) | 表 3 危险废物焚烧设施烟气污染物排放浓度限值,测定均值 | 90 | 197946 |  | 7.1 |  | 13.2 | 铬及其化合物 | 0.0227 | 0.0227 | mg/m3 | 0.5 |  | 是 | 否
2023 | 05 | 24 | 江苏省 | 泰州市 | 兴化市 | 江苏锦明再生资源有限公司 | 固废处置厂 | 314-1¦铁合金 | 大气环境,土壤污染监管,环境风险管控 | DA010(001) | 国家标准 | 危险废物焚烧污染控制标准(GB 18484—2020) | 表 3 危险废物焚烧设施烟气污染物排放浓度限值,测定均值 | 90 | 197946 |  | 7.1 |  | 13.2 | 锡、锑、铜、锰、镍、钴及其化合物 | 0.0182 | 0.0182 | mg/m3 | 2.0 |  | 是 | 否
2023 | 05 | 24 | 江苏省 | 泰州市 | 兴化市 | 江苏锦明再生资源有限公司 | 固废处置厂 | 314-1¦铁合金 | 大气环境,土壤污染监管,环境风险管控 | DA010(FQ-6)(001) | 国家标准 | 恶臭污染物排放标准(GB14554-93) | （表2）恶臭污染物排放标准值,排气筒高度20m | 90 | 29723 |  | 3.5 |  | 7.3 | 氨 | 1.93 | 1.93 | kg/h | 8.7 |  | 是 | 否
2023 | 05 | 24 | 江苏省 | 泰州市 | 兴化市 | 江苏锦明再生资源有限公司 | 固废处置厂 | 314-1¦铁合金 | 大气环境,土壤污染监管,环境风险管控 | 原料准备车间排气筒004(DA004) | 地方标准 | 危险废物焚烧污染控制标准(GB18484-2020) | 表3 危险废物焚烧炉大气污染物排放限值 | 90 | 20157 |  | 2.7 |  | 2.2 | 镍 | 0.00660 | 0.00660 | mg/m3 | 1.0 |  | 是 | 否
2023 | 05 | 24 | 江苏省 | 泰州市 | 兴化市 | 江苏锦明再生资源有限公司 | 固废处置厂 | 314-1¦铁合金 | 大气环境,土壤污染监管,环境风险管控 | DA010(FQ-6)(001) | 国家标准 | 恶臭污染物排放标准(GB14554-93) | （表2）恶臭污染物排放标准值,排气筒高度20m | 90 | 29723 |  | 3.5 |  | 7.3 | 硫化氢 | 0.029 | 0.029 | kg/h | 0.58 |  | 是 | 否
2023 | 05 | 24 | 江苏省 | 泰州市 | 兴化市 | 江苏锦明再生资源有限公司 | 固废处置厂 | 314-1¦铁合金 | 大气环境,土壤污染监管,环境风险管控 | 原料准备车间排气筒004(DA004) | 国家标准 | 铁合金工业污染物排放标准(GB28666-2012) | （表6）大气污染物特别排放限值,其他设施 | 90 | 18935 |  | 2.8 |  | 2.1 | 颗粒物 | 3.5 | 3.5 | mg/m3 | 20 |  | 是 | 否
2023 | 05 | 24 | 江苏省 | 泰州市 | 兴化市 | 江苏锦明再生资源有限公司 | 固废处置厂 | 314-1¦铁合金 | 大气环境,土壤污染监管,环境风险管控 | DA010(001) | 地方标准 | 工业炉窑大气污染物排放标准(DB32/3728-2019) | 表1废气排放标准 | 90 | 199723 |  | 8.7 |  | 13.4 | 氮氧化物 | 43 | 43 | mg/m3 | 180 |  | 是 | 否
2023 | 05 | 24 | 江苏省 | 泰州市 | 兴化市 | 江苏锦明再生资源有限公司 | 固废处置厂 | 314-1¦铁合金 | 大气环境,土壤污染监管,环境风险管控 | DA010(001) | 地方标准 | 工业炉窑大气污染物排放标准(DB32/3728-2019) | 表1废气排放标准 | 90 | 199723 |  | 8.7 |  | 13.4 | 颗粒物 | 4.9 | 4.9 | mg/m3 | 20 |  | 是 | 否
2023 | 05 | 24 | 江苏省 | 泰州市 | 兴化市 | 江苏锦明再生资源有限公司 | 固废处置厂 | 314-1¦铁合金 | 大气环境,土壤污染监管,环境风险管控 | DA010(001) | 地方标准 | 工业炉窖大气污染物排放标准（江苏省地方标准）(DB32/3728-2020) | 表1 | 90 | 199723 |  | 8.7 |  | 13.4 | 二氧化硫 | <3 | <3 | mg/m3 | 80 |  | 是 | 否
2023 | 05 | 24 | 江苏省 | 泰州市 | 兴化市 | 江苏锦明再生资源有限公司 | 固废处置厂 | 314-1¦铁合金 | 大气环境,土壤污染监管,环境风险管控 | 原料准备车间排气筒004(DA004) | 地方标准 | 危险废物焚烧污染控制标准(GB18484-2020) | 表3 危险废物焚烧炉大气污染物排放限值 | 90 | 20157 |  | 2.7 |  | 2.2 | 铬 | 0.0156 | 0.0156 | mg/m3 | 2.0 |  | 是 | 否
2023 | 05 | 22 | 江苏省 | 泰州市 | 兴化市 | 江苏美乐肥料有限公司 | 其他企业 | 2622¦磷肥制造 | 大气环境,土壤污染监管,环境风险管控 | DA006 | 地方标准 | 江苏省地方标准大气污染物综合排放标准(DB32/4041-2021) | 表1 大气污染物有组织排放限值 | 90 | 106252 | 34.8 | 2.3 |  | 9 | 颗粒物 | 2.7 | 2.7 | mg/m3 | 20 |  | 是 | 否
2023 | 05 | 22 | 江苏省 | 泰州市 | 兴化市 | 江苏美乐肥料有限公司 | 其他企业 | 2622¦磷肥制造 | 大气环境,土壤污染监管,环境风险管控 | DA006 | 国家标准 | 恶臭污染物排放标准(GB14554-93) | （表2）恶臭污染物排放标准值,排气筒高度35m | 90 | 106072 | 34.2 | 2.3 |  | 8.9 | 氨 | 4.34 | 4.34 | kg/h | 27 |  | 是 | 否
2023 | 05 | 22 | 江苏省 | 泰州市 | 兴化市 | 江苏美乐肥料有限公司 | 其他企业 | 2622¦磷肥制造 | 大气环境,土壤污染监管,环境风险管控 | DA005 | 国家标准 | 恶臭污染物排放标准(GB14554-93) | （表2）恶臭污染物排放标准值,排气筒高度35m | 90 | 49163 | 87.3 | 4.3 | 18.3 | 9.4 | 氨 | 2.18 | 2.18 | kg/h | 27 |  | 是 | 否
2023 | 05 | 22 | 江苏省 | 泰州市 | 兴化市 | 江苏美乐肥料有限公司 | 其他企业 | 2622¦磷肥制造 | 大气环境,土壤污染监管,环境风险管控 | DA005 | 地方标准 | 江苏省地方标准大气污染物综合排放标准(DB32/4041-2021) | 表1 大气污染物有组织排放限值 | 90 | 48680 | 89.5 | 4.3 | 18.2 | 9.3 | 颗粒物 | 2.3 | 2.3 | mg/m3 | 20 |  | 是 | 否
2023 | 05 | 22 | 江苏省 | 泰州市 | 兴化市 | 江苏美乐肥料有限公司 | 其他企业 | 2622¦磷肥制造 | 大气环境,土壤污染监管,环境风险管控 | DA005 | 地方标准 | 《江苏省大气污染物综合排放标准》(DB32/4041-2021) | 表 1 大气污染物有组织排放限值,其他,最高允许排放浓度 | 90 | 48324 | 88.4 | 4.3 | 18.2 | 9.2 | 氮氧化物 | 4 | 4 | mg/m3 | 100 |  | 是 | 否
2023 | 05 | 22 | 江苏省 | 泰州市 | 兴化市 | 江苏美乐肥料有限公司 | 其他企业 | 2622¦磷肥制造 | 大气环境,土壤污染监管,环境风险管控 | DA005 | 地方标准 | 《江苏省大气污染物综合排放标准》(DB32/4041-2021) | 表 1 大气污染物有组织排放限值,燃烧（焚烧、氧化）装置、固定式内燃机、发动机制造测试工艺 | 90 | 48324 | 88.4 | 4.3 | 18.2 | 9.2 | 二氧化硫 | <3 | <3 | mg/m3 | 200 |  | 是 | 否
2023 | 05 | 11 | 江苏省 | 泰州市 | 兴化市 | 江苏明璐特钢集团有限公司 | 工业企业 | 3120¦炼钢 | 大气环境 | 电炉DA003(DA003) | 国家标准 | 轧钢工业大气污染物排放标准(GB28665-2012) | （表3）大气污染物特别排放限值,热轧精轧机 | 90 | 78982 | 68.4 | 7.7 | 20.7 | 13.1 | 颗粒物 | 2.9 | 2.9 | mg/m3 | 20 |  | 是 | 否
2023 | 05 | 11 | 江苏省 | 泰州市 | 兴化市 | 江苏明璐特钢集团有限公司 | 工业企业 | 3120¦炼钢 | 大气环境 | DA001排气筒 (DA001) | 国家标准 | 轧钢工业大气污染物排放标准(GB28665-2012) | （表3）大气污染物特别排放限值,热轧精轧机 | 90 | 262804 | 47.9 | 2.3 |  | 12.4 | 颗粒物 | 2.5 | 2.5 | mg/m3 | 20 |  | 是 | 否
2023 | 05 | 11 | 江苏省 | 泰州市 | 兴化市 | 江苏明璐特钢集团有限公司 | 工业企业 | 3120¦炼钢 | 大气环境 | 电炉DA002(DA002) | 国家标准 | 轧钢工业大气污染物排放标准(GB28665-2012) | （表3）大气污染物特别排放限值,热轧精轧机 | 90 | 101136 | 38.4 | 3.83 | 20.9 | 10.6 | 颗粒物 | 2.3 | 2.3 | mg/m3 | 20 |  | 是 | 否
2023 | 05 | 12 | 江苏省 | 泰州市 | 兴化市 | 江苏明璐特钢集团有限公司 | 工业企业 | 3120¦炼钢 | 大气环境 | DA007(DA001) | 国家标准 | 轧钢工业大气污染物排放标准(GB28665-2012) | （修改单）大气污染物特别排放限值,热处理炉,加热炉 | 90 | 29765 | 200.8 | 9.87 | 15.7 | 6.2 | 二氧化硫 | <3 | <3 | mg/m3 | 150 |  | 是 | 否
2023 | 05 | 12 | 江苏省 | 泰州市 | 兴化市 | 江苏明璐特钢集团有限公司 | 工业企业 | 3120¦炼钢 | 大气环境 | DA007(DA001) | 国家标准 | 轧钢工业大气污染物排放标准(GB28665-2012) | （修改单）大气污染物特别排放限值,热处理炉,其他热处理炉 | 90 | 29765 | 200.8 | 9.87 | 15.7 | 6.2 | 氮氧化物 | 58 | 131 | mg/m3 | 200 |  | 是 | 否
2023 | 05 | 12 | 江苏省 | 泰州市 | 兴化市 | 江苏明璐特钢集团有限公司 | 工业企业 | 3120¦炼钢 | 大气环境 | DA006(DA001) | 国家标准 | 轧钢工业大气污染物排放标准(GB28665-2012) | （表3）大气污染物特别排放限值,轧制机组 | 90 | 6741 | 31.6 | 3.1 |  | 4.3 | 油雾 | 0.3 | 0.3 | mg/m3 | 20 |  | 是 | 否
2023 | 05 | 12 | 江苏省 | 泰州市 | 兴化市 | 江苏明璐特钢集团有限公司 | 工业企业 | 3120¦炼钢 | 大气环境 | DA005(DA001) | 国家标准 | 轧钢工业大气污染物排放标准(GB28665-2012) | （表3）大气污染物特别排放限值,轧制机组 | 90 | 35730 | 31.3 | 2 |  | 8.5 | 油雾 | 0.9 | 0.9 | mg/m3 | 20 |  | 是 | 否
2023 | 05 | 12 | 江苏省 | 泰州市 | 兴化市 | 江苏明璐特钢集团有限公司 | 工业企业 | 3120¦炼钢 | 大气环境 | DA007(DA001) | 国家标准 | 轧钢工业大气污染物排放标准(GB28665-2012) | （表3）大气污染物特别排放限值,热处理炉 | 90 | 30003 | 201.5 | 9.89 | 15.8 | 6.3 | 颗粒物 | 1.9 | 1.9 | mg/m3 | 15 |  | 是 | 否
2023 | 05 | 25 | 江苏省 | 泰州市 | 兴化市 | 江苏申隆锌业有限公司 | 工业企业 | 2613¦无机盐制造 | 大气环境,环境风险管控 | 排气筒(DA002) | 国家标准 | 铅、锌工业污染物排放标准[国标](GB25466-2010) | （表4、表5）现有和新建企业大气污染物排放浓度限值,所有 |  | 1527 |  | 2.5 |  | 3.4 | 颗粒物 | 1.7 | 1.7 | mg/m3 | 80 |  | 是 | 否
2023 | 05 | 25 | 江苏省 | 泰州市 | 兴化市 | 江苏申隆锌业有限公司 | 工业企业 | 2613¦无机盐制造 | 大气环境,环境风险管控 | 排气筒(DA005) | 国家标准 | 无机化学工业污染物排放标准(GB31573-2015) | （表3）大气污染排放限值,所有 | 90 | 12698 |  | 9.5 |  | 4.5 | 颗粒物 | 4.6 | 4.6 | mg/m3 | 30 |  | 是 | 否
2023 | 05 | 25 | 江苏省 | 泰州市 | 兴化市 | 江苏申隆锌业有限公司 | 工业企业 | 2613¦无机盐制造 | 大气环境,环境风险管控 | 排气筒(DA005) | 国家标准 | 无机化学工业污染物排放标准(GB31573-2015) | （表3）大气污染排放限值,涉锡、镍、锌、锰、锑、铜、钴、钼、锆重金属无机化合物工业 | 90 | 8520 |  | 11.2 |  | 3.4 | 锌及其化合物（以锌计） | 0.104 | 0.104 | mg/m3 | 5 |  | 是 | 否
2023 | 05 | 25 | 江苏省 | 泰州市 | 兴化市 | 江苏申隆锌业有限公司 | 工业企业 | 2613¦无机盐制造 | 大气环境,环境风险管控 | 排气筒(DA006) | 国家标准 | 无机化学工业污染物排放标准(GB31573-2015) | （表3）大气污染排放限值,涉锡、镍、锌、锰、锑、铜、钴、钼、锆重金属无机化合物工业 | 90 | 1642 |  | 2.7 |  | 4.7 | 锌及其化合物（以锌计） | 0.104 | 0.104 | mg/m3 | 5 |  | 是 | 否
2023 | 05 | 25 | 江苏省 | 泰州市 | 兴化市 | 江苏申隆锌业有限公司 | 工业企业 | 2613¦无机盐制造 | 大气环境,环境风险管控 | 排气筒(DA005) | 国家标准 | 无机化学工业污染物排放标准(GB31573-2015) | （表3）大气污染排放限值,硫化合物及硫酸盐工业、重金属无机化合物工业 | 90 | 10993 |  | 10.3 |  | 3.6 | 二氧化硫 | <3 | <3 | mg/m3 | 400 |  | 是 | 否
2023 | 05 | 25 | 江苏省 | 泰州市 | 兴化市 | 江苏申隆锌业有限公司 | 工业企业 | 2613¦无机盐制造 | 大气环境,环境风险管控 | 排气筒(DA005) | 国家标准 | 无机化学工业污染物排放标准(GB31573-2015) | （表3）大气污染排放限值,所有 |  | 10993 |  | 10.3 |  | 3.6 | 氮氧化物 | 60 | 60 | mg/m3 | 200 |  | 是 | 否
2023 | 05 | 25 | 江苏省 | 泰州市 | 兴化市 | 江苏申隆锌业有限公司 | 工业企业 | 2613¦无机盐制造 | 大气环境,环境风险管控 | 排气筒(DA006) | 国家标准 | 无机化学工业污染物排放标准(GB31573-2015) | （表3）大气污染排放限值,所有 | 90 | 1578 |  | 2.7 |  | 4.6 | 颗粒物 | 4.3 | 4.3 | mg/m3 | 30 |  | 是 | 否
2023 | 05 | 25 | 江苏省 | 泰州市 | 兴化市 | 江苏申隆锌业有限公司 | 工业企业 | 2613¦无机盐制造 | 大气环境,环境风险管控 | 排气筒(DA002) | 国家标准 | 铅、锌工业污染物排放标准[国标](GB25466-2010) | （表4、表5）现有和新建企业大气污染物排放浓度限值,所有 | 90 | 2993 |  | 2.2 |  | 4.3 | 颗粒物 | 3.5 | 3.5 | mg/m3 | 80 |  | 是 | 否
2023 | 05 | 25 | 江苏省 | 泰州市 | 兴化市 | 江苏申隆锌业有限公司 | 工业企业 | 2613¦无机盐制造 | 大气环境,环境风险管控 | 排气筒(DA003) | 国家标准 | 铅、锌工业污染物排放标准[国标](GB25466-2010) | （表4、表5）现有和新建企业大气污染物排放浓度限值,所有 | 90 | 3557 |  | 2.5 |  | 3.6 | 颗粒物 | 1.4 | 1.4 | mg/m3 | 80 |  | 是 | 否
2023 | 06 | 03 | 江苏省 | 泰州市 | 兴化市 | 江苏兴达钢帘线股份有限公司 | 工业企业 | 3340¦金属丝绳及其制品制造 | 水环境 | 八厂燃气锅炉(DA095) | 国家标准 | 锅炉大气污染物排放标准(GB13271-2014) | （表3）大气污染物特别排放限值,烟囱或烟道,燃气锅炉 | 80 | 3129 | 89.8 | 6.2 | 4.1 | 2.5 | 二氧化硫 | 2 | 2 | mg/m3 | 50 |  | 是 | 否
2023 | 06 | 03 | 江苏省 | 泰州市 | 兴化市 | 江苏兴达钢帘线股份有限公司 | 工业企业 | 3340¦金属丝绳及其制品制造 | 水环境 | 二厂化镀电解酸洗(DA083) |  |  |  | 80 | 2225 |  | 4.6 |  | 6 | 二氧化碳 | 1.34 | 1.34 | g/m3 |  |  | 否
2023 | 06 | 03 | 江苏省 | 泰州市 | 兴化市 | 江苏兴达钢帘线股份有限公司 | 工业企业 | 3340¦金属丝绳及其制品制造 | 水环境 | 危废仓库废气(DA121) | 地方标准 | 恶臭污染物排放标准(GB14554-93) | 表1 | 100 | 6035 |  | 2.3 |  | 3 | 臭气浓度 | 0.74 | 0.74 | 无量纲 | 20 |  | 是 | 否
2023 | 06 | 03 | 江苏省 | 泰州市 | 兴化市 | 江苏兴达钢帘线股份有限公司 | 工业企业 | 3340¦金属丝绳及其制品制造 | 水环境 | 八厂燃气锅炉(DA095) | 国家标准 | 锅炉大气污染物排放标准(GB13271-2014) | （表3）大气污染物特别排放限值,烟囱或烟道,燃气锅炉 | 80 | 3129 | 89.8 | 6.2 | 4.1 | 2.5 | 氮氧化物 | 26 | 27 | mg/m3 | 50 |  | 是 | 否
2023 | 06 | 03 | 江苏省 | 泰州市 | 兴化市 | 江苏兴达钢帘线股份有限公司 | 工业企业 | 3340¦金属丝绳及其制品制造 | 水环境 | 酸洗污泥暂存库(DA122) | 地方标准 | 《江苏省大气污染物综合排放标准》(DB32/4041-2021) | 表 1 大气污染物有组织排放限值,其他,最高允许排放浓度 | 100 | 19229 |  | 2.3 |  | 8.5 | 氯化氢 | 2.34 | 2.34 | mg/m3 | 10 |  | 是 | 否
2023 | 06 | 03 | 江苏省 | 泰州市 | 兴化市 | 江苏兴达钢帘线股份有限公司 | 工业企业 | 3340¦金属丝绳及其制品制造 | 水环境 | 八厂燃气锅炉(DA095) | 国家标准 | 锅炉大气污染物排放标准(GB13271-2014) | （表2）新建锅炉大气污染物排放浓度限值（2014年7月1日起新建锅炉）,烟囱或烟道,燃气锅炉 | 80 | 3129 | 89.8 | 6.2 | 4.1 | 2.5 | 颗粒物 | 8.6 | 8.9 | mg/m3 | 20 |  | 是 | 否
2023 | 06 | 03 | 江苏省 | 泰州市 | 兴化市 | 江苏兴达钢帘线股份有限公司 | 工业企业 | 3340¦金属丝绳及其制品制造 | 水环境 | 二厂盐酸雾(DA085) | 国家标准 | 电镀污染物排放标准(GB21900-2008) | （表4、表5）现有和新建企业大气污染排放限值,排气筒高度达到高出周围200m半径范围的建筑5m以上的要求 | 80 | 9874 | 34 | 4.1 |  | 4.5 | 氯化氢 | 3.1 | 3.1 | mg/m3 | 30 |  | 是 | 否
2023 | 06 | 03 | 江苏省 | 泰州市 | 兴化市 | 江苏兴达钢帘线股份有限公司 | 工业企业 | 3340¦金属丝绳及其制品制造 | 水环境 | 冷凝废气排放口(DA005) | 地方标准 | 江苏省大气综合排放标准(DB32/4041-2021) | 表1 大气污染物有组织排放限值 | 80 | 4297 |  | 4.2 |  | 2.3 | 氯化氢 | 5.39 | 5.39 | mg/m3 | 10 |  | 是 | 否
2023 | 06 | 03 | 江苏省 | 泰州市 | 兴化市 | 江苏兴达钢帘线股份有限公司 | 工业企业 | 3340¦金属丝绳及其制品制造 | 水环境 | 五厂A组电镀酸洗废气排放口(DA024) | 地方标准 | 《江苏省大气污染物综合排放标准》(DB32/4041-2021) | 表 1 大气污染物有组织排放限值,其他,最高允许排放浓度 | 80 | 21138 |  | 4.8 |  | 9.8 | 氯化氢 | 3.12 | 3.12 | mg/m3 | 10 |  | 是 | 否
2023 | 06 | 03 | 江苏省 | 泰州市 | 兴化市 | 江苏兴达钢帘线股份有限公司 | 工业企业 | 3340¦金属丝绳及其制品制造 | 水环境 | 危废仓库废气(DA121) | 地方标准 | 江苏省大气综合排放标准(DB32/4041-2021) | 表1 大气污染物有组织排放限值 | 100 | 6035 |  | 2.3 |  | 3 | 非甲烷总烃 | 8.81 | 8.81 | mg/m3 | 60 |  | 是 | 否
2023 | 06 | 03 | 江苏省 | 泰州市 | 兴化市 | 江苏兴达钢帘线股份有限公司 | 工业企业 | 3340¦金属丝绳及其制品制造 | 水环境 | 冷凝废气排放口(DA005) |  |  |  | 80 | 4297 |  | 4.2 |  | 2.3 | 二氧化碳 | 0.6 | 0.6 | g/m3 |  |  | 否
2023 | 06 | 03 | 江苏省 | 泰州市 | 兴化市 | 江苏兴达钢帘线股份有限公司 | 工业企业 | 3340¦金属丝绳及其制品制造 | 水环境 | 八厂燃气锅炉(DA095) |  |  |  | 80 | 3129 | 89.8 | 6.2 | 4.1 | 2.5 | 二氧化碳 | 184 | 190 | g/m3 |  |  | 否
2023 | 06 | 03 | 江苏省 | 泰州市 | 兴化市 | 江苏兴达钢帘线股份有限公司 | 工业企业 | 3340¦金属丝绳及其制品制造 | 水环境 | 二厂盐酸雾(DA085) |  |  |  | 80 | 9874 | 34 | 4.1 |  | 4.5 | 二氧化碳 | 0.6 | 0.6 | g/m3 |  |  | 否
2023 | 06 | 03 | 江苏省 | 泰州市 | 兴化市 | 江苏兴达钢帘线股份有限公司 | 工业企业 | 3340¦金属丝绳及其制品制造 | 水环境 | 酸洗污泥暂存库(DA122) |  |  |  | 100 | 19229 |  | 2.3 |  | 8.5 | 二氧化碳 | 0.9 | 0.9 | g/m3 |  |  | 否
2023 | 06 | 03 | 江苏省 | 泰州市 | 兴化市 | 江苏兴达钢帘线股份有限公司 | 工业企业 | 3340¦金属丝绳及其制品制造 | 水环境 | 八厂燃气锅炉(DA095) | 国家标准 | 锅炉大气污染物排放标准(GB13271-2014) | （表2）新建锅炉大气污染物排放浓度限值（2014年7月1日起新建锅炉）,烟囱排放口,燃气锅炉 | 80 | 3129 | 89.8 | 6.2 | 4.1 | 2.5 | 林格曼黑度 | 0.5 | 0.5 | mg/m3 | 1 |  | 是 | 否
2023 | 06 | 03 | 江苏省 | 泰州市 | 兴化市 | 江苏兴达钢帘线股份有限公司 | 工业企业 | 3340¦金属丝绳及其制品制造 | 水环境 | 五厂A组电镀酸洗废气排放口(DA024) |  |  |  | 80 | 21138 |  | 4.8 |  | 9.8 | 二氧化碳 | 0.6 | 0.6 | g/m3 |  |  | 否
2023 | 06 | 03 | 江苏省 | 泰州市 | 兴化市 | 江苏兴达钢帘线股份有限公司 | 工业企业 | 3340¦金属丝绳及其制品制造 | 水环境 | 危废仓库废气(DA121) |  |  |  | 100 | 6035 |  | 2.3 |  | 3 | 二氧化碳 | 1 | 1 | g/m3 |  |  | 否
2023 | 06 | 03 | 江苏省 | 泰州市 | 兴化市 | 江苏兴达钢帘线股份有限公司 | 工业企业 | 3340¦金属丝绳及其制品制造 | 水环境 | 二厂化镀电解酸洗(DA083) | 国家标准 | 电镀污染物排放标准(GB21900-2008) | （表4、表5）现有和新建企业大气污染排放限值,排气筒高度未达到高出周围200m半径范围的建筑5m以上的要求 | 80 | 2225 |  | 4.6 |  | 6 | 硫酸雾 | 0.78 | 0.78 | mg/m3 | 30 |  | 是 | 否
2023 | 06 | 04 | 江苏省 | 泰州市 | 兴化市 | 江苏兴达钢帘线股份有限公司 | 工业企业 | 3340¦金属丝绳及其制品制造 | 水环境 | 八厂13-15#电镀线酸洗废气(DA015) | 地方标准 | 《江苏省大气污染物综合排放标准》(DB32/4041-2021) | 表 1 大气污染物有组织排放限值,其他,最高允许排放浓度 | 80 | 13809 |  | 2.4 |  | 4.9 | 氯化氢 | 3.42 | 3.42 | mg/m3 | 10 |  | 是 | 否
2023 | 06 | 04 | 江苏省 | 泰州市 | 兴化市 | 江苏兴达钢帘线股份有限公司 | 工业企业 | 3340¦金属丝绳及其制品制造 | 水环境 | 一厂电镀酸洗(DA097) | 地方标准 | 《江苏省大气污染物综合排放标准》(DB32/4041-2021) | 表 1 大气污染物有组织排放限值,其他,最高允许排放浓度 | 90 | 30032 |  | 4.9 |  | 13.7 | 氯化氢 | 6.89 | 6.89 | mg/m3 | 10 |  | 是 | 否
2023 | 06 | 04 | 江苏省 | 泰州市 | 兴化市 | 江苏兴达钢帘线股份有限公司 | 工业企业 | 3340¦金属丝绳及其制品制造 | 水环境 | 五厂B组粗拉酸洗废气(DA013) | 地方标准 | 《江苏省大气污染物综合排放标准》(DB32/4041-2021) | 表 1 大气污染物有组织排放限值,其他,最高允许排放浓度 | 85 | 1986 |  | 2.5 |  | 8.8 | 氯化氢 | 6.82 | 6.82 | mg/m3 | 10 |  | 是 | 否
2023 | 06 | 04 | 江苏省 | 泰州市 | 兴化市 | 江苏兴达钢帘线股份有限公司 | 工业企业 | 3340¦金属丝绳及其制品制造 | 水环境 | 八厂13-15#电镀线酸洗废气(DA015) |  |  |  | 80 | 13809 |  | 2.4 |  | 4.9 | 二氧化碳 | 3 | 3 | g/m3 |  |  | 否
2023 | 06 | 04 | 江苏省 | 泰州市 | 兴化市 | 江苏兴达钢帘线股份有限公司 | 工业企业 | 3340¦金属丝绳及其制品制造 | 水环境 | 一厂电镀酸洗(DA097) |  |  |  | 90 | 30032 |  | 4.9 |  | 13.7 | 二氧化碳 | 0.6 | 0.6 | g/m3 |  |  | 否
2023 | 06 | 04 | 江苏省 | 泰州市 | 兴化市 | 江苏兴达钢帘线股份有限公司 | 工业企业 | 3340¦金属丝绳及其制品制造 | 水环境 | 五厂B组粗拉酸洗废气(DA013) |  |  |  | 85 | 1986 |  | 2.5 |  | 8.8 | 二氧化碳 | 0.8 | 0.8 | g/m3 |  |  | 否
2023 | 06 | 06 | 江苏省 | 泰州市 | 兴化市 | 江苏兴达钢帘线股份有限公司 | 工业企业 | 3340¦金属丝绳及其制品制造 | 水环境 | 五厂燃气锅炉(DA094) |  |  |  | 90 | 4090 | 93.5 | 6.4 | 5.3 | 10.6 | 二氧化碳 | 77.8 | 86.6 | g/m3 |  |  | 否
2023 | 06 | 06 | 江苏省 | 泰州市 | 兴化市 | 江苏兴达钢帘线股份有限公司 | 工业企业 | 3340¦金属丝绳及其制品制造 | 水环境 | 八厂2#余热回收锅炉(DA125) | 地方标准 | 工业炉窖大气污染物排放标准（江苏省地方标准）(DB32/3728-2020) | 表1 | 85 | 8667 | 123 | 6.2 | 11.9 | 7.4 | 林格曼黑度 | 0.5 | 0.5 | 级 | 1 |  | 是 | 否
2023 | 06 | 06 | 江苏省 | 泰州市 | 兴化市 | 江苏兴达钢帘线股份有限公司 | 工业企业 | 3340¦金属丝绳及其制品制造 | 水环境 | 五厂燃气锅炉(DA094) | 地方标准 | 锅炉大气污染物排放标准(DB32/4385-2022) | 表一,燃气锅炉 | 90 | 4090 | 93.5 | 6.4 | 5.3 | 10.6 | 氮氧化物 | 22 | 25 | mg/m3 | 50 |  | 是 | 否
2023 | 06 | 06 | 江苏省 | 泰州市 | 兴化市 | 江苏兴达钢帘线股份有限公司 | 工业企业 | 3340¦金属丝绳及其制品制造 | 水环境 | 九厂1#余热回收锅炉(DA126) | 地方标准 | 工业炉窑大气污染物排放标准(DB 32/3728-2020) | 表1 | 90 | 9826 | 115 | 6.5 | 11 | 8.3 | 氮氧化物 | 25 | 30 | mg/m3 | 180 |  | 是 | 否
2023 | 06 | 06 | 江苏省 | 泰州市 | 兴化市 | 江苏兴达钢帘线股份有限公司 | 工业企业 | 3340¦金属丝绳及其制品制造 | 水环境 | 九厂1#余热回收锅炉(DA126) | 地方标准 | 工业炉窑大气污染物排放标准(DB 32/3728-2020) | 表1 | 90 | 9826 | 115 | 6.5 | 11 | 8.3 | 二氧化硫 | 6 | 8 | mg/m3 | 80 |  | 是 | 否
2023 | 06 | 06 | 江苏省 | 泰州市 | 兴化市 | 江苏兴达钢帘线股份有限公司 | 工业企业 | 3340¦金属丝绳及其制品制造 | 水环境 | 八厂2#余热回收锅炉(DA125) | 地方标准 | 工业炉窑大气污染物排放标准(DB 32/3728-2020) | 表1 | 85 | 8667 | 123 | 6.2 | 11.9 | 7.4 | 颗粒物 | 2.6 | 3.4 | mg/m3 | 20 |  | 是 | 否
2023 | 06 | 06 | 江苏省 | 泰州市 | 兴化市 | 江苏兴达钢帘线股份有限公司 | 工业企业 | 3340¦金属丝绳及其制品制造 | 水环境 | 八厂2#余热回收锅炉(DA125) | 地方标准 | 工业炉窑大气污染物排放标准(DB 32/3728-2020) | 表1 | 85 | 8667 | 123 | 6.2 | 11.9 | 7.4 | 氮氧化物 | 19 | 25 | mg/m3 | 180 |  | 是 | 否
2023 | 06 | 06 | 江苏省 | 泰州市 | 兴化市 | 江苏兴达钢帘线股份有限公司 | 工业企业 | 3340¦金属丝绳及其制品制造 | 水环境 | 八厂2#余热回收锅炉(DA125) |  |  |  | 85 | 8667 | 123 | 6.2 | 11.9 | 7.4 | 二氧化碳 | 77.4 | 102 | g/m3 |  |  | 否
2023 | 06 | 06 | 江苏省 | 泰州市 | 兴化市 | 江苏兴达钢帘线股份有限公司 | 工业企业 | 3340¦金属丝绳及其制品制造 | 水环境 | 五厂燃气锅炉(DA094) | 地方标准 | 锅炉大气污染物排放标准(DB32/4385-2022) | 表一,燃气锅炉 | 90 | 4090 | 93.5 | 6.4 | 5.3 | 10.6 | 颗粒物 | 5.6 | 6.2 | mg/m3 | 10 |  | 是 | 否
2023 | 06 | 06 | 江苏省 | 泰州市 | 兴化市 | 江苏兴达钢帘线股份有限公司 | 工业企业 | 3340¦金属丝绳及其制品制造 | 水环境 | 五厂燃气锅炉(DA094) | 地方标准 | 锅炉大气污染物排放标准DB32/4385-2022(null) | 表1 | 90 | 4090 | 93.5 | 6.4 | 5.3 | 10.6 | 林格曼黑度 | 0.5 | 0.5 | 级 | 1 |  | 是 | 否
2023 | 06 | 06 | 江苏省 | 泰州市 | 兴化市 | 江苏兴达钢帘线股份有限公司 | 工业企业 | 3340¦金属丝绳及其制品制造 | 水环境 | 八厂2#余热回收锅炉(DA125) | 地方标准 | 工业炉窑大气污染物排放标准(DB 32/3728-2020) | 表1 | 85 | 8667 | 123 | 6.2 | 11.9 | 7.4 | 二氧化硫 | 13 | 17 | mg/m3 | 80 |  | 是 | 否
2023 | 06 | 06 | 江苏省 | 泰州市 | 兴化市 | 江苏兴达钢帘线股份有限公司 | 工业企业 | 3340¦金属丝绳及其制品制造 | 水环境 | 五厂燃气锅炉(DA094) | 地方标准 | 锅炉大气污染物排放标准(DB32/4385-2022) | 表一,燃气锅炉 | 90 | 4090 | 93.5 | 6.4 | 5.3 | 10.6 | 二氧化硫 | 2 | 2 | mg/m3 | 35 |  | 是 | 否
2023 | 06 | 06 | 江苏省 | 泰州市 | 兴化市 | 江苏兴达钢帘线股份有限公司 | 工业企业 | 3340¦金属丝绳及其制品制造 | 水环境 | 九厂连拉（东）酸洗废气排放口(DA021) |  |  |  | 85 | 1410 |  | 2.8 |  | 2.3 | 二氧化碳 | 0.6 | 0.846 | g/m3 |  |  | 否
2023 | 06 | 06 | 江苏省 | 泰州市 | 兴化市 | 江苏兴达钢帘线股份有限公司 | 工业企业 | 3340¦金属丝绳及其制品制造 | 水环境 | 九厂1#余热回收锅炉(DA126) | 地方标准 | 工业炉窑大气污染物排放标准(DB 32/3728-2020) | 表1 | 90 | 9826 | 115 | 6.5 | 11 | 8.3 | 颗粒物 | 1.5 | 1.8 | mg/m3 | 20 |  | 是 | 否
2023 | 06 | 06 | 江苏省 | 泰州市 | 兴化市 | 江苏兴达钢帘线股份有限公司 | 工业企业 | 3340¦金属丝绳及其制品制造 | 水环境 | 九厂1#余热回收锅炉(DA126) | 地方标准 | 工业炉窖大气污染物排放标准（江苏省地方标准）(DB32/3728-2020) | 表1 | 90 | 9826 | 115 | 6.5 | 11 | 8.3 | 林格曼黑度 | 0.5 | 0.5 | 级 | 1 |  | 是 | 否
2023 | 06 | 06 | 江苏省 | 泰州市 | 兴化市 | 江苏兴达钢帘线股份有限公司 | 工业企业 | 3340¦金属丝绳及其制品制造 | 水环境 | 九厂连拉（东）酸洗废气排放口(DA021) | 国家标准 | 电镀污染物排放标准(GB21900-2008) | （表4、表5）现有和新建企业大气污染排放限值,排气筒高度达到高出周围200m半径范围的建筑5m以上的要求 | 85 | 1410 |  | 2.8 |  | 2.3 | 氯化氢 | 4.91 | 4.91 | mg/m3 | 30 |  | 是 | 否
2023 | 06 | 06 | 江苏省 | 泰州市 | 兴化市 | 江苏兴达钢帘线股份有限公司 | 工业企业 | 3340¦金属丝绳及其制品制造 | 水环境 | 九厂1#余热回收锅炉(DA126) |  |  |  | 90 | 9826 | 115 | 6.5 | 11 | 8.3 | 二氧化碳 | 52 | 60.4 | g/m3 |  |  | 否
2023 | 06 | 07 | 江苏省 | 泰州市 | 兴化市 | 江苏兴达钢帘线股份有限公司 | 工业企业 | 3340¦金属丝绳及其制品制造 | 水环境 | 烧结废气排放口(DA001) | 国家标准 | 危险废物焚烧污染控制标准(GB 18484—2020) | 表 3 危险废物焚烧设施烟气污染物排放浓度限值,24 小时均值或日均值 | 80 | 6830 | 60.2 | 6.8 | 15.9 | 8.9 | 氯化氢 | 5.73 | 10.2 | mg/m3 | 50 |  | 是 | 否
2023 | 06 | 07 | 江苏省 | 泰州市 | 兴化市 | 江苏兴达钢帘线股份有限公司 | 工业企业 | 3340¦金属丝绳及其制品制造 | 水环境 | 烘干废气排放口(DA006) |  |  |  | 90 | 9554 |  | 5.8 |  | 3.4 | 二氧化碳 | 2.9 | 2.9 | g/m3 |  |  | 否
2023 | 06 | 07 | 江苏省 | 泰州市 | 兴化市 | 江苏兴达钢帘线股份有限公司 | 工业企业 | 3340¦金属丝绳及其制品制造 | 水环境 | 烘干废气排放口(DA006) | 地方标准 | 江苏省大气综合排放标准(DB32/4041-2021) | 表1 大气污染物有组织排放限值 | 90 | 9554 |  | 5.8 |  | 3.4 | 氟化物 | 0.5 | 0.5 | mg/m3 | 3 |  | 是 | 否
2023 | 06 | 07 | 江苏省 | 泰州市 | 兴化市 | 江苏兴达钢帘线股份有限公司 | 工业企业 | 3340¦金属丝绳及其制品制造 | 水环境 | 烘干废气排放口(DA006) | 地方标准 | 江苏省大气综合排放标准(DB32/4041-2021) | 表1 大气污染物有组织排放限值 | 90 | 9554 |  | 5.8 |  | 3.4 | 颗粒物 | 1.3 | 1.3 | mg/m3 | 20 |  | 是 | 否
2023 | 06 | 07 | 江苏省 | 泰州市 | 兴化市 | 江苏兴达钢帘线股份有限公司 | 工业企业 | 3340¦金属丝绳及其制品制造 | 水环境 | 烧结废气排放口(DA001) | 国家标准 | 危险废物焚烧污染控制标准(GB 18484—2020) | 表 3 危险废物焚烧设施烟气污染物排放浓度限值,24 小时均值或日均值 | 80 | 6830 | 60.2 | 6.8 | 15.9 | 8.9 | 一氧化碳 | 3 | 3 | mg/m3 | 80 |  | 是 | 否
2023 | 06 | 07 | 江苏省 | 泰州市 | 兴化市 | 江苏兴达钢帘线股份有限公司 | 工业企业 | 3340¦金属丝绳及其制品制造 | 水环境 | 五厂B组1#热处理明火炉(DA080) | 地方标准 | 工业炉窑大气污染物排放标准(DB 32/3728-2020) | 表1 | 80 | 792 | 138 | 6.3 | 10.4 | 2.23 | 颗粒物 | 1.5 | 1.6 | mg/m3 | 20 |  | 是 | 否
2023 | 06 | 07 | 江苏省 | 泰州市 | 兴化市 | 江苏兴达钢帘线股份有限公司 | 工业企业 | 3340¦金属丝绳及其制品制造 | 水环境 | 烧结废气排放口(DA001) | 国家标准 | 危险废物焚烧污染控制标准(GB 18484—2020) | 表 3 危险废物焚烧设施烟气污染物排放浓度限值,测定均值 | 80 | 6830 | 60.2 | 6.8 | 15.9 | 8.9 | 铬及其化合物 | 0.0726 | 0.138 | mg/m3 | 0.5 |  | 是 | 否
2023 | 06 | 07 | 江苏省 | 泰州市 | 兴化市 | 江苏兴达钢帘线股份有限公司 | 工业企业 | 3340¦金属丝绳及其制品制造 | 水环境 | 五厂B组1#热处理明火炉(DA080) | 地方标准 | 工业炉窑大气污染物排放标准(DB 32/3728-2020) | 表1 | 80 | 792 | 138 | 6.3 | 10.4 | 2.23 | 氮氧化物 | 21 | 23 | mg/m3 | 180 |  | 是 | 否
2023 | 06 | 07 | 江苏省 | 泰州市 | 兴化市 | 江苏兴达钢帘线股份有限公司 | 工业企业 | 3340¦金属丝绳及其制品制造 | 水环境 | 五厂A组余热回收锅炉(DA123) | 地方标准 | 工业炉窖大气污染物排放标准（江苏省地方标准）(DB32/3728-2020) | 表1 | 80 | 11229 | 178 | 7.6 | 10.4 | 11.2 | 林格曼黑度 | 0.5 | 0.5 | 级 | 1 |  | 是 | 否
2023 | 06 | 07 | 江苏省 | 泰州市 | 兴化市 | 江苏兴达钢帘线股份有限公司 | 工业企业 | 3340¦金属丝绳及其制品制造 | 水环境 | 烧结废气排放口(DA001) | 国家标准 | 危险废物焚烧污染控制标准(GB 18484—2020) | 表 3 危险废物焚烧设施烟气污染物排放浓度限值,24 小时均值或日均值 | 80 | 6830 | 60.2 | 6.8 | 15.9 | 8.9 | 二氧化硫 | 2.0 | 2.0 | mg/m3 | 80 |  | 是 | 否
2023 | 06 | 07 | 江苏省 | 泰州市 | 兴化市 | 江苏兴达钢帘线股份有限公司 | 工业企业 | 3340¦金属丝绳及其制品制造 | 水环境 | 烧结废气排放口(DA001) |  |  |  | 80 | 6830 | 60.2 | 6.8 | 15.9 | 8.9 | 二氧化碳 | 48.5 | 86.1 | g/m3 |  |  | 否
2023 | 06 | 07 | 江苏省 | 泰州市 | 兴化市 | 江苏兴达钢帘线股份有限公司 | 工业企业 | 3340¦金属丝绳及其制品制造 | 水环境 | 五厂B组1#热处理明火炉(DA080) | 地方标准 | 工业炉窖大气污染物排放标准（江苏省地方标准）(DB32/3728-2020) | 表1 | 80 | 792 | 138 | 6.3 | 10.4 | 2.23 | 林格曼黑度 | 0.5 | 0.5 | 级 | 1 |  | 是 | 否
2023 | 06 | 07 | 江苏省 | 泰州市 | 兴化市 | 江苏兴达钢帘线股份有限公司 | 工业企业 | 3340¦金属丝绳及其制品制造 | 水环境 | 五厂B组1#热处理明火炉(DA080) | 地方标准 | 工业炉窑大气污染物排放标准(DB 32/3728-2020) | 表1 | 80 | 792 | 138 | 6.3 | 10.4 | 2.23 | 二氧化硫 | 7 | 8 | mg/m3 | 80 |  | 是 | 否
2023 | 06 | 07 | 江苏省 | 泰州市 | 兴化市 | 江苏兴达钢帘线股份有限公司 | 工业企业 | 3340¦金属丝绳及其制品制造 | 水环境 | 烧结废气排放口(DA001) | 国家标准 | 危险废物焚烧污染控制标准(GB 18484—2020) | 表 3 危险废物焚烧设施烟气污染物排放浓度限值,24 小时均值或日均值 | 80 | 6830 | 60.2 | 6.8 | 15.9 | 8.9 | 颗粒物 | 5.8 | 9.7 | mg/m3 | 20 |  | 是 | 否
2023 | 06 | 07 | 江苏省 | 泰州市 | 兴化市 | 江苏兴达钢帘线股份有限公司 | 工业企业 | 3340¦金属丝绳及其制品制造 | 水环境 | 五厂B组1#热处理明火炉(DA080) |  |  |  | 80 | 792 | 138 | 6.3 | 10.4 | 2.23 | 二氧化碳 | 47.6 | 53.1 | g/m3 |  |  | 否
2023 | 06 | 07 | 江苏省 | 泰州市 | 兴化市 | 江苏兴达钢帘线股份有限公司 | 工业企业 | 3340¦金属丝绳及其制品制造 | 水环境 | 烧结废气排放口(DA001) | 国家标准 | 危险废物焚烧污染控制标准(GB 18484—2020) | 表 3 危险废物焚烧设施烟气污染物排放浓度限值,测定均值 | 80 | 6830 | 60.2 | 6.8 | 15.9 | 8.9 | 二噁英类 | 0.0192 | 0.0192 | ng TEQ/Nm3 | 0.5 |  | 是 | 否
2023 | 06 | 07 | 江苏省 | 泰州市 | 兴化市 | 江苏兴达钢帘线股份有限公司 | 工业企业 | 3340¦金属丝绳及其制品制造 | 水环境 | 五厂A组余热回收锅炉(DA123) |  |  |  | 80 | 11229 | 178 | 7.6 | 10.4 | 11.2 | 二氧化碳 | 46.5 | 52.6 | g/m3 |  |  | 否
2023 | 06 | 07 | 江苏省 | 泰州市 | 兴化市 | 江苏兴达钢帘线股份有限公司 | 工业企业 | 3340¦金属丝绳及其制品制造 | 水环境 | 五厂A组余热回收锅炉(DA123) | 地方标准 | 工业炉窑大气污染物排放标准(DB 32/3728-2020) | 表1 | 80 | 11229 | 178 | 7.6 | 10.4 | 11.2 | 颗粒物 | 2.4 | 2.8 | mg/m3 | 20 |  | 是 | 否
2023 | 06 | 07 | 江苏省 | 泰州市 | 兴化市 | 江苏兴达钢帘线股份有限公司 | 工业企业 | 3340¦金属丝绳及其制品制造 | 水环境 | 五厂A组余热回收锅炉(DA123) | 地方标准 | 工业炉窑大气污染物排放标准(DB 32/3728-2020) | 表1 | 80 | 11229 | 178 | 7.6 | 10.4 | 11.2 | 氮氧化物 | 27 | 30 | mg/m3 | 180 |  | 是 | 否
2023 | 06 | 07 | 江苏省 | 泰州市 | 兴化市 | 江苏兴达钢帘线股份有限公司 | 工业企业 | 3340¦金属丝绳及其制品制造 | 水环境 | 烘干废气排放口(DA006) | 地方标准 | 大气污染物综合排放标准（江苏省）(DB32/4041-2021) | 表1 大气污染物有组织排放限值,其他 | 90 | 9554 |  | 5.8 |  | 3.4 | 氯化氢 | 3.0 | 3.0 | mg/m3 | 10 |  | 是 | 否
2023 | 06 | 07 | 江苏省 | 泰州市 | 兴化市 | 江苏兴达钢帘线股份有限公司 | 工业企业 | 3340¦金属丝绳及其制品制造 | 水环境 | 烧结废气排放口(DA001) | 国家标准 | 危险废物焚烧污染控制标准(GB 18484—2020) | 表 3 危险废物焚烧设施烟气污染物排放浓度限值,测定均值 | 80 | 6830 | 60.2 | 6.8 | 15.9 | 8.9 | 锡、锑、铜、锰、镍、钴及其化合物 | 0.066 | 0.125 | mg/m3 | 2.0 |  | 是 | 否
2023 | 06 | 07 | 江苏省 | 泰州市 | 兴化市 | 江苏兴达钢帘线股份有限公司 | 工业企业 | 3340¦金属丝绳及其制品制造 | 水环境 | 烧结废气排放口(DA001) | 国家标准 | 危险废物焚烧污染控制标准(GB 18484—2020) | 表 3 危险废物焚烧设施烟气污染物排放浓度限值,测定均值 | 80 | 6830 | 60.2 | 6.8 | 15.9 | 8.9 | 铅及其化合物 | 0.00202 | 0.00379 | mg/m3 | 0.5 |  | 是 | 否
2023 | 06 | 07 | 江苏省 | 泰州市 | 兴化市 | 江苏兴达钢帘线股份有限公司 | 工业企业 | 3340¦金属丝绳及其制品制造 | 水环境 | 五厂A组余热回收锅炉(DA123) | 地方标准 | 工业炉窑大气污染物排放标准(DB 32/3728-2020) | 表1 | 80 | 11229 | 178 | 7.6 | 10.4 | 11.2 | 二氧化硫 | 7 | 8 | mg/m3 | 80 |  | 是 | 否
2023 | 06 | 07 | 江苏省 | 泰州市 | 兴化市 | 江苏兴达钢帘线股份有限公司 | 工业企业 | 3340¦金属丝绳及其制品制造 | 水环境 | 烧结废气排放口(DA001) | 国家标准 | 危险废物焚烧污染控制标准(GB 18484—2020) | 表 3 危险废物焚烧设施烟气污染物排放浓度限值,24 小时均值或日均值 | 80 | 6830 | 60.2 | 6.8 | 15.9 | 8.9 | 氮氧化物 | 60 | 107 | mg/m3 | 250 |  | 是 | 否
2023 | 06 | 07 | 江苏省 | 泰州市 | 兴化市 | 江苏兴达钢帘线股份有限公司 | 工业企业 | 3340¦金属丝绳及其制品制造 | 水环境 | 烧结废气排放口(DA001) | 国家标准 | 危险废物焚烧污染控制标准(GB 18484—2020) | 表 3 危险废物焚烧设施烟气污染物排放浓度限值,24 小时均值或日均值 | 80 | 6830 | 60.2 | 6.8 | 15.9 | 8.9 | 氟化氢 | 0.41 | 0.73 | mg/m3 | 2.0 |  | 是 | 否
2023 | 05 | 22 | 江苏省 | 泰州市 | 兴化市 | 江苏众拓新材料科技有限公司 | 工业企业 | 3120¦炼钢 | 大气环境 | AOD炉废气排气口(DA001) | 国家标准 | 铁合金工业污染物排放标准(GB28666-2012) | （表6）大气污染物特别排放限值,铬铁合金工业 | 90 | 1853.4 | 44.4 | 4.2 | 20.6 | 2 | 铬及其化合物 | 0.0181 | 0.0181 | mg/m3 | 3 |  | 是 | 否
2023 | 05 | 22 | 江苏省 | 泰州市 | 兴化市 | 江苏众拓新材料科技有限公司 | 工业企业 | 3120¦炼钢 | 大气环境 | AOD炉废气排气口(DA001) | 国家标准 | 铜、镍、钴工业污染物排放标准(GB25467-2010) | （表4、表5）现有和新建企业大气污染物排放浓度限值,污染物净化设施排放口,镍冶炼,全部 | 90 | 207184 | 33 | 3.1 | 20.7 | 2.2 | 镍及其化合物 | 0.00577 | 0.00577 | mg/m3 | 4.3 |  | 是 | 否
2023 | 05 | 22 | 江苏省 | 泰州市 | 兴化市 | 江苏众拓新材料科技有限公司 | 工业企业 | 3120¦炼钢 | 大气环境 | AOD炉废气排气口(DA001) | 国家标准 | 炼钢工业大气污染物排放标准(GB28664-2012) | （表3）大气污染物特别排放限值,铁水预处理（包括倒灌、扒渣等）、转炉（二次烟气）、电炉、精炼炉 | 90 | 786289 |  | 3.1 |  | 8.3 | 颗粒物 | 4.9 | 4.9 | mg/m3 | 10 |  | 是 | 否
2023 | 05 | 22 | 江苏省 | 泰州市 | 兴化市 | 江苏众拓新材料科技有限公司 | 工业企业 | 3120¦炼钢 | 大气环境 | AOD炉废气排气口(DA001) | 国家标准 | 铁合金工业污染物排放标准(GB28666-2012) | （表6）大气污染物特别排放限值,铬铁合金工业 | 90 | 808483 | 24.5 | 3.3 | 20.1 | 8.5 | 铬及其化合物 | 0.00282 | 0.00282 | mg/m3 | 3 |  | 是 | 否
2023 | 05 | 22 | 江苏省 | 泰州市 | 兴化市 | 江苏众拓新材料科技有限公司 | 工业企业 | 3120¦炼钢 | 大气环境 | AOD炉废气排气口(DA003) | 地方标准 | 江苏省钢铁企业超低排放标准(XS03) | XS03 | 90 | 797521 |  | 2.9 |  | 6.1 | 氮氧化物 | <3 | <3 | mg/m3 | 150 |  | 是 | 否
2023 | 05 | 22 | 江苏省 | 泰州市 | 兴化市 | 江苏众拓新材料科技有限公司 | 工业企业 | 3120¦炼钢 | 大气环境 | AOD炉废气排气口(DA001) | 地方标准 | 江苏省钢铁企业超低排放标准(XS03) | XS03 | 90 | 786289 |  | 3.1 |  | 8.3 | 氮氧化物 | <3 | <3 | mg/m3 | 150 |  | 是 | 否
2023 | 05 | 22 | 江苏省 | 泰州市 | 兴化市 | 江苏众拓新材料科技有限公司 | 工业企业 | 3120¦炼钢 | 大气环境 | AOD炉废气排气口(DA003) | 国家标准 | 炼钢工业大气污染物排放标准(GB28664-2012) | （表2）新建企业大气污染物排放浓度限值,电渣冶金 | 90 | 811387 |  | 3.1 |  | 6.2 | 氟化物 | 0.74 | 0.74 | mg/m3 | 5.0 |  | 是 | 否
2023 | 05 | 22 | 江苏省 | 泰州市 | 兴化市 | 江苏众拓新材料科技有限公司 | 工业企业 | 3120¦炼钢 | 大气环境 | AOD炉废气排气口(DA003) | 国家标准 | 炼钢工业大气污染物排放标准(GB28664-2012) | （表3）大气污染物特别排放限值,铁水预处理（包括倒灌、扒渣等）、转炉（二次烟气）、电炉、精炼炉 | 90 | 797521 |  | 2.9 |  | 2.9 | 颗粒物 | 4.3 | 4.3 | mg/m3 | 10 |  | 是 | 否
2023 | 05 | 22 | 江苏省 | 泰州市 | 兴化市 | 江苏众拓新材料科技有限公司 | 工业企业 | 3120¦炼钢 | 大气环境 | AOD炉废气排气口(DA003) | 国家标准 | 铁合金工业污染物排放标准(GB28666-2012) | （表6）大气污染物特别排放限值,铬铁合金工业 | 90 | 841102 | 24.5 | 2.9 | 20.8 | 6.4 | 铬及其化合物 | 0.00581 | 0.00581 | mg/m3 | 3 |  | 是 | 否
2023 | 05 | 22 | 江苏省 | 泰州市 | 兴化市 | 江苏众拓新材料科技有限公司 | 工业企业 | 3120¦炼钢 | 大气环境 | AOD炉废气排气口(DA003) | 国家标准 | 铜、镍、钴工业污染物排放标准(GB25467-2010) | （修改单）大气污染物特别排放限值,生产类别及工艺和工序,镍、钴冶炼 | 90 | 841102 | 24.5 | 2.9 | 20.8 | 6.4 | 镍及其化合物 | 0.00237 | 0.00237 | mg/m3 | 4.3 |  | 是 | 否
2023 | 05 | 22 | 江苏省 | 泰州市 | 兴化市 | 江苏众拓新材料科技有限公司 | 工业企业 | 3120¦炼钢 | 大气环境 | AOD炉废气排气口(DA001) | 国家标准 | 炼钢工业大气污染物排放标准(GB28664-2012) | （表2）新建企业大气污染物排放浓度限值,电渣冶金 | 90 | 208223 |  | 4.3 |  | 2.2 | 氟化物 | 0.75 | 0.75 | mg/m3 | 5.0 |  | 是 | 否
2023 | 05 | 22 | 江苏省 | 泰州市 | 兴化市 | 江苏众拓新材料科技有限公司 | 工业企业 | 3120¦炼钢 | 大气环境 | AOD炉废气排气口(DA001) | 国家标准 | 炼钢工业大气污染物排放标准(GB28664-2012) | （表3）大气污染物特别排放限值,铁水预处理（包括倒灌、扒渣等）、转炉（二次烟气）、电炉、精炼炉 | 90 | 221799 |  | 3.3 |  | 2.3 | 颗粒物 | 1.3 | 1.3 | mg/m3 | 10 |  | 是 | 否
2023 | 05 | 22 | 江苏省 | 泰州市 | 兴化市 | 江苏众拓新材料科技有限公司 | 工业企业 | 3120¦炼钢 | 大气环境 | AOD炉废气排气口(DA001) | 国家标准 | 铁合金工业污染物排放标准(GB28666-2012) | （表6）大气污染物特别排放限值,铬铁合金工业 | 90 | 207184 | 33 | 3.1 | 20.7 | 2.2 | 铬及其化合物 | 0.0141 | 0.0141 | mg/m3 | 3 |  | 是 | 否
2023 | 05 | 22 | 江苏省 | 泰州市 | 兴化市 | 江苏众拓新材料科技有限公司 | 工业企业 | 3120¦炼钢 | 大气环境 | AOD炉废气排气口(DA001) | 国家标准 | 铁合金工业污染物排放标准(GB28666-2012) | （表6）大气污染物特别排放限值,铬铁合金工业 | 90 | 1204798 | 35.3 | 2.1 | 20.7 | 12.7 | 铬及其化合物 | 0.00870 | 0.00870 | mg/m3 | 3 |  | 是 | 否
2023 | 05 | 22 | 江苏省 | 泰州市 | 兴化市 | 江苏众拓新材料科技有限公司 | 工业企业 | 3120¦炼钢 | 大气环境 | AOD炉废气排气口(DA001) | 国家标准 | 铜、镍、钴工业污染物排放标准(GB25467-2010) | （修改单）大气污染物特别排放限值,生产类别及工艺和工序,镍、钴冶炼 | 90 | 1204798 | 35.3 | 2.1 | 20.7 | 12.7 | 镍及其化合物 | 0.00341 | 0.00341 | mg/m3 | 4.3 |  | 是 | 否
2023 | 05 | 22 | 江苏省 | 泰州市 | 兴化市 | 江苏众拓新材料科技有限公司 | 工业企业 | 3120¦炼钢 | 大气环境 | AOD炉废气排气口(DA001) | 国家标准 | 铜、镍、钴工业污染物排放标准(GB25467-2010) | （修改单）大气污染物特别排放限值,生产类别及工艺和工序,镍、钴冶炼 | 90 | 185304 | 44.4 | 4.2 | 20.6 | 2 | 镍及其化合物 | 0.00742 | 0.00742 | mg/m3 | 4.3 |  | 是 | 否
2023 | 05 | 22 | 江苏省 | 泰州市 | 兴化市 | 江苏众拓新材料科技有限公司 | 工业企业 | 3120¦炼钢 | 大气环境 | AOD炉废气排气口(DA001) | 国家标准 | 炼钢工业大气污染物排放标准(GB28664-2012) | （表2）新建企业大气污染物排放浓度限值,电渣冶金 |  | 12206050 |  | 2.2 |  | 12.8 | 氟化物 | 0.87 | 0.87 | mg/m3 | 5.0 |  | 是 | 否
2023 | 05 | 22 | 江苏省 | 泰州市 | 兴化市 | 江苏众拓新材料科技有限公司 | 工业企业 | 3120¦炼钢 | 大气环境 | AOD炉废气排气口(DA001) | 国家标准 | 炼钢工业大气污染物排放标准(GB28664-2012) | （表2）新建企业大气污染物排放浓度限值,电炉 | 90 | 807383 | 23.6 | 3.3 | 20.1 | 8.5 | 二噁英类 | 0.058 | 0.058 | ng-TEQ/m3 | 0.5 |  | 是 | 否
2023 | 05 | 22 | 江苏省 | 泰州市 | 兴化市 | 江苏众拓新材料科技有限公司 | 工业企业 | 3120¦炼钢 | 大气环境 | AOD炉废气排气口(DA001) | 国家标准 | 炼钢工业大气污染物排放标准(GB28664-2012) | （表2）新建企业大气污染物排放浓度限值,转炉（一次烟气） | 90 | 204056 |  | 4.2 |  | 2.1 | 颗粒物 | 1.6 | 1.6 | mg/m3 | 10 |  | 是 | 否
2023 | 05 | 22 | 江苏省 | 泰州市 | 兴化市 | 江苏众拓新材料科技有限公司 | 工业企业 | 3120¦炼钢 | 大气环境 | AOD炉废气排气口(DA001) | 国家标准 | 炼钢工业大气污染物排放标准(GB28664-2012) | （表2）新建企业大气污染物排放浓度限值,电炉 | 90 | 1137574 | 35 | 2.1 | 20.7 | 12 | 二噁英类 | 0.053 | 0.053 | ng-TEQ/m3 | 0.5 |  | 是 | 否
2023 | 05 | 22 | 江苏省 | 泰州市 | 兴化市 | 江苏众拓新材料科技有限公司 | 工业企业 | 3120¦炼钢 | 大气环境 | AOD炉废气排气口(DA001) | 国家标准 | 炼钢工业大气污染物排放标准(GB28664-2012) | （表3）大气污染物特别排放限值,铁水预处理（包括倒灌、扒渣等）、转炉（二次烟气）、电炉、精炼炉 | 90 | 1160410 |  | 2.1 |  | 12.2 | 颗粒物 | 3.3 | 3.3 | mg/m3 | 10 |  | 是 | 否
2023 | 05 | 22 | 江苏省 | 泰州市 | 兴化市 | 江苏众拓新材料科技有限公司 | 工业企业 | 3120¦炼钢 | 大气环境 | AOD炉废气排气口(DA001) | 地方标准 | 江苏省钢铁企业超低排放标准(XS03) | XS03 | 90 | 786289 |  | 3.1 |  | 8.3 | 二氧化硫 | <3 | <3 | mg/m3 | 50 |  | 是 | 否
2023 | 05 | 22 | 江苏省 | 泰州市 | 兴化市 | 江苏众拓新材料科技有限公司 | 工业企业 | 3120¦炼钢 | 大气环境 | AOD炉废气排气口(DA001) | 国家标准 | 炼钢工业大气污染物排放标准(GB28664-2012) | （表2）新建企业大气污染物排放浓度限值,电渣冶金 | 90 | 225417 |  | 3.3 |  | 2.4 | 氟化物 | 0.76 | 0.76 | mg/m3 | 5.0 |  | 是 | 否
2023 | 05 | 22 | 江苏省 | 泰州市 | 兴化市 | 江苏众拓新材料科技有限公司 | 工业企业 | 3120¦炼钢 | 大气环境 | AOD炉废气排气口(DA003) | 地方标准 | 江苏省钢铁企业超低排放标准(XS03) | XS03 | 90 | 797521 |  | 2.9 |  | 6.1 | 二氧化硫 | <3 | <3 | mg/m3 | 50 |  | 是 | 否
2023 | 05 | 22 | 江苏省 | 泰州市 | 兴化市 | 江苏众拓新材料科技有限公司 | 工业企业 | 3120¦炼钢 | 大气环境 | AOD炉废气排气口(DA001) | 国家标准 | 铜、镍、钴工业污染物排放标准(GB25467-2010) | （修改单）大气污染物特别排放限值,生产类别及工艺和工序,镍、钴冶炼 | 90 | 808483 | 24.5 | 3.3 | 20.1 | 8.5 | 镍及其化合物 | 0.00108 | 0.00108 | mg/m3 | 4.3 |  | 是 | 否
2023 | 05 | 29 | 江苏省 | 泰州市 | 兴化市 | 双乐颜料股份有限公司 | 工业企业 | 2643¦工业颜料制造 | 水环境,大气环境,土壤污染监管,环境风险管控 | 一分厂 铬二粉尘(DA003) | 地方标准 | 江苏省地方标准大气污染物综合排放标准(DB32/4041-2021) | 表1 大气污染物有组织排放限值 | 90 | 20067 |  | 3.6 |  | 11.1 | 铅及其化合物 | 0.0112 | 0.0112 | mg/m3 | 0.5 |  | 是 | 否
2023 | 05 | 29 | 江苏省 | 泰州市 | 兴化市 | 双乐颜料股份有限公司 | 工业企业 | 2643¦工业颜料制造 | 水环境,大气环境,土壤污染监管,环境风险管控 | 二分厂铬四粉尘(DA005) | 地方标准 | 大气污染物综合排放标准（江苏省）(DB32/4041-2021) | 表1 大气污染物有组织排放限值,其他 | 90 | 22909 |  | 6.8 |  | 5.6 | 颗粒物 | 1.4 | 1.4 | mg/m3 | 20 |  | 是 | 否
2023 | 05 | 29 | 江苏省 | 泰州市 | 兴化市 | 双乐颜料股份有限公司 | 工业企业 | 2643¦工业颜料制造 | 水环境,大气环境,土壤污染监管,环境风险管控 | 一分厂 铬二粉尘(DA003) | 地方标准 | 大气污染物综合排放标准（江苏省）(DB32/4041-2021) | 表1 大气污染物有组织排放限值,其他 | 90 | 20114 |  | 3.6 |  | 11.4 | 颗粒物 | 1.4 | 1.4 | mg/m3 | 20 |  | 是 | 否
2023 | 05 | 29 | 江苏省 | 泰州市 | 兴化市 | 双乐颜料股份有限公司 | 工业企业 | 2643¦工业颜料制造 | 水环境,大气环境,土壤污染监管,环境风险管控 | 二分厂铬四粉尘(DA005) | 地方标准 | 江苏省大气综合排放标准(DB32/4041-2021) | 表1 大气污染物有组织排放限值 | 90 | 21026 |  | 6 |  | 5.1 | 铅及其化合物 | 0.00912 | 0.00912 | mg/m3 | 0.5 |  | 是 | 否
2023 | 05 | 29 | 江苏省 | 泰州市 | 兴化市 | 双乐颜料股份有限公司 | 工业企业 | 2643¦工业颜料制造 | 水环境,大气环境,土壤污染监管,环境风险管控 | 铅化合废气(DA001) | 地方标准 | 江苏省大气综合排放标准(DB32/4041-2021) | 表1 大气污染物有组织排放限值 | 90 | 1250 |  | 3.5 |  | 2.8 | 铅及其化合物 | 0.00503 | 0.00503 | mg/m3 | 0.5 |  | 是 | 否
2023 | 05 | 29 | 江苏省 | 泰州市 | 兴化市 | 双乐颜料股份有限公司 | 工业企业 | 2643¦工业颜料制造 | 水环境,大气环境,土壤污染监管,环境风险管控 | 铅化合废气(DA001) | 地方标准 | 《江苏省大气污染物综合排放标准》(DB32/4041-2021) | 表 1 大气污染物有组织排放限值,燃烧（焚烧、氧化）装置、固定式内燃机、发动机制造测试工艺 | 90 | 1250 |  | 3.5 |  | 2.8 | 氮氧化物 | 10 | 10 | mg/m3 | 200 |  | 是 | 否
2023 | 05 | 30 | 江苏省 | 泰州市 | 兴化市 | 双乐颜料股份有限公司 | 工业企业 | 2643¦工业颜料制造 | 水环境,大气环境,土壤污染监管,环境风险管控 | 三分厂 导热油炉废气(DA014) | 国家标准 | 锅炉大气污染物排放标准(GB13271-2014) | （表2）新建锅炉大气污染物排放浓度限值（2014年7月1日起新建锅炉）,烟囱或烟道,燃气锅炉 | 90 | 2641 | 102.7 | 6.1 | 4.6 | 3.7 | 氮氧化物 | 29 | 31 | mg/m3 | 200 |  | 是 | 否
2023 | 05 | 30 | 江苏省 | 泰州市 | 兴化市 | 双乐颜料股份有限公司 | 工业企业 | 2643¦工业颜料制造 | 水环境,大气环境,土壤污染监管,环境风险管控 | 四分厂酞菁蓝粉尘(DA007) | 地方标准 | 大气污染物综合排放标准（江苏省）(DB32/4041-2021) | 表1 大气污染物有组织排放限值,其他 | 90 | 18311 |  | 3.7 |  | 6.5 | 颗粒物 | 2.5 | 2.5 | mg/m3 | 20 |  | 是 | 否
2023 | 05 | 30 | 江苏省 | 泰州市 | 兴化市 | 双乐颜料股份有限公司 | 工业企业 | 2643¦工业颜料制造 | 水环境,大气环境,土壤污染监管,环境风险管控 | DA019(019) | 地方标准 | 大气污染物综合排放标准(DB 32/4041-2021) | 大气污染物有组织排放限值,其他 | 90 | 5462 |  | 3.9 |  | 9.5 | 颗粒物 | 1.3 | 1.3 | mg/m3 | 20 |  | 是 | 否
2023 | 05 | 30 | 江苏省 | 泰州市 | 兴化市 | 双乐颜料股份有限公司 | 工业企业 | 2643¦工业颜料制造 | 水环境,大气环境,土壤污染监管,环境风险管控 | DA019(019) | 地方标准 | 江苏省大气综合排放标准(DB32/4041-2021) | 表1 大气污染物有组织排放限值 | 90 | 5137 |  | 3.8 |  | 9 | 硫酸雾 | 0.99 | 0.99 | mg/m3 | 5 |  | 是 | 否
2023 | 05 | 30 | 江苏省 | 泰州市 | 兴化市 | 双乐颜料股份有限公司 | 工业企业 | 2643¦工业颜料制造 | 水环境,大气环境,土壤污染监管,环境风险管控 | 三分厂 导热油炉废气(DA014) | 国家标准 | 锅炉大气污染物排放标准(GB13271-2014) | （表3）大气污染物特别排放限值,烟囱或烟道,燃气锅炉 | 90 | 2641 | 102.7 | 6.1 | 4.6 | 3.7 | 二氧化硫 | <3 | <3 | mg/m3 | 50 |  | 是 | 否
2023 | 05 | 30 | 江苏省 | 泰州市 | 兴化市 | 双乐颜料股份有限公司 | 工业企业 | 2643¦工业颜料制造 | 水环境,大气环境,土壤污染监管,环境风险管控 | DA019(019) | 地方标准 | 江苏省大气综合排放标准(DB32/4041-2021) | 表1 大气污染物有组织排放限值 | 90 | 5137 |  | 3.8 |  | 9 | 氯化氢 | 8.5 | 8.5 | mg/m3 | 10 |  | 是 | 否
2023 | 05 | 30 | 江苏省 | 泰州市 | 兴化市 | 双乐颜料股份有限公司 | 工业企业 | 2643¦工业颜料制造 | 水环境,大气环境,土壤污染监管,环境风险管控 | 三分厂 导热油炉废气(DA014) | 国家标准 | 锅炉大气污染物排放标准(GB13271-2014) | （表3）大气污染物特别排放限值,烟囱或烟道,燃气锅炉 | 90 | 2641 | 102.7 | 6.1 | 4.6 | 3.7 | 颗粒物 | 2.4 | 2.6 | mg/m3 | 20 |  | 是 | 否
2023 | 05 | 31 | 江苏省 | 泰州市 | 兴化市 | 双乐颜料股份有限公司 | 工业企业 | 2643¦工业颜料制造 | 水环境,大气环境,土壤污染监管,环境风险管控 | DA022(022) | 国家标准 | 恶臭污染物排放标准(GB14554-93) | （表2）恶臭污染物排放标准值,排气筒高度15m | 90 | 8275 |  | 3.3 |  | 4 | 臭气浓度 | 724 | 724 | 无量纲 | 2000 |  | 是 | 否
2023 | 05 | 31 | 江苏省 | 泰州市 | 兴化市 | 双乐颜料股份有限公司 | 工业企业 | 2643¦工业颜料制造 | 水环境,大气环境,土壤污染监管,环境风险管控 | 三分厂铜酞菁缩合反应废气(DA010) | 国家标准 | 大气污染物综合排放标准(GB16297-1996) | （表2）新污染源大气污染物排放限值（1997年1月1日起）,最高允许排放浓度,通用,排气筒25m,三级,0.78 | 90 | 12609 |  | 3.6 |  | 7 | 氯气 | 1.2 | 1.2 | mg/m3 | 65 |  | 是 | 否
2023 | 05 | 31 | 江苏省 | 泰州市 | 兴化市 | 双乐颜料股份有限公司 | 工业企业 | 2643¦工业颜料制造 | 水环境,大气环境,土壤污染监管,环境风险管控 | 九分厂酞菁蓝粉尘(DA008) | 地方标准 | 大气污染物综合排放标准（江苏省）(DB32/4041-2021) | 表1 大气污染物有组织排放限值,其他 | 90 | 984 |  | 2.3 |  | 2.8 | 颗粒物 | 1.5 | 1.5 | mg/m3 | 20 |  | 是 | 否
2023 | 05 | 31 | 江苏省 | 泰州市 | 兴化市 | 双乐颜料股份有限公司 | 工业企业 | 2643¦工业颜料制造 | 水环境,大气环境,土壤污染监管,环境风险管控 | DA020(020) | 国家标准 | 恶臭污染物排放标准(GB14554-93) | （表2）恶臭污染物排放标准值,排气筒高度30m | 90 | 153 |  | 10 |  | 2.4 | 氨 | 1.72 | 1.72 | kg/h | 20 |  | 是 | 否
2023 | 05 | 31 | 江苏省 | 泰州市 | 兴化市 | 双乐颜料股份有限公司 | 工业企业 | 2643¦工业颜料制造 | 水环境,大气环境,土壤污染监管,环境风险管控 | DA022(022) | 国家标准 | 恶臭污染物排放标准(GB14554-93) | （表2）恶臭污染物排放标准值,排气筒高度40m | 90 | 8136 |  | 3.3 |  | 4 | 氨 | 1.78 | 1.78 | kg/h | 4.9 |  | 是 | 否
2023 | 05 | 31 | 江苏省 | 泰州市 | 兴化市 | 双乐颜料股份有限公司 | 工业企业 | 2643¦工业颜料制造 | 水环境,大气环境,土壤污染监管,环境风险管控 | 十分厂酞菁蓝粉尘(DA009) | 地方标准 | 大气污染物综合排放标准（江苏省）(DB32/4041-2021) | 表1 大气污染物有组织排放限值,其他 | 90 | 10921 |  | 3.7 |  | 9.1 | 颗粒物 | 3.6 | 3.6 | mg/m3 | 20 |  | 是 | 否
2023 | 05 | 31 | 江苏省 | 泰州市 | 兴化市 | 双乐颜料股份有限公司 | 工业企业 | 2643¦工业颜料制造 | 水环境,大气环境,土壤污染监管,环境风险管控 | 三分厂铜酞菁缩合反应废气(DA010) | 国家标准 | 恶臭污染物排放标准(GB14554-93) | （表2）恶臭污染物排放标准值,排气筒高度25m | 90 | 12609 |  | 3.6 |  | 7 | 氨 | 1.87 | 1.87 | kg/h | 14 |  | 是 | 否
2023 | 05 | 31 | 江苏省 | 泰州市 | 兴化市 | 双乐颜料股份有限公司 | 工业企业 | 2643¦工业颜料制造 | 水环境,大气环境,土壤污染监管,环境风险管控 | DA021(021) | 地方标准 | 江苏省大气综合排放标准(DB32/4041-2021) | 表1 大气污染物有组织排放限值 | 90 | 392 |  | 4.1 |  | 2.2 | 氯化氢 | 9.01 | 9.01 | mg/m3 | 10 |  | 是 | 否
2023 | 05 | 31 | 江苏省 | 泰州市 | 兴化市 | 双乐颜料股份有限公司 | 工业企业 | 2643¦工业颜料制造 | 水环境,大气环境,土壤污染监管,环境风险管控 | 三分厂铜酞菁缩合反应废气(DA010) | 国家标准 | 大气污染物综合排放标准(GB16297-1996) | （表2）新污染源大气污染物排放限值（1997年1月1日起）,最高允许排放浓度,使用溶剂汽油或其他混合烃类物质,排气筒40m,二级,100 | 90 | 12609 |  | 3.6 |  | 7 | 非甲烷总烃 | 1.45 | 1.45 | mg/m3 | 80 |  | 是 | 否
2023 | 05 | 31 | 江苏省 | 泰州市 | 兴化市 | 双乐颜料股份有限公司 | 工业企业 | 2643¦工业颜料制造 | 水环境,大气环境,土壤污染监管,环境风险管控 | DA022(022) | 地方标准 | 江苏省大气综合排放标准(DB32/4041-2021) | 表1 大气污染物有组织排放限值 | 90 | 8136 |  | 3.3 |  | 4 | 氯化氢 | 7.40 | 7.40 | mg/m3 | 10 |  | 是 | 否
2023 | 06 | 01 | 江苏省 | 泰州市 | 兴化市 | 双乐颜料股份有限公司 | 工业企业 | 2643¦工业颜料制造 | 水环境,大气环境,土壤污染监管,环境风险管控 | 锅炉废气(DA006) | 国家标准 | 锅炉大气污染物排放标准(GB13271-2014) | （表2）新建锅炉大气污染物排放浓度限值（2014年7月1日起新建锅炉）,烟囱或烟道,燃气锅炉 | 90 | 94987 | 55 | 11.1 | 13.7 | 4.1 | 氮氧化物 | 50 | 82 | mg/m3 | 200 |  | 是 | 否
2023 | 06 | 01 | 江苏省 | 泰州市 | 兴化市 | 双乐颜料股份有限公司 | 工业企业 | 2643¦工业颜料制造 | 水环境,大气环境,土壤污染监管,环境风险管控 | 锅炉废气(DA006) | 国家标准 | 锅炉大气污染物排放标准(GB13271-2014) | （表3）大气污染物特别排放限值,烟囱或烟道,燃气锅炉 | 90 | 94987 | 55 | 11.1 | 13.7 | 4.1 | 二氧化硫 | <3 | <3 | mg/m3 | 200 |  | 是 | 否
2023 | 06 | 01 | 江苏省 | 泰州市 | 兴化市 | 双乐颜料股份有限公司 | 工业企业 | 2643¦工业颜料制造 | 水环境,大气环境,土壤污染监管,环境风险管控 | 锅炉废气(DA006) | 国家标准 | 锅炉大气污染物排放标准(GB13271-2014) | （表3）大气污染物特别排放限值,烟囱或烟道,燃气锅炉 | 90 | 94987 | 55 | 11.1 | 13.7 | 4.1 | 颗粒物 | 3.6 | 5.9 | mg/m3 | 30 |  | 是 | 否
2023 | 05 | 22 | 江苏省 | 泰州市 | 兴化市 | 泰州京城环保产业有限公司 | 工业企业 | 4417¦生物质能发电 | 大气环境,土壤污染监管,环境风险管控 | 生活垃圾焚烧锅炉2#排放口(DA003) | 国家标准 | 生活垃圾焚烧污染控制标准(GB18485-2014) | （表4）生活垃圾焚烧排放烟气中污染物限值,24小时均值 | 90 | 56884 | 145.7 | 20.6 | 9.1 | 15.2 | 氮氧化物 | 78 | 66 | mg/m3 | 250 |  | 是 | 否
2023 | 05 | 22 | 江苏省 | 泰州市 | 兴化市 | 泰州京城环保产业有限公司 | 工业企业 | 4417¦生物质能发电 | 大气环境,土壤污染监管,环境风险管控 | 生活垃圾焚烧锅炉2#排放口(DA003) | 地方标准 | 生活垃圾焚烧污染控制标准(GB 18485-2014) | 表4 生活垃圾焚烧炉烟气中污染限值 | 90 | 56529 | 145.4 | 20.6 | 9.4 | 15.2 | 汞 | 0.016 | 0.014 | mg/m3 | 0.05 |  | 是 | 否
2023 | 05 | 22 | 江苏省 | 泰州市 | 兴化市 | 泰州京城环保产业有限公司 | 工业企业 | 4417¦生物质能发电 | 大气环境,土壤污染监管,环境风险管控 | 生活垃圾焚烧锅炉1#排放口(DA001) | 国家标准 | 生活垃圾焚烧污染控制标准(GB18485-2014) | （表4）生活垃圾焚烧排放烟气中污染物限值,24小时均值 | 90 | 64829 | 145.8 | 17.8 | 10 | 16.8 | 颗粒物 | 2.6 | 2.4 | mg/m3 | 20 |  | 是 | 否
2023 | 05 | 22 | 江苏省 | 泰州市 | 兴化市 | 泰州京城环保产业有限公司 | 工业企业 | 4417¦生物质能发电 | 大气环境,土壤污染监管,环境风险管控 | 生活垃圾焚烧锅炉2#排放口(DA003) | 国家标准 | 生活垃圾焚烧污染控制标准(GB18485-2014) | （表4）生活垃圾焚烧排放烟气中污染物限值,24小时均值 | 90 | 54730 | 144.8 | 20.6 | 9.1 | 14.7 | 氯化氢 | 2.99 | 2.51 | mg/m3 | 50 |  | 是 | 否
2023 | 05 | 22 | 江苏省 | 泰州市 | 兴化市 | 泰州京城环保产业有限公司 | 工业企业 | 4417¦生物质能发电 | 大气环境,土壤污染监管,环境风险管控 | 生活垃圾焚烧锅炉2#排放口(DA003) | 国家标准 | 生活垃圾焚烧污染控制标准(GB18485-2014) | （表4）生活垃圾焚烧排放烟气中污染物限值,24小时均值 | 90 | 55846 | 145.6 | 20.8 | 9.4 | 15 | 颗粒物 | 2.9 | 2.5 | mg/m3 | 20 |  | 是 | 否
2023 | 05 | 22 | 江苏省 | 泰州市 | 兴化市 | 泰州京城环保产业有限公司 | 工业企业 | 4417¦生物质能发电 | 大气环境,土壤污染监管,环境风险管控 | 生活垃圾焚烧锅炉1#排放口(DA001) | 国家标准 | 生活垃圾焚烧污染控制标准(GB18485-2014) | （表4）生活垃圾焚烧排放烟气中污染物限值,1小时均值 | 90 | 65315 | 144.7 | 17.6 | 10 | 16.9 | 氯化氢 | 3.08 | 2.80 | mg/m3 | 60 |  | 是 | 否
2023 | 05 | 22 | 江苏省 | 泰州市 | 兴化市 | 泰州京城环保产业有限公司 | 工业企业 | 4417¦生物质能发电 | 大气环境,土壤污染监管,环境风险管控 | 生活垃圾焚烧锅炉2#排放口(DA003) | 国家标准 | 生活垃圾焚烧污染控制标准(GB18485-2014) | （表2）新建生活垃圾焚烧排放烟气中一氧化碳浓度限值,1小时均值 | 90 | 56884 | 145.7 | 20.6 | 9.1 | 15.2 | 一氧化碳 | 4 | 3 | mg/m3 | 100 |  | 是 | 否
2023 | 05 | 22 | 江苏省 | 泰州市 | 兴化市 | 泰州京城环保产业有限公司 | 工业企业 | 4417¦生物质能发电 | 大气环境,土壤污染监管,环境风险管控 | DA003废气排口3(DA001) | 国家标准 | 恶臭污染物排放标准(GB14554-93) | （表2）恶臭污染物排放标准值,排气筒高度25m | 90 | 13130 | 26.6 | 1.98 |  | 3.6 | 硫化氢 | 0.03 | 0.03 | kg/h | 0.90 |  | 是 | 否
2023 | 05 | 22 | 江苏省 | 泰州市 | 兴化市 | 泰州京城环保产业有限公司 | 工业企业 | 4417¦生物质能发电 | 大气环境,土壤污染监管,环境风险管控 | 生活垃圾焚烧锅炉2#排放口(DA003) | 国家标准 | 生活垃圾焚烧污染控制标准(GB18485-2014) | （表4）生活垃圾焚烧排放烟气中污染物限值,24小时均值 | 90 | 56884 | 145.7 | 20.6 | 9.1 | 15.2 | 二氧化硫 | <3 | <3 | mg/m3 | 80 |  | 是 | 否
2023 | 05 | 22 | 江苏省 | 泰州市 | 兴化市 | 泰州京城环保产业有限公司 | 工业企业 | 4417¦生物质能发电 | 大气环境,土壤污染监管,环境风险管控 | 生活垃圾焚烧锅炉1#排放口(DA001) | 国家标准 | 生活垃圾焚烧污染控制标准(GB18485-2014) | （表4）生活垃圾焚烧排放烟气中污染物限值,24小时均值 | 90 | 64668 | 144.9 | 17.6 | 10 | 16.7 | 氮氧化物 | 81 | 74 | mg/m3 | 250 |  | 是 | 否
2023 | 05 | 22 | 江苏省 | 泰州市 | 兴化市 | 泰州京城环保产业有限公司 | 工业企业 | 4417¦生物质能发电 | 大气环境,土壤污染监管,环境风险管控 | 生活垃圾焚烧锅炉1#排放口(DA001) | 国家标准 | 生活垃圾焚烧污染控制标准(GB18485-2014) | （表4）生活垃圾焚烧排放烟气中污染物限值,1小时均值 | 90 | 64668 | 144.9 | 17.6 | 10.1 | 16.7 | 一氧化碳 | 5 | 5 | mg/m3 | 100 |  | 是 | 否
2023 | 05 | 22 | 江苏省 | 泰州市 | 兴化市 | 泰州京城环保产业有限公司 | 工业企业 | 4417¦生物质能发电 | 大气环境,土壤污染监管,环境风险管控 | 生活垃圾焚烧锅炉1#排放口(DA001) | 国家标准 | 生活垃圾焚烧污染控制标准(GB18485-2014) | （表4）生活垃圾焚烧排放烟气中污染物限值,1小时均值 | 90 | 64668 | 144.9 | 17.6 | 10.1 | 16.7 | 二氧化硫 | <3 | <3 | mg/m3 | 100 |  | 是 | 否
2023 | 05 | 22 | 江苏省 | 泰州市 | 兴化市 | 泰州京城环保产业有限公司 | 工业企业 | 4417¦生物质能发电 | 大气环境,土壤污染监管,环境风险管控 | 生活垃圾焚烧锅炉1#排放口(DA001) | 国家标准 | 生活垃圾焚烧污染控制标准(GB18485-2014) | （表4）生活垃圾焚烧排放烟气中污染物限值,测定均值 | 90 | 64983 | 145.7 | 17.79 | 10 | 16.9 | 汞及其化合物 | 0.015 | 0.014 | mg/m3 | 0.05 |  | 是 | 否
2023 | 05 | 22 | 江苏省 | 泰州市 | 兴化市 | 泰州京城环保产业有限公司 | 工业企业 | 4417¦生物质能发电 | 大气环境,土壤污染监管,环境风险管控 | 生活垃圾焚烧锅炉1#排放口(DA001) | 国家标准 | 大气污染物综合排放标准(GB16297-1996) | （表2）新污染源大气污染物排放限值（1997年1月1日起）,最高允许排放浓度,通用,排气筒80m,二级,2.1 | 90 | 64816 | 145.1 | 17.8 | 9.9 | 16.8 | 镉及其化合物 | <0.0008 | <0.0008 | mg/m3 | 0.85 |  | 是 | 否
2023 | 05 | 22 | 江苏省 | 泰州市 | 兴化市 | 泰州京城环保产业有限公司 | 工业企业 | 4417¦生物质能发电 | 大气环境,土壤污染监管,环境风险管控 | 生活垃圾焚烧锅炉1#排放口(DA001) | 国家标准 | 大气污染物综合排放标准(GB16297-1996) | （表2）新污染源大气污染物排放限值（1997年1月1日起）,最高允许排放浓度,通用,排气筒70m,二级,0.15 | 90 | 64816 | 145.1 | 17.8 | 9.9 | 16.8 | 铅及其化合物 | <0.002 | <0.002 | mg/m3 | 0.70 |  | 是 | 否
2023 | 05 | 22 | 江苏省 | 泰州市 | 兴化市 | 泰州京城环保产业有限公司 | 工业企业 | 4417¦生物质能发电 | 大气环境,土壤污染监管,环境风险管控 | DA003废气排口3(DA001) | 国家标准 | 恶臭污染物排放标准(GB14554-93) | （表2）恶臭污染物排放标准值,排气筒高度25m | 90 | 13130 | 26.6 | 1.98 |  | 3.6 | 氨 | 4.37 | 4.37 | kg/h | 14 |  | 是 | 否
2023 | 05 | 29 | 江苏省 | 泰州市 | 兴化市 | 泰州京城环保产业有限公司 | 工业企业 | 4417¦生物质能发电 | 大气环境,土壤污染监管,环境风险管控 | 生活垃圾焚烧锅炉1#排放口(DA001) | 国家标准 | 生活垃圾焚烧污染控制标准(GB18485-2014) | （表4）生活垃圾焚烧排放烟气中污染物限值,测定均值 | 90 | 46370 | 136 | 21.2 | 7.4 | 12.2 | 二噁英类 | 0.0019 | 0.0019 | ng-TEQ/m3 | 0.1 |  | 是 | 否
2023 | 05 | 30 | 江苏省 | 泰州市 | 兴化市 | 泰州京城环保产业有限公司 | 工业企业 | 4417¦生物质能发电 | 大气环境,土壤污染监管,环境风险管控 | 生活垃圾焚烧锅炉2#排放口(DA003) | 国家标准 | 生活垃圾焚烧污染控制标准(GB18485-2014) | （表4）生活垃圾焚烧排放烟气中污染物限值,测定均值 | 90 | 46228 | 135 | 21.1 | 6.5 | 12.2 | 二噁英类 | 0.0020 | 0.0020 | ng-TEQ/m3 | 0.1 |  | 是 | 否
2023 | 05 | 08 | 江苏省 | 泰州市 | 兴化市 | 泰州亚德胶粘制品有限公司 | 工业企业 | 2669¦其他专用化学产品制造 | 大气环境,土壤污染监管,环境风险管控 | 车间废气排放口(FQ-0146) | 地方标准 | 化学工业挥发性有机物排放标准(DB32/3151—2016) | 挥发性有机物及臭气浓度排放限值,厂界挥发性有机物监控点浓度限值和臭气浓度限值 | 90 | 17206 | 36.4 | 0.5 |  | 9.6 | 苯乙烯 | <0.004 | <0.004 | mg/m3 | 0.5 |  | 是 | 否
2023 | 05 | 08 | 江苏省 | 泰州市 | 兴化市 | 泰州亚德胶粘制品有限公司 | 工业企业 | 2669¦其他专用化学产品制造 | 大气环境,土壤污染监管,环境风险管控 | DA004危废仓库排气筒(DA002) | 地方标准 | 《江苏省大气污染物综合排放标准》(DB32/4041-2021) | 表 1 大气污染物有组织排放限值,其他,最高允许排放浓度 | 90 | 15859 | 25.2 | 1.6 |  | 20.5 | 非甲烷总烃 | 3.78 | 3.78 | mg/m3 | 60 |  | 是 | 否
2023 | 05 | 08 | 江苏省 | 泰州市 | 兴化市 | 泰州亚德胶粘制品有限公司 | 工业企业 | 2669¦其他专用化学产品制造 | 大气环境,土壤污染监管,环境风险管控 | DA002(DA002) | 国家标准 | 锅炉大气污染物排放标准(GB13271-2014) | （表3）大气污染物特别排放限值,烟囱或烟道,燃气锅炉 | 90 | 6872 | 86 | 7.09 |  | 4.2 | 二氧化硫 | <3 | <3 | mg/m3 | 50 |  | 是 | 否
2023 | 05 | 08 | 江苏省 | 泰州市 | 兴化市 | 泰州亚德胶粘制品有限公司 | 工业企业 | 2669¦其他专用化学产品制造 | 大气环境,土壤污染监管,环境风险管控 | 车间废气排放口(FQ-0146) | 地方标准 | 化学工业挥发性有机物排放标准(DB32/3151—2016) | 挥发性有机物及臭气浓度排放限值,最高允许排放浓度 | 90 | 17206 | 36.4 | 0.5 |  | 9.6 | 甲醇 | <2 | <2 | mg/m3 | 60 |  | 是 | 否
2023 | 05 | 08 | 江苏省 | 泰州市 | 兴化市 | 泰州亚德胶粘制品有限公司 | 工业企业 | 2669¦其他专用化学产品制造 | 大气环境,土壤污染监管,环境风险管控 | DA003实验室排气筒(DA003) | 地方标准 | 江苏省大气综合排放标准(DB32/4041-2021) | 表1 大气污染物有组织排放限值 | 90 | 3298 | 25.3 | 1.4 |  | 3 | 非甲烷总烃 | 0.014 | 0.014 | mg/m3 | 60 |  | 是 | 否
2023 | 05 | 08 | 江苏省 | 泰州市 | 兴化市 | 泰州亚德胶粘制品有限公司 | 工业企业 | 2669¦其他专用化学产品制造 | 大气环境,土壤污染监管,环境风险管控 | DA003实验室排气筒(DA003) | 地方标准 | 化学工业挥发性有机物排放标准(DB32/3151-2016) | 表1挥发性有机物及臭气浓度排放限值 | 90 | 3298 | 25.3 | 1.4 |  | 3 | 乙酸乙酯 | 0.903 | 0.903 | mg/m3 | 50 |  | 是 | 否
2023 | 05 | 08 | 江苏省 | 泰州市 | 兴化市 | 泰州亚德胶粘制品有限公司 | 工业企业 | 2669¦其他专用化学产品制造 | 大气环境,土壤污染监管,环境风险管控 | DA002(DA002) | 国家标准 | 锅炉大气污染物排放标准(GB13271-2014) | （表1）在用锅炉大气污染物排放浓度限值,烟囱或烟道,燃气锅炉 | 90 | 6850 | 87.6 | 7.11 |  | 4.2 | 颗粒物 | 2.4 | 4.2 | mg/m3 | 30 |  | 是 | 否
2023 | 05 | 08 | 江苏省 | 泰州市 | 兴化市 | 泰州亚德胶粘制品有限公司 | 工业企业 | 2669¦其他专用化学产品制造 | 大气环境,土壤污染监管,环境风险管控 | DA003实验室排气筒(DA003) | 地方标准 | 化学工业挥发性有机物排放标准(DB32/3151—2016) | 挥发性有机物及臭气浓度排放限值,最高允许排放浓度 | 90 | 3298 | 25.3 | 1.4 |  | 3 | 甲苯 | 3.39 | 3.39 | mg/m3 | 25 |  | 是 | 否
2023 | 05 | 08 | 江苏省 | 泰州市 | 兴化市 | 泰州亚德胶粘制品有限公司 | 工业企业 | 2669¦其他专用化学产品制造 | 大气环境,土壤污染监管,环境风险管控 | 车间废气排放口(FQ-0146) | 地方标准 | 江苏省大气综合排放标准(DB32/4041-2021) | 表1 大气污染物有组织排放限值 | 90 | 17206 | 36.4 | 0.5 |  | 9.6 | 非甲烷总烃 | 3.64 | 3.64 | mg/m3 | 60 |  | 是 | 否
2023 | 05 | 08 | 江苏省 | 泰州市 | 兴化市 | 泰州亚德胶粘制品有限公司 | 工业企业 | 2669¦其他专用化学产品制造 | 大气环境,土壤污染监管,环境风险管控 | DA002(DA002) | 国家标准 | 锅炉大气污染物排放标准(GB13271-2014) | （表2）新建锅炉大气污染物排放浓度限值（2014年7月1日起新建锅炉）,烟囱或烟道,燃气锅炉 | 90 | 6872 | 86 | 7.09 |  | 4.2 | 氮氧化物 | 15 | 26 | mg/m3 | 200 |  | 是 | 否
2023 | 05 | 08 | 江苏省 | 泰州市 | 兴化市 | 泰州亚德胶粘制品有限公司 | 工业企业 | 2669¦其他专用化学产品制造 | 大气环境,土壤污染监管,环境风险管控 | 车间废气排放口(FQ-0146) | 地方标准 | 江苏省《化学工业挥发性有机物排放标准》[地标][地标][地标](DB32/3151-2016) | 表1 挥发性有机物及臭气浓度排放限值,最高允许排放浓度（mg/m3）d | 90 | 17206 | 36.4 | 0.5 |  | 9.6 | 甲苯 | 0.034 | 0.034 | mg/m3 | 25 |  | 是 | 否
2023 | 05 | 08 | 江苏省 | 泰州市 | 兴化市 | 泰州亚德胶粘制品有限公司 | 工业企业 | 2669¦其他专用化学产品制造 | 大气环境,土壤污染监管,环境风险管控 | 车间废气排放口(FQ-0146) | 国家标准 | 涂料、油墨及胶粘剂工业大气污染物排放标准(GB37824—2019) | （表1）大气污染物排放限值,车间或生产设施排气筒,胶粘剂制造 | 90 | 17206 | 36.4 | 0.5 |  | 9.6 | 苯 | 0.078 | 0.078 | mg/m3 | 1 |  | 是 | 否
2023 | 05 | 08 | 江苏省 | 泰州市 | 兴化市 | 泰州亚德胶粘制品有限公司 | 工业企业 | 2669¦其他专用化学产品制造 | 大气环境,土壤污染监管,环境风险管控 | 车间废气排放口(FQ-0146) | 地方标准 | 化学工业挥发性有机物排放标准(DB32/3151-2016) | 表1挥发性有机物及臭气浓度排放限值 | 90 | 17206 | 36.4 | 0.5 |  | 9.6 | 乙酸乙酯 | 1.73 | 1.73 | mg/m3 | 50 |  | 是 | 否
2023 | 06 | 08 | 江苏省 | 泰州市 | 兴化市 | 兴化市宏丰铝业有限公司 | 工业企业 | 3216¦铝冶炼 | 大气环境 | 熔炼炉废气排气筒(001) | 国家标准 | 再生铜、铝、铅、锌工业污染物排放标准(GB31574-2015) | （表4）大气污染物特别排放限值,车间或生产设施排气筒,所有 | 90 | 109546 |  | 2.1 |  | 24.8 | 颗粒物 | 5.3 | 5.3 | mg/m3 | 10 |  | 是 | 否
2023 | 06 | 08 | 江苏省 | 泰州市 | 兴化市 | 兴化市宏丰铝业有限公司 | 工业企业 | 3216¦铝冶炼 | 大气环境 | 熔炼炉废气排气筒(001) | 国家标准 | 再生铜、铝、铅、锌工业污染物排放标准(GB31574-2015) | （表4）大气污染物特别排放限值,车间或生产设施排气筒,所有 | 90 | 109546 |  | 2.1 |  | 24.8 | 二氧化硫 | <3 | <3 | mg/m3 | 100 |  | 是 | 否
2023 | 06 | 08 | 江苏省 | 泰州市 | 兴化市 | 兴化市宏丰铝业有限公司 | 工业企业 | 3216¦铝冶炼 | 大气环境 | 熔炼炉废气排气筒(001) | 国家标准 | 再生铜、铝、铅、锌工业污染物排放标准(GB31574-2015) | （表4）大气污染物特别排放限值,车间或生产设施排气筒,所有 | 90 | 109546 |  | 2.1 |  | 24.8 | 氮氧化物 | <3 | <3 | mg/m3 | 100 |  | 是 | 否
2023 | 06 | 08 | 江苏省 | 泰州市 | 兴化市 | 兴化市宏丰铝业有限公司 | 工业企业 | 3216¦铝冶炼 | 大气环境 | 熔炼炉废气排气筒(001) | 国家标准 | 再生铜、铝、铅、锌工业污染物排放标准(GB31574-2015) | （表4）大气污染物特别排放限值,车间或生产设施排气筒,再生铝、再生锌 | 90 | 115142 |  | 2.3 |  | 26.1 | 铅及其化合物 | 0.000663 | 0.000663 | mg/m3 | 1.0 |  | 是 | 否
2023 | 06 | 08 | 江苏省 | 泰州市 | 兴化市 | 兴化市宏丰铝业有限公司 | 工业企业 | 3216¦铝冶炼 | 大气环境 | 熔炼炉废气排气筒(001) | 国家标准 | 再生铜、铝、铅、锌工业污染物排放标准(GB31574-2015) | （表4）大气污染物特别排放限值,车间或生产设施排气筒,所有 | 90 | 112788 | 43.2 | 2.2 | 20.6 | 25.5 | 二噁英类 | 0.023 | 0.023 | ng-TEQ/m3 | 0.5 |  | 是 | 否
2023 | 06 | 08 | 江苏省 | 泰州市 | 兴化市 | 兴化市宏丰铝业有限公司 | 工业企业 | 3216¦铝冶炼 | 大气环境 | 熔炼炉废气排气筒(001) | 国家标准 | 再生铜、铝、铅、锌工业污染物排放标准(GB31574-2015) | （表4）大气污染物特别排放限值,车间或生产设施排气筒,再生铝 | 90 | 111019 |  | 2.2 |  | 25.1 | 氯化氢 | 3.55 | 3.55 | mg/m3 | 30 |  | 是 | 否
2023 | 06 | 08 | 江苏省 | 泰州市 | 兴化市 | 兴化市宏丰铝业有限公司 | 工业企业 | 3216¦铝冶炼 | 大气环境 | 熔炼炉废气排气筒(001) | 国家标准 | 再生铜、铝、铅、锌工业污染物排放标准(GB31574-2015) | （表4）大气污染物特别排放限值,车间或生产设施排气筒,再生铝 | 90 | 111019 |  | 2.2 |  | 25.1 | 氟化物 | 0.73 | 0.73 | mg/m3 | 3 |  | 是 | 否
2023 | 05 | 28 | 江苏省 | 泰州市 | 兴化市 | 兴化市热华能源有限公司 | 工业企业 | 4430¦热力生产和供应 | 大气环境 | 烟囱排放口(1) | 国家标准 | 锅炉大气污染物排放标准(GB13271-2014) | （表1）在用锅炉大气污染物排放浓度限值,烟囱或烟道,燃气锅炉 | 90 | 88943 | 129.9 | 10.5 | 10.7 | 6.5 | 颗粒物 | 5.2 | 6.0 | mg/m3 | 30 |  | 是 | 否
2023 | 05 | 28 | 江苏省 | 泰州市 | 兴化市 | 兴化市热华能源有限公司 | 工业企业 | 4430¦热力生产和供应 | 大气环境 | 烟囱排放口(1) | 国家标准 | 锅炉大气污染物排放标准(GB13271-2014) | （表2）新建锅炉大气污染物排放浓度限值（2014年7月1日起新建锅炉）,烟囱或烟道,燃气锅炉 | 90 | 88943 | 129.9 | 10.5 | 10.7 | 6.5 | 氮氧化物 | 21 | 25 | mg/m3 | 200 |  | 是 | 否
2023 | 05 | 28 | 江苏省 | 泰州市 | 兴化市 | 兴化市热华能源有限公司 | 工业企业 | 4430¦热力生产和供应 | 大气环境 | 烟囱排放口(1) | 国家标准 | 锅炉大气污染物排放标准(GB13271-2014) | （表3）大气污染物特别排放限值,烟囱或烟道,燃煤锅炉 | 90 | 88943 | 129.9 | 10.5 | 10.7 | 6.5 | 汞及其化合物 | <0.0025 | <0.0025 | mg/m3 | 0.05 |  | 是 | 否
2023 | 05 | 28 | 江苏省 | 泰州市 | 兴化市 | 兴化市热华能源有限公司 | 工业企业 | 4430¦热力生产和供应 | 大气环境 | 烟囱排放口(1) | 国家标准 | 锅炉大气污染物排放标准(GB13271-2014) | （表3）大气污染物特别排放限值,烟囱排放口,燃油锅炉 | 90 | 88943 | 129.9 | 10.5 | 10.7 | 6.5 | 林格曼黑度 | <1 | <1 | 级 | 1 |  | 是 | 否
2023 | 05 | 28 | 江苏省 | 泰州市 | 兴化市 | 兴化市热华能源有限公司 | 工业企业 | 4430¦热力生产和供应 | 大气环境 | 烟囱排放口(1) | 国家标准 | 锅炉大气污染物排放标准(GB13271-2014) | （表3）大气污染物特别排放限值,烟囱或烟道,燃气锅炉 | 90 | 88943 | 129.9 | 10.5 | 10.7 | 6.5 | 二氧化硫 | 13 | 15 | mg/m3 | 200 |  | 是 | 否
2023 | 04 | 19 | 江苏省 | 泰州市 | 靖江市 | 江苏鼎灵新材料科技有限公司 | 工业企业 | 3985¦电子专用材料制造 | 大气环境 | 排口(1) | 地方标准 | 江苏省大气综合排放标准(DB32/4041-2021) | 表1 大气污染物有组织排放限值 | [6 empty] | 非甲烷总烃 | 0.20 | 0.20 | kg/h | 3 |  | 是 | 否
2023 | 04 | 19 | 江苏省 | 泰州市 | 靖江市 | 江苏鼎灵新材料科技有限公司 | 工业企业 | 3985¦电子专用材料制造 | 大气环境 | 排口(1) | 地方标准 | 江苏省大气综合排放标准(DB32/4041-2021) | 表1 大气污染物有组织排放限值 | [6 empty] | 非甲烷总烃 | 12.5 | 12.5 | mg/m3 | 60 |  | 是 | 否
2023 | 04 | 18 | 江苏省 | 泰州市 | 靖江市 | 江苏东方船研环保节能材料有限公司 | 工业企业 | 3034¦隔热和隔音材料制造 | 大气环境 | 3#排气筒(2) | 地方标准 | 江苏省大气综合排放标准(DB32/4041-2021) | 表1 大气污染物有组织排放限值 | [6 empty] | 酚类 | 2.28 | 2.28 | mg/m3 | 20 |  | 是 | 否
2023 | 04 | 18 | 江苏省 | 泰州市 | 靖江市 | 江苏东方船研环保节能材料有限公司 | 工业企业 | 3034¦隔热和隔音材料制造 | 大气环境 | 3#排气筒(2) | 地方标准 | 大气污染物综合排放标准（江苏省地方标准）(DB32/4041-2021) | 表1,其他 | [6 empty] | 甲醛 | 0.867 | 0.867 | mg/m3 | 5 |  | 是 | 否
2023 | 04 | 18 | 江苏省 | 泰州市 | 靖江市 | 江苏东方船研环保节能材料有限公司 | 工业企业 | 3034¦隔热和隔音材料制造 | 大气环境 | 1#排气筒(DA001) | 地方标准 | ＤＢ32/3728-2020 工业炉窑大气污染物排放标准ＤＢ32/3728-2020(ＤＢ32/3728-2020 ) | 表1 | [6 empty] | 颗粒物 | 10 | 10 | mg/m3 | 20 |  | 是 | 否
2023 | 04 | 18 | 江苏省 | 泰州市 | 靖江市 | 江苏东方船研环保节能材料有限公司 | 工业企业 | 3034¦隔热和隔音材料制造 | 大气环境 | 1#排气筒(DA001) | 地方标准 | 工业炉窖大气污染物排放标准（江苏省地方标准）(DB32/3728-2020) | 表1 | [6 empty] | 二氧化硫 | 5 | 18 | mg/m3 | 80 |  | 是 | 否
2023 | 04 | 18 | 江苏省 | 泰州市 | 靖江市 | 江苏东方船研环保节能材料有限公司 | 工业企业 | 3034¦隔热和隔音材料制造 | 大气环境 | 1#排气筒(DA001) | 地方标准 | ＤＢ32/3728-2020 工业炉窑大气污染物排放标准ＤＢ32/3728-2020(ＤＢ32/3728-2020 ) | 表1 | [6 empty] | 氮氧化物 | 16 | 61 | mg/m3 | 180 |  | 是 | 否
2023 | 04 | 20 | 江苏省 | 泰州市 | 靖江市 | 江苏国信靖江发电有限公司 | 工业企业 | 4411¦火力发电 | 大气环境,环境风险管控 | #2机组烟囱出口(DA002) | 国家标准 | 火电厂大气污染物排放标准(GB13223-2011) | （表2）大气污染物特别排放限值,烟囱排放口,燃煤锅炉，以油、气体为燃料的锅炉或燃汽轮机组 |  | 1318432 | 48.5 | 14 | 8.33 | 15.2 | 林格曼黑度 | <1 | <1 | 级 | 1 |  | 是 | 否
2023 | 04 | 20 | 江苏省 | 泰州市 | 靖江市 | 江苏国信靖江发电有限公司 | 工业企业 | 4411¦火力发电 | 大气环境,环境风险管控 | #2机组烟囱出口(DA002) | 国家标准 | 火电厂大气污染物排放标准(GB13223-2011) | （表2）大气污染物特别排放限值,烟囱或烟道,燃煤锅炉 |  | 1318432 | 48.5 | 14 | 8.33 | 15.2 | 二氧化硫 | <3 | <3 | mg/m3 | 50 |  | 是 | 否
2023 | 04 | 20 | 江苏省 | 泰州市 | 靖江市 | 江苏国信靖江发电有限公司 | 工业企业 | 4411¦火力发电 | 大气环境,环境风险管控 | #2机组烟囱出口(DA002) | 国家标准 | 火电厂大气污染物排放标准(GB13223-2011) | （表2）大气污染物特别排放限值,烟囱或烟道,燃煤锅炉 |  | 1318432 | 48.5 | 14 | 8.33 | 15.2 | 氮氧化物 | 10 | 12 | mg/m3 | 100 |  | 是 | 否
2023 | 04 | 20 | 江苏省 | 泰州市 | 靖江市 | 江苏国信靖江发电有限公司 | 工业企业 | 4411¦火力发电 | 大气环境,环境风险管控 | #2机组烟囱出口(DA002) | 国家标准 | 火电厂大气污染物排放标准(GB13223-2011) | （表2）大气污染物特别排放限值,烟囱或烟道,燃煤锅炉 |  | 1318432 | 48.5 | 14 | 8.33 | 15.2 | 烟尘 | 2.8 | 3.3 | mg/m3 | 20 |  | 是 | 否
2023 | 05 | 24 | 江苏省 | 泰州市 | 靖江市 | 江苏佳顺电子科技有限公司 | 工业企业 | 3985¦电子专用材料制造 | 大气环境 | 排口(1) | 地方标准 | 《江苏省大气污染物综合排放标准》(DB32/4041-2021) | 表 1 大气污染物有组织排放限值,其他,最高允许排放速率 | [6 empty] | 非甲烷总烃 | 0.10 | 0.10 | kg/h | 3 |  | 是 | 否
2023 | 05 | 24 | 江苏省 | 泰州市 | 靖江市 | 江苏佳顺电子科技有限公司 | 工业企业 | 3985¦电子专用材料制造 | 大气环境 | 排口(1) | 地方标准 | 《江苏省大气污染物综合排放标准》(DB32/4041-2021) | 表 1 大气污染物有组织排放限值,其他,最高允许排放浓度 | [6 empty] | 非甲烷总烃 | 5.58 | 5.58 | mg/m3 | 60 |  | 是 | 否
2023 | 04 | 21 | 江苏省 | 泰州市 | 靖江市 | 江苏金鼎冶化机械制造有限公司 | 工业企业 | 3391¦黑色金属铸造 | 大气环境 | 抛丸车间排口(1) | 地方标准 | 江苏省地方标准大气污染物综合排放标准(DB32/4041-2021) | 表1 大气污染物有组织排放限值 | [6 empty] | 颗粒物 | 10 | 10 | mg/m3 | 20 |  | 是 | 否
2023 | 06 | 13 | 江苏省 | 泰州市 | 靖江市 | 江苏久联冶金机械制造有限公司 | 工业企业 | 3391¦黑色金属铸造 | 大气环境 | 铸钢抛丸排口(1) | 地方标准 | 《江苏省大气污染物综合排放标准》(DB32/4041-2021) | 表 1 大气污染物有组织排放限值,其他,最高允许排放浓度 | [6 empty] | 颗粒物 | 10 | 10 | mg/m3 | 20 |  | 是 | 否
2023 | 04 | 04 | 江苏省 | 泰州市 | 靖江市 | 江苏凯靖管业有限公司 | 工业企业 | 3360¦金属表面处理及热处理加工 | 大气环境,环境风险管控 | 排口(1) | 国家标准 | 电镀污染物排放标准(GB21900-2008) | （表4、表5）现有和新建企业大气污染排放限值,排气筒高度达到高出周围200m半径范围的建筑5m以上的要求 | [6 empty] | 氯化氢 | 4.10 | 4.10 | mg/m3 | 30 |  | 是 | 否
2023 | 04 | 26 | 江苏省 | 泰州市 | 靖江市 | 江苏凯元科技有限公司 | 工业企业 | 2661¦化学试剂和助剂制造 | 土壤污染监管 | 排口(DA005) | 地方标准 | 《江苏省大气污染物综合排放标准》(DB32/4041-2021) | 表 1 大气污染物有组织排放限值,其他,最高允许排放速率 | [6 empty] | 非甲烷总烃 | 0.01 | 0.01 | kg/h | 3 |  | 是 | 否
2023 | 04 | 26 | 江苏省 | 泰州市 | 靖江市 | 江苏凯元科技有限公司 | 工业企业 | 2661¦化学试剂和助剂制造 | 土壤污染监管 | 排口(DA005) | 地方标准 | 江苏省地方标准大气污染物综合排放标准(DB32/4041-2021) | 表1 大气污染物有组织排放限值 | [6 empty] | 非甲烷总烃 | 0.94 | 0.94 | mg/m3 | 60 |  | 是 | 否
2023 | 04 | 14 | 江苏省 | 泰州市 | 靖江市 | 江苏纳敏电子科技有限公司 | 工业企业 | 3989¦其他电子元件制造 | 大气环境 | 排口(1) | 地方标准 | 工业企业挥发性有机物排放控制标准[地标](DB12/524-2014) | 表2新建企业排气筒污染物排放限值,电子工业 | [6 empty] | 非甲烷总烃 | 3.32 | 3.32 | mg/m3 | 50 | 0 | 是 | 否
2023 | 04 | 27 | 江苏省 | 泰州市 | 靖江市 | 江苏耐斯数码科技股份有限公司 | 工业企业 | 2239¦其他纸制品制造 | 大气环境 | 排口(1) | 地方标准 | 《江苏省大气污染物综合排放标准》(DB32/4041-2021) | 表 1 大气污染物有组织排放限值,其他,最高允许排放浓度 | [6 empty] | 非甲烷总烃 | 1.09 | 1.09 | mg/m3 | 60 |  | 是 | 否
2023 | 04 | 27 | 江苏省 | 泰州市 | 靖江市 | 江苏耐斯数码科技股份有限公司 | 工业企业 | 2239¦其他纸制品制造 | 大气环境 | 排口(1) | 地方标准 | 《江苏省大气污染物综合排放标准》(DB32/4041-2021) | 表 1 大气污染物有组织排放限值,其他,最高允许排放速率 | [6 empty] | 非甲烷总烃 | 0.01 | 0.01 | kg/h | 3 |  | 是 | 否
2023 | 05 | 09 | 江苏省 | 泰州市 | 靖江市 | 江苏上骐集团有限公司 | 工业企业 | 3812¦电动机制造 | 大气环境 | 排口(DA006) | 地方标准 | 《江苏省大气污染物综合排放标准》(DB32/4041-2021) | 表 1 大气污染物有组织排放限值,其他,最高允许排放浓度 | [6 empty] | 非甲烷总烃 | 0.82 | 0.82 | mg/m3 | 60 |  | 是 | 否
2023 | 05 | 09 | 江苏省 | 泰州市 | 靖江市 | 江苏上骐集团有限公司 | 工业企业 | 3812¦电动机制造 | 大气环境 | 排口(DA006) | 地方标准 | 《江苏省大气污染物综合排放标准》(DB32/4041-2021) | 表 1 大气污染物有组织排放限值,其他,最高允许排放速率 | [6 empty] | 非甲烷总烃 | 0.003 | 0.003 | kg/h | 3 |  | 是 | 否
2023 | 05 | 09 | 江苏省 | 泰州市 | 靖江市 | 江苏上骐重工科技有限公司 | 工业企业 | 3572¦机械化农业及园艺机具制造 | 大气环境 | 排口(2#) | 地方标准 | 《江苏省大气污染物综合排放标准》(DB32/4041-2021) | 表 1 大气污染物有组织排放限值,其他,最高允许排放速率 | [6 empty] | 非甲烷总烃 | 0.04 | 0.04 | kg/h | 3 |  | 是 | 否
2023 | 05 | 09 | 江苏省 | 泰州市 | 靖江市 | 江苏上骐重工科技有限公司 | 工业企业 | 3572¦机械化农业及园艺机具制造 | 大气环境 | 排口(2#) | 地方标准 | 《江苏省大气污染物综合排放标准》(DB32/4041-2021) | 表 1 大气污染物有组织排放限值,其他,最高允许排放浓度 | [6 empty] | 非甲烷总烃 | 1.15 | 1.15 | mg/m3 | 60 |  | 是 | 否
2023 | 06 | 20 | 江苏省 | 泰州市 | 靖江市 | 江苏生源电力器材制造有限公司 | 工业企业 | 331¦结构性金属制品制造 | 土壤环境 | 2#酸雾处理设施排口(1) | 地方标准 | 《江苏省大气污染物综合排放标准》(DB32/4041-2021) | 表 1 大气污染物有组织排放限值,其他,最高允许排放浓度 | [6 empty] | 氯化氢 | 2.55 | 2.55 | mg/m3 | 10 |  | 是 | 否
2023 | 04 | 25 | 江苏省 | 泰州市 | 靖江市 | 江苏首尔特种合金有限公司 | 工业企业 | 3391¦黑色金属铸造 | 大气环境 | 排口(1#) | 地方标准 | 工业炉窑大气污染物排放标准(DB 32/3728-2020) | 表1 | [6 empty] | 颗粒物 | 10 | 10 | mg/m3 | 20 |  | 是 | 否
2023 | 06 | 06 | 江苏省 | 泰州市 | 靖江市 | 江苏兴华管业有限公司 | 工业企业 | 3360¦金属表面处理及热处理加工 | 土壤环境 | 1#酸洗废气排口(1) | 地方标准 | 《江苏省大气污染物综合排放标准》(DB32/4041-2021) | 表 1 大气污染物有组织排放限值,其他,最高允许排放浓度 | [6 empty] | 氯化氢 | 2.73 | 2.73 | mg/m3 | 10 |  | 是 | 否
2023 | 06 | 06 | 江苏省 | 泰州市 | 靖江市 | 江苏兴华管业有限公司 | 工业企业 | 3360¦金属表面处理及热处理加工 | 土壤环境 | 1#酸洗废气排口(1) | 地方标准 | 《江苏省大气污染物综合排放标准》(DB32/4041-2021) | 表 1 大气污染物有组织排放限值,其他,最高允许排放速率 | [6 empty] | 氯化氢 | 0.03 | 0.03 | kg/h | 0.18 |  | 是 | 否
2023 | 04 | 27 | 江苏省 | 泰州市 | 靖江市 | 江苏亚龙新材料科技有限公司 | 工业企业 | 3985¦电子专用材料制造 | 大气环境,环境风险管控 | 1#排气口(1#) | 地方标准 | 工业企业挥发性有机物排放控制标准(DB12/ 524-2020) | 表1,其他行业,最高允许排放速率,30m | [6 empty] | 非甲烷总烃 | 0.04 | 0.04 | kg/h | 11.9 |  | 是 | 否
2023 | 04 | 27 | 江苏省 | 泰州市 | 靖江市 | 江苏亚龙新材料科技有限公司 | 工业企业 | 3985¦电子专用材料制造 | 大气环境,环境风险管控 | 1#排气口(1#) | 地方标准 | 工业企业挥发性有机物排放控制标准(DB12/ 524-2020) | 表1,其他行业,最高允许排放浓度 | [6 empty] | 非甲烷总烃 | 2.63 | 2.63 | mg/m3 | 50 |  | 是 | 否
2023 | 05 | 23 | 江苏省 | 泰州市 | 靖江市 | 江苏亚星锚链股份有限公司 | 工业企业 | 3734¦船用配套设备制造 | 大气环境 | 排口(DA015) | 地方标准 | 江苏省大气综合排放标准(DB32/4041-2021) | 表1 大气污染物有组织排放限值 | [6 empty] | 甲苯 | 0.0007 | 0.007 | mg/m3 | 10 |  | 是 | 否
2023 | 05 | 23 | 江苏省 | 泰州市 | 靖江市 | 江苏亚星锚链股份有限公司 | 工业企业 | 3734¦船用配套设备制造 | 大气环境 | 排口(DA015) | 地方标准 | 江苏省大气综合排放标准(DB32/4041-2021) | 表1 大气污染物有组织排放限值 | [6 empty] | 二甲苯 | 0.007 | 0.007 | mg/m3 | 10 |  | 是 | 否
2023 | 05 | 23 | 江苏省 | 泰州市 | 靖江市 | 江苏亚星锚链股份有限公司 | 工业企业 | 3734¦船用配套设备制造 | 大气环境 | 排口(DA015) | 地方标准 | 江苏省大气综合排放标准(DB32/4041-2021) | 表1 大气污染物有组织排放限值 | [6 empty] | 苯 | 0.007 | 0.007 | mg/m3 | 1 |  | 是 | 否
2023 | 05 | 24 | 江苏省 | 泰州市 | 靖江市 | 靖江瑞泰电子材料有限公司 | 工业企业 | 3985¦电子专用材料制造 | 大气环境 | 排口(1) | 地方标准 | 《江苏省大气污染物综合排放标准》(DB32/4041-2021) | 表 1 大气污染物有组织排放限值,其他,最高允许排放浓度 | [6 empty] | 非甲烷总烃 | 2.50 | 2.50 | mg/m3 | 60 |  | 是 | 否
2023 | 05 | 24 | 江苏省 | 泰州市 | 靖江市 | 靖江瑞泰电子材料有限公司 | 工业企业 | 3985¦电子专用材料制造 | 大气环境 | 排口(1) | 地方标准 | 《江苏省大气污染物综合排放标准》(DB32/4041-2021) | 表 1 大气污染物有组织排放限值,其他,最高允许排放速率 | [6 empty] | 非甲烷总烃 | 0.05 | 0.05 | kg/h | 3 |  | 是 | 否
2023 | 04 | 12 | 江苏省 | 泰州市 | 靖江市 | 靖江市晨阳化工有限公司 | 工业企业 | 2661¦化学试剂和助剂制造 | 地下水,大气环境,土壤污染监管 | 排口(1) | 国家标准 | 大气污染物综合排放标准(GB16297-1996) | （表2）新污染源大气污染物排放限值（1997年1月1日起）,最高允许排放浓度,通用,排气筒20m,二级,0.006 | [6 empty] | 铅及其化合物 | 0.0006 | 0.0006 | kg/h | 0.006 |  | 是 | 否
2023 | 04 | 12 | 江苏省 | 泰州市 | 靖江市 | 靖江市晨阳化工有限公司 | 工业企业 | 2661¦化学试剂和助剂制造 | 地下水,大气环境,土壤污染监管 | 排口(1) | 国家标准 | 大气污染物综合排放标准(GB16297-1996) | （表2）新污染源大气污染物排放限值（1997年1月1日起）,最高允许排放浓度,通用,排气筒20m,二级,0.006 | [6 empty] | 铅及其化合物 | 0.288 | 0.288 | mg/m3 | 0.70 |  | 是 | 否
2023 | 04 | 21 | 江苏省 | 泰州市 | 靖江市 | 靖江市富明达胶带科技有限公司 | 工业企业 | 419¦其他未列明制造业 | 大气环境 | 排口(DA001) | 地方标准 | 《江苏省大气污染物综合排放标准》(DB32/4041-2021) | 表 1 大气污染物有组织排放限值,其他,最高允许排放速率 | [6 empty] | 非甲烷总烃 | 0.02 | 0.02 | kg/h | 3 |  | 是 | 否
2023 | 04 | 21 | 江苏省 | 泰州市 | 靖江市 | 靖江市富明达胶带科技有限公司 | 工业企业 | 419¦其他未列明制造业 | 大气环境 | 排口(DA001) | 地方标准 | 《江苏省大气污染物综合排放标准》(DB32/4041-2021) | 表 1 大气污染物有组织排放限值,其他,最高允许排放浓度 | [6 empty] | 非甲烷总烃 | 2.15 | 2.15 | mg/m3 | 60 |  | 是 | 否
2023 | 06 | 07 | 江苏省 | 泰州市 | 靖江市 | 靖江市红光兴元新型建筑材料厂 | 工业企业 | 3031¦粘土砖瓦及建筑砌块制造 | 大气环境 | 隧道窑(1) | 国家标准 | 砖瓦工业大气污染物排放标准(GB29620-2013) | （表1、表2）现有和新建企业大气污染物排放浓度限值,原料燃烧破碎及制备成型 | [6 empty] | 颗粒物 | 10 | 10 | mg/m3 | 30 |  | 是 | 否
2023 | 06 | 07 | 江苏省 | 泰州市 | 靖江市 | 靖江市红光兴元新型建筑材料厂 | 工业企业 | 3031¦粘土砖瓦及建筑砌块制造 | 大气环境 | 隧道窑(1) | 国家标准 | 砖瓦工业大气污染物排放标准(GB29620-2013) | （表1、表2）现有和新建企业大气污染物排放浓度限值,人工干燥及焙烧 | [6 empty] | 二氧化硫 | 44 | 77 | mg/m3 | 300 |  | 是 | 否
2023 | 06 | 07 | 江苏省 | 泰州市 | 靖江市 | 靖江市红光兴元新型建筑材料厂 | 工业企业 | 3031¦粘土砖瓦及建筑砌块制造 | 大气环境 | 隧道窑(1) | 国家标准 | 砖瓦工业大气污染物排放标准(GB29620-2013) | （表1、表2）现有和新建企业大气污染物排放浓度限值,人工干燥及焙烧 | [6 empty] | 氮氧化物 | 10 | 18 | mg/m3 | 200 |  | 是 | 否
2023 | 05 | 26 | 江苏省 | 泰州市 | 靖江市 | 靖江市精益胶粘制品有限公司 | 工业企业 | 3985¦电子专用材料制造 | 大气环境 | 排口(1) | 地方标准 | 《江苏省大气污染物综合排放标准》(DB32/4041-2021) | 表 1 大气污染物有组织排放限值,其他,最高允许排放速率 | [6 empty] | 非甲烷总烃 | 0.03 | 0.03 | kg/h | 3 |  | 是 | 否
2023 | 05 | 26 | 江苏省 | 泰州市 | 靖江市 | 靖江市精益胶粘制品有限公司 | 工业企业 | 3985¦电子专用材料制造 | 大气环境 | 排口(1) | 地方标准 | 《江苏省大气污染物综合排放标准》(DB32/4041-2021) | 表 1 大气污染物有组织排放限值,其他,最高允许排放浓度 | [6 empty] | 非甲烷总烃 | 1.45 | 1.45 | mg/m3 | 60 |  | 是 | 否
2023 | 04 | 24 | 江苏省 | 泰州市 | 靖江市 | 靖江市莱得胶粘制品有限公司 | 工业企业 | 3985¦电子专用材料制造 | 大气环境 | 有机废气排口(DA001) | 地方标准 | 大气污染物综合排放标准（江苏省地方标准）(DB32/4041-2021) | 表1,其他 | [6 empty] | NMHC | 13.8 | 13.8 | mg/m3 | 60 |  | 是 | 否
2023 | 04 | 24 | 江苏省 | 泰州市 | 靖江市 | 靖江市莱得胶粘制品有限公司 | 工业企业 | 3985¦电子专用材料制造 | 大气环境 | 有机废气排口(DA001) | 地方标准 | 《江苏省大气污染物综合排放标准》(DB32/4041-2021) | 表 1 大气污染物有组织排放限值,其他,最高允许排放速率 | [6 empty] | NMHC | 0.14 | 0.14 | kg/h | 3 |  | 是 | 否
2023 | 06 | 08 | 江苏省 | 泰州市 | 靖江市 | 靖江市隆丰砖瓦厂 | 工业企业 | 3031¦粘土砖瓦及建筑砌块制造 | 大气环境 | 隧道窑(1) | 国家标准 | 砖瓦工业大气污染物排放标准(GB29620-2013) | （表1、表2）现有和新建企业大气污染物排放浓度限值,原料燃烧破碎及制备成型 | [6 empty] | 颗粒物 | 10 | 10 | mg/m3 | 30 |  | 是 | 否
2023 | 06 | 08 | 江苏省 | 泰州市 | 靖江市 | 靖江市隆丰砖瓦厂 | 工业企业 | 3031¦粘土砖瓦及建筑砌块制造 | 大气环境 | 隧道窑(1) | 国家标准 | 砖瓦工业大气污染物排放标准(GB29620-2013) | （表1、表2）现有和新建企业大气污染物排放浓度限值,人工干燥及焙烧 | [6 empty] | 二氧化硫 | 36 | 62 | mg/m3 | 300 |  | 是 | 否
2023 | 06 | 08 | 江苏省 | 泰州市 | 靖江市 | 靖江市隆丰砖瓦厂 | 工业企业 | 3031¦粘土砖瓦及建筑砌块制造 | 大气环境 | 隧道窑(1) | 国家标准 | 砖瓦工业大气污染物排放标准(GB29620-2013) | （表1、表2）现有和新建企业大气污染物排放浓度限值,人工干燥及焙烧 | [6 empty] | 氮氧化物 | 9 | 16 | mg/m3 | 200 |  | 是 | 否
2023 | 06 | 09 | 江苏省 | 泰州市 | 靖江市 | 靖江市永信特钢有限公司 | 工业企业 | 3391¦黑色金属铸造 | 大气环境 | 铸造车间排口(1) | 地方标准 | 《江苏省大气污染物综合排放标准》(DB32/4041-2021) | 表 1 大气污染物有组织排放限值,其他,最高允许排放浓度 | [6 empty] | 颗粒物 | 10 | 10 | mg/m3 | 20 |  | 是 | 否
2023 | 04 | 25 | 江苏省 | 泰州市 | 靖江市 | 靖江市锴锋新材料科技有限公司 | 工业企业 | 2929¦塑料零件及其他塑料制品制造 | 大气环境 | 排口(DA001) | 地方标准 | 《江苏省大气污染物综合排放标准》(DB32/4041-2021) | 表 1 大气污染物有组织排放限值,其他,最高允许排放速率 | [6 empty] | 非甲烷总烃 | 0.02 | 0.02 | kg/h | 3 |  | 是 | 否
2023 | 04 | 25 | 江苏省 | 泰州市 | 靖江市 | 靖江市锴锋新材料科技有限公司 | 工业企业 | 2929¦塑料零件及其他塑料制品制造 | 大气环境 | 排口(DA001) | 地方标准 | 《江苏省大气污染物综合排放标准》(DB32/4041-2021) | 表 1 大气污染物有组织排放限值,其他,最高允许排放浓度 | [6 empty] | 非甲烷总烃 | 2.48 | 2.48 | mg/m3 | 60 |  | 是 | 否
2023 | 06 | 09 | 江苏省 | 泰州市 | 靖江市 | 靖江市鑫狮建材有限公司 | 工业企业 | 3011¦水泥制造 | 大气环境 | 球磨机车间排口(1) | 地方标准 | 《江苏省大气污染物综合排放标准》(DB32/4041-2021) | 表 1 大气污染物有组织排放限值,其他,最高允许排放浓度 | [6 empty] | 颗粒物 | 10 | 10 | mg/m3 | 20 |  | 是 | 否
2023 | 04 | 05 | 江苏省 | 泰州市 | 靖江市 | 靖江新舟合金材料有限公司 | 工业企业 | 324¦有色金属合金制造 | 土壤环境 | 5号车间天然气熔化炉(1#) | 地方标准 | 《江苏省大气污染物综合排放标准》(DB32/4041-2021) | 表 1 大气污染物有组织排放限值,燃烧（焚烧、氧化）装置、固定式内燃机、发动机制造测试工艺 | [6 empty] | 氮氧化物 | 17 | 17 | mg/m3 | 200 |  | 是 | 否
2023 | 04 | 05 | 江苏省 | 泰州市 | 靖江市 | 靖江新舟合金材料有限公司 | 工业企业 | 324¦有色金属合金制造 | 土壤环境 | 5号车间天然气熔化炉(1#) | 地方标准 | 工业炉窑大气污染物排放标准(DB 32/3728-2020) | 表1 | [6 empty] | 颗粒物 | 10 | 10 | mg/m3 | 20 |  | 是 | 否
2023 | 04 | 05 | 江苏省 | 泰州市 | 靖江市 | 靖江新舟合金材料有限公司 | 工业企业 | 324¦有色金属合金制造 | 土壤环境 | 5号车间天然气熔化炉(1#) | 地方标准 | 工业炉窑大气污染物排放标准(DB 32/3728-2020) | 表1 | [6 empty] | 二氧化硫 | 1.5 | 1.5 | mg/m3 | 80 |  | 是 | 否
2023 | 05 | 17 | 江苏省 | 泰州市 | 靖江市 | 靖江粤丰环保电力有限公司 | 工业企业 | 4417-1¦生物质能发电-生活垃圾焚烧发电 | 土壤环境 | 排口(DA001) | 国家标准 | 恶臭污染物排放标准(GB14554-93) | （表2）恶臭污染物排放标准值,排气筒高度60m | [6 empty] | 氨 | 0.13 | 0.13 | kg/h | 75 |  | 是 | 否
2023 | 06 | 16 | 江苏省 | 泰州市 | 靖江市 | 靖江中环信环保有限公司 | 工业企业 | 7724¦危险废物治理 | 土壤环境 | 焚烧回转窑排口(1) | 国家标准 | 危险废物焚烧污染控制标准(GB 18484—2020) | 表 3 危险废物焚烧设施烟气污染物排放浓度限值,1 小时均值 | [6 empty] | 一氧化碳 | 74 | 74 | mg/m3 | 100 |  | 是 | 否
2023 | 06 | 16 | 江苏省 | 泰州市 | 靖江市 | 靖江中环信环保有限公司 | 工业企业 | 7724¦危险废物治理 | 土壤环境 | 焚烧回转窑排口(1) | 地方标准 | 《江苏省大气污染物综合排放标准》(DB32/4041-2021) | 表 1 大气污染物有组织排放限值,其他,最高允许排放速率 | [6 empty] | 非甲烷总烃 | 0.07 | 0.07 | kg/h | 3 |  | 是 | 否
2023 | 06 | 16 | 江苏省 | 泰州市 | 靖江市 | 靖江中环信环保有限公司 | 工业企业 | 7724¦危险废物治理 | 土壤环境 | 焚烧回转窑排口(1) | 国家标准 | 恶臭污染物排放标准(GB14554-93) | （表2）恶臭污染物排放标准值,排气筒高度40m | [6 empty] | 硫化氢 | 0.32 | 0.32 | kg/h | 2.3 |  | 是 | 否
2023 | 06 | 16 | 江苏省 | 泰州市 | 靖江市 | 靖江中环信环保有限公司 | 工业企业 | 7724¦危险废物治理 | 土壤环境 | 焚烧回转窑排口(1) | 国家标准 | 危险废物焚烧污染控制标准(GB 18484—2020) | 表 3 危险废物焚烧设施烟气污染物排放浓度限值,1 小时均值 | [6 empty] | 二氧化硫 | 10 | 8 | mg/m3 | 100 |  | 是 | 否
2023 | 06 | 16 | 江苏省 | 泰州市 | 靖江市 | 靖江中环信环保有限公司 | 工业企业 | 7724¦危险废物治理 | 土壤环境 | 焚烧回转窑排口(1) | 国家标准 | 恶臭污染物排放标准(GB14554-93) | （表2）恶臭污染物排放标准值,排气筒高度40m | [6 empty] | 氨 | 0.21 | 0.21 | kg/h | 35 |  | 是 | 否
2023 | 06 | 16 | 江苏省 | 泰州市 | 靖江市 | 靖江中环信环保有限公司 | 工业企业 | 7724¦危险废物治理 | 土壤环境 | 焚烧回转窑排口(1) | 国家标准 | 危险废物焚烧污染控制标准(GB 18484—2020) | 表 3 危险废物焚烧设施烟气污染物排放浓度限值,1 小时均值 | [6 empty] | 氮氧化物 | 122 | 102 | mg/m3 | 300 |  | 是 | 否
2023 | 06 | 16 | 江苏省 | 泰州市 | 靖江市 | 靖江中环信环保有限公司 | 工业企业 | 7724¦危险废物治理 | 土壤环境 | 焚烧回转窑排口(1) | 国家标准 | 危险废物焚烧污染控制标准(GB 18484—2020) | 表 3 危险废物焚烧设施烟气污染物排放浓度限值,1 小时均值 | [6 empty] | 颗粒物 | 10 | 10 | mg/m3 | 30 |  | 是 | 否
2023 | 06 | 16 | 江苏省 | 泰州市 | 靖江市 | 靖江中环信环保有限公司 | 工业企业 | 7724¦危险废物治理 | 土壤环境 | 焚烧回转窑排口(1) | 地方标准 | 《江苏省大气污染物综合排放标准》(DB32/4041-2021) | 表 1 大气污染物有组织排放限值,其他,最高允许排放浓度 | [6 empty] | 非甲烷总烃 | 1.70 | 1.70 | mg/m3 | 60 |  | 是 | 否
2023 | 04 | 20 | 江苏省 | 泰州市 | 靖江市 | 凯傲宝骊（江苏）叉车有限公司 | 工业企业 | 3433¦生产专用车辆制造 | 大气环境,环境风险管控 | 喷漆房净化装置后排气筒 (DA001) | 国家标准 | 大气污染物综合排放标准(GB16297-1996) | （表2）新污染源大气污染物排放限值（1997年1月1日起）,最高允许排放浓度,通用,排气筒15m,二级,1.0 | [6 empty] | 二甲苯（总量） | 0.409 | 0.409 | mg/m3 | 70 |  | 是 | 否
2023 | 04 | 20 | 江苏省 | 泰州市 | 靖江市 | 凯傲宝骊（江苏）叉车有限公司 | 工业企业 | 3433¦生产专用车辆制造 | 大气环境,环境风险管控 | 喷漆房净化装置后排气筒 (DA001) | 国家标准 | 大气污染物综合排放标准(GB16297-1996) | （表2）新污染源大气污染物排放限值（1997年1月1日起）,最高允许排放浓度,通用,排气筒15m,二级,0.50 | [6 empty] | 苯 | 0 | 0 | mg/m3 | 12 |  | 是 | 否
2023 | 04 | 20 | 江苏省 | 泰州市 | 靖江市 | 凯傲宝骊（江苏）叉车有限公司 | 工业企业 | 3433¦生产专用车辆制造 | 大气环境,环境风险管控 | 喷漆房净化装置后排气筒 (DA001) | 国家标准 | 大气污染物综合排放标准(GB16297-1996) | （表2）新污染源大气污染物排放限值（1997年1月1日起）,最高允许排放浓度,通用,排气筒15m,二级,3.1 | [6 empty] | 甲苯 | 0 | 0 | mg/m3 | 40 |  | 是 | 否
2023 | 05 | 30 | 江苏省 | 泰州市 | 泰兴市 | 江苏泰特尔新材料科技股份有限公司 | 工业企业 | 2651¦初级形态塑料及合成树脂制造 | 水环境 | RTO炉尾气排放口(DA001) | 地方标准 | 化学工业挥发性有机物排放标准(DB32/3151—2016) | 挥发性有机物及臭气浓度排放限值,最高允许排放浓度 |  | 9753 | 51.2 | 6.4 |  | 6.9 | 非甲烷总烃 | 2.87 | 2.87 | mg/m3 | 80 |  | 是 | 否
2023 | 05 | 30 | 江苏省 | 泰州市 | 泰兴市 | 江苏泰特尔新材料科技股份有限公司 | 工业企业 | 2651¦初级形态塑料及合成树脂制造 | 水环境 | RTO炉尾气排放口(DA001) | 地方标准 | 化学工业挥发性有机物排放标准(DB32/3151—2016) | 挥发性有机物及臭气浓度排放限值,最高允许排放浓度 |  | 9753 | 51.2 | 6.4 |  | 6.9 | 甲苯 | <0.2 | <0.2 | mg/m3 | 25 |  | 是 | 否
2023 | 05 | 30 | 江苏省 | 泰州市 | 泰兴市 | 江苏泰特尔新材料科技股份有限公司 | 工业企业 | 2651¦初级形态塑料及合成树脂制造 | 水环境 | RTO炉尾气排放口(DA001) | 国家标准 | 危险废物焚烧污染控制标准(GB 18484—2020) | 表 3 危险废物焚烧设施烟气污染物排放浓度限值,1 小时均值 | 100 | 9803 | 51.3 | 6.4 | 17.4 | 6.9 | 颗粒物 | 3.7 | 18.6 | mg/m3 | 30 |  | 是 | 否
2023 | 05 | 30 | 江苏省 | 泰州市 | 泰兴市 | 江苏泰特尔新材料科技股份有限公司 | 工业企业 | 2651¦初级形态塑料及合成树脂制造 | 水环境 | RTO炉尾气排放口(DA001) | 国家标准 | 危险废物焚烧污染控制标准(GB 18484—2020) | 表 3 危险废物焚烧设施烟气污染物排放浓度限值,1 小时均值 | 100 | 9803 | 51.3 | 6.4 | 17.4 | 6.9 | 氮氧化物 | 4 | 22 | mg/m3 | 300 |  | 是 | 否
2023 | 05 | 30 | 江苏省 | 泰州市 | 泰兴市 | 江苏泰特尔新材料科技股份有限公司 | 工业企业 | 2651¦初级形态塑料及合成树脂制造 | 水环境 | RTO炉尾气排放口(DA001) | 国家标准 | 危险废物焚烧污染控制标准(GB 18484—2020) | 表 3 危险废物焚烧设施烟气污染物排放浓度限值,1 小时均值 | 100 | 9803 | 51.3 | 6.4 | 17.4 | 6.9 | 二氧化硫 | <3 | 9 | mg/m3 | 100 |  | 是 | 否
2023 | 05 | 25 | 江苏省 | 泰州市 | 泰兴市 | 诺力昂氯乙酸化工（泰兴）有限公司 | 工业企业 | 2614¦有机化学原料制造 | 水环境 | 小盐酸吸收塔(DA002) | 国家标准 | 石油化学工业污染物排放标准(GB31571-2015) | （表5）大气污染物特别排放限值,含卤代烃非焚烧类有机废气排放口 |  | 166 | 31.5 | 1 |  | 6.6 | 氯化氢 | 1.34 | 1.34 | mg/m3 | 30 |  | 是 | 否
2023 | 05 | 25 | 江苏省 | 泰州市 | 泰兴市 | 诺力昂氯乙酸化工（泰兴）有限公司 | 工业企业 | 2614¦有机化学原料制造 | 水环境 | 小盐酸吸收塔(DA002) | 地方标准 | 化学工业挥发性有机物排放标准(DB32/3151—2016) | 挥发性有机物及臭气浓度排放限值,最高允许排放浓度 |  | 166 | 31.5 | 1 |  | 6.6 | 非甲烷总烃 | 0.90 | 0.90 | mg/m3 | 80 |  | 是 | 否
2023 | 05 | 31 | 江苏省 | 泰州市 | 泰兴市 | 双乐颜料泰兴市有限公司 | 工业企业 | 2643¦工业颜料制造 | 水环境 | 酞菁绿氯代尾气排口(DA005) | 地方标准 | 大气污染物综合排放标准（江苏省地方标准）(DB32/4041-2021) | 表1,其他 |  | 12802 | 47.4 | 3.1 |  | 5.5 | 二甲苯 | <0.2 | <0.2 | mg/m3 | 10 |  | 是 | 否
2023 | 05 | 31 | 江苏省 | 泰州市 | 泰兴市 | 双乐颜料泰兴市有限公司 | 工业企业 | 2643¦工业颜料制造 | 水环境 | 酞菁绿氯代尾气排口(DA005) | 地方标准 | 大气污染物综合排放标准（江苏省地方标准）(DB32/4041-2021) | 表1,其他 |  | 12802 | 47.4 | 3.1 |  | 5.5 | 氯气 | <0.2 | <0.2 | mg/m3 | 3 |  | 是 | 否
2023 | 05 | 31 | 江苏省 | 泰州市 | 泰兴市 | 双乐颜料泰兴市有限公司 | 工业企业 | 2643¦工业颜料制造 | 水环境 | 酞菁绿氯代尾气排口(DA005) | 国家标准 | 恶臭污染物排放标准(GB14554-93) | （表2）恶臭污染物排放标准值,排气筒高度30m |  | 12802 | 47.4 | 3.1 |  | 5.5 | 氨 | 0.82 | 0.82 | kg/h | 20 |  | 是 | 否
2023 | 05 | 31 | 江苏省 | 泰州市 | 泰兴市 | 双乐颜料泰兴市有限公司 | 工业企业 | 2643¦工业颜料制造 | 水环境 | 酞菁绿氯代尾气排口(DA005) | 地方标准 | 大气污染物综合排放标准（江苏省地方标准）(DB32/4041-2021) | 表1,其他 |  | 12802 | 47.4 | 3.1 |  | 5.5 | 氯化氢 | 1.32 | 1.32 | mg/m3 | 10 |  | 是 | 否
2023 | 05 | 22 | 江苏省 | 泰州市 | 泰兴市 | 泰兴金江化学工业有限公司 | 工业企业 | 2614¦有机化学原料制造 | 大气环境 | RTO焚烧炉(DA002) | 国家标准 | 恶臭污染物排放标准(GB14554-93) | （表2）恶臭污染物排放标准值,排气筒高度30m |  | 9311 | 80.3 | 5.3 |  | 9.2 | 硫化氢 | <0.002 | <0.002 | kg/h | 1.3 |  | 是 | 否
2023 | 05 | 22 | 江苏省 | 泰州市 | 泰兴市 | 泰兴金江化学工业有限公司 | 工业企业 | 2614¦有机化学原料制造 | 大气环境 | RTO焚烧炉(DA002) | 地方标准 | 大气污染物综合排放标准（江苏省地方标准）(DB32/4041-2021) | 表1,其他 |  | 10326 | 80.6 |  | 20 | 10.2 | 氮氧化物 | <3 | <3 | mg/m3 | 100 |  | 是 | 否
2023 | 05 | 22 | 江苏省 | 泰州市 | 泰兴市 | 泰兴金江化学工业有限公司 | 工业企业 | 2614¦有机化学原料制造 | 大气环境 | RTO焚烧炉(DA002) | 地方标准 | 大气污染物综合排放标准（江苏省地方标准）(DB32/4041-2021) | 表1,其他 |  | 10326 | 80.6 |  | 20 | 10.2 | 二氧化硫 | <3 | <3 | mg/m3 | 200 |  | 是 | 否
2023 | 05 | 22 | 江苏省 | 泰州市 | 泰兴市 | 泰兴金江化学工业有限公司 | 工业企业 | 2614¦有机化学原料制造 | 大气环境 | RTO焚烧炉(DA002) | 地方标准 | 大气污染物综合排放标准（江苏省地方标准）(DB32/4041-2021) | 表1,其他 |  | 10326 | 80.6 |  | 20 | 10.2 | 颗粒物 | 6.6 | 6.6 | mg/m3 | 20 |  | 是 | 否
2023 | 05 | 22 | 江苏省 | 泰州市 | 泰兴市 | 泰兴金江化学工业有限公司 | 工业企业 | 2614¦有机化学原料制造 | 大气环境 | RTO焚烧炉(DA002) | 国家标准 | 恶臭污染物排放标准(GB14554-93) | （表2）恶臭污染物排放标准值,排气筒高度30m |  | 9311 | 80.3 | 5.3 |  | 9.2 | 氨 | 0.58 | 0.58 | kg/h | 20 |  | 是 | 否
2023 | 05 | 22 | 江苏省 | 泰州市 | 泰兴市 | 泰兴金江化学工业有限公司 | 工业企业 | 2614¦有机化学原料制造 | 大气环境 | RTO焚烧炉(DA002) | 地方标准 | 化学工业挥发性有机物排放标准(DB32/3151—2016) | 挥发性有机物及臭气浓度排放限值,最高允许排放浓度 |  | 9311 | 80.3 | 5.3 |  | 9.2 | 非甲烷总烃 | 1.12 | 1.12 | mg/m3 | 80 |  | 是 | 否
2023 | 04 | 27 | 江苏省 | 泰州市 | 泰兴市 | 泰兴金燕化学科技有限公司 | 工业企业 | 2614¦有机化学原料制造 | 水环境 | 废液焚烧炉排气筒(DA004) | 国家标准 | 危险废物焚烧污染控制标准(GB 18484—2020) | 表 3 危险废物焚烧设施烟气污染物排放浓度限值,24 小时均值或日均值 |  | 5734 | 87.6 | 21.1 | 11 | 6.9 | 氮氧化物 | 30 | 32 | mg/m3 | 250 |  | 是 | 否
2023 | 04 | 27 | 江苏省 | 泰州市 | 泰兴市 | 泰兴金燕化学科技有限公司 | 工业企业 | 2614¦有机化学原料制造 | 水环境 | 废液焚烧炉排气筒(DA004) | 国家标准 | 危险废物焚烧污染控制标准(GB 18484—2020) | 表 3 危险废物焚烧设施烟气污染物排放浓度限值,24 小时均值或日均值 |  | 5734 | 87.6 | 21.1 | 11 | 6.9 | 二氧化硫 | 6 | 6 | mg/m3 | 80 |  | 是 | 否
2023 | 04 | 27 | 江苏省 | 泰州市 | 泰兴市 | 泰兴金燕化学科技有限公司 | 工业企业 | 2614¦有机化学原料制造 | 水环境 | 废液焚烧炉排气筒(DA004) | 国家标准 | 危险废物焚烧污染控制标准(GB 18484—2020) | 表 3 危险废物焚烧设施烟气污染物排放浓度限值,24 小时均值或日均值 |  | 5734 | 87.6 | 21.1 | 11 | 6.9 | 一氧化碳 | 5 | 5 | mg/m3 | 80 |  | 是 | 否
2023 | 04 | 27 | 江苏省 | 泰州市 | 泰兴市 | 泰兴金燕化学科技有限公司 | 工业企业 | 2614¦有机化学原料制造 | 水环境 | 废液焚烧炉排气筒(DA004) | 国家标准 | 危险废物焚烧污染控制标准(GB 18484—2020) | 表 3 危险废物焚烧设施烟气污染物排放浓度限值,测定均值 |  | 5734 | 87.6 | 21.1 | 11 | 6.9 | 铬及其化合物 | 0.175 | 0.175 | mg/m3 | 0.5 |  | 是 | 否
2023 | 04 | 27 | 江苏省 | 泰州市 | 泰兴市 | 泰兴金燕化学科技有限公司 | 工业企业 | 2614¦有机化学原料制造 | 水环境 | 废液焚烧炉排气筒(DA004) | 国家标准 | 危险废物焚烧污染控制标准(GB 18484—2020) | 表 3 危险废物焚烧设施烟气污染物排放浓度限值,24 小时均值或日均值 |  | 5734 | 87.6 | 21.1 | 11 | 6.9 | 颗粒物 | 6.3 | 7.0 | mg/m3 | 20 |  | 是 | 否
2023 | 04 | 27 | 江苏省 | 泰州市 | 泰兴市 | 泰兴金燕化学科技有限公司 | 工业企业 | 2614¦有机化学原料制造 | 水环境 | 废液焚烧炉排气筒(DA004) | 地方标准 | 化学工业挥发性有机物排放标准(DB32/3151—2016) | 挥发性有机物及臭气浓度排放限值,最高允许排放浓度 |  | 5734 | 87.6 | 21.1 | 11 | 6.9 | 非甲烷总烃 | 0.80 | 0.80 | mg/m3 | 80 |  | 是 | 否
2023 | 04 | 27 | 江苏省 | 泰州市 | 泰兴市 | 泰兴金燕化学科技有限公司 | 工业企业 | 2614¦有机化学原料制造 | 水环境 | 废液焚烧炉排气筒(DA004) | 国家标准 | 危险废物焚烧污染控制标准(GB 18484—2020) | 表 3 危险废物焚烧设施烟气污染物排放浓度限值,24 小时均值或日均值 |  | 5734 | 87.6 | 21.1 | 11 | 6.9 | 氯化氢 | 2.30 | 2.30 | mg/m3 | 50 |  | 是 | 否
2023 | 04 | 26 | 江苏省 | 泰州市 | 泰兴市 | 泰兴市昇科化工有限公司 | 工业企业 | 2614¦有机化学原料制造 | 水环境 | 丙烯酸丁酯废水废液焚烧炉(DA005) | 地方标准 | 化学工业挥发性有机物排放标准(DB 32/3151—2016) | 表1 挥发性有机物及臭气浓度排放限值 |  | 107471 | 213.4 | 22.5 |  | 11.9 | 非甲烷总烃 | 1.22 | 1.22 | mg/m3 | 80 |  | 是 | 否
2023 | 04 | 26 | 江苏省 | 泰州市 | 泰兴市 | 泰兴市昇科化工有限公司 | 工业企业 | 2614¦有机化学原料制造 | 水环境 | 丙烯酸丁酯废水废液焚烧炉(DA005) | 国家标准 | 危险废物焚烧污染控制标准(GB 18484—2020) | 表 3 危险废物焚烧设施烟气污染物排放浓度限值,1 小时均值 |  | 107471 | 213.4 | 22.5 |  | 11.9 | 氟化氢 | <0.08 | <0.08 | mg/m3 | 4.0 |  | 是 | 否
2023 | 04 | 26 | 江苏省 | 泰州市 | 泰兴市 | 泰兴市昇科化工有限公司 | 工业企业 | 2614¦有机化学原料制造 | 水环境 | 丙烯酸丁酯废水废液焚烧炉(DA005) | 国家标准 | 危险废物焚烧污染控制标准(GB 18484—2020) | 表 3 危险废物焚烧设施烟气污染物排放浓度限值,1 小时均值 |  | 107471 | 213.4 | 22.5 |  | 11.9 | 氯化氢 | 2.66 | 2.66 | mg/m3 | 60 |  | 是 | 否
2023 | 04 | 26 | 江苏省 | 泰州市 | 泰兴市 | 泰兴市昇科化工有限公司 | 工业企业 | 2614¦有机化学原料制造 | 水环境 | 丙烯酸丁酯废水废液焚烧炉(DA005) | 国家标准 | 恶臭污染物排放标准(GB14554-93) | （表2）恶臭污染物排放标准值,排气筒高度60m |  | 107471 | 213.4 | 22.5 |  | 11.9 | 氨 | 0.82 | 0.82 | kg/h | 75 |  | 是 | 否
2023 | 05 | 29 | 江苏省 | 泰州市 | 泰兴市 | 泰州联成化学工业有限公司 | 工业企业 | 2614¦有机化学原料制造 | 水环境 | RTO焚烧炉废气排放口(DA006) | 地方标准 | 化学工业挥发性有机物排放标准(DB32/3151—2016) | 挥发性有机物及臭气浓度排放限值,最高允许排放浓度 |  | 8111 | 115.1 | 4.4 | 19.4 | 17.1 | 非甲烷总烃 | 20.2 | 20.2 | mg/m3 | 80 |  | 是 | 否
2023 | 05 | 29 | 江苏省 | 泰州市 | 泰兴市 | 泰州联成化学工业有限公司 | 工业企业 | 2614¦有机化学原料制造 | 水环境 | RTO焚烧炉废气排放口(DA006) | 国家标准 | 石油化学工业污染物排放标准(GB31571-2015) | （表5）大气污染物特别排放限值, 工艺加热炉 |  | 8111 | 115.1 | 4.4 | 19.4 | 17.1 | 氮氧化物 | 39 | 39 | mg/m3 | 100 |  | 是 | 否
2023 | 05 | 29 | 江苏省 | 泰州市 | 泰兴市 | 泰州联成化学工业有限公司 | 工业企业 | 2614¦有机化学原料制造 | 水环境 | RTO焚烧炉废气排放口(DA006) | 国家标准 | 石油化学工业污染物排放标准(GB31571-2015) | （表5）大气污染物特别排放限值, 工艺加热炉 |  | 8111 | 115.1 | 4.4 | 19.4 | 17.1 | 二氧化硫 | 4 | 4 | mg/m3 | 50 |  | 是 | 否
2023 | 05 | 29 | 江苏省 | 泰州市 | 泰兴市 | 泰州联成化学工业有限公司 | 工业企业 | 2614¦有机化学原料制造 | 水环境 | RTO焚烧炉废气排放口(DA006) | 国家标准 | 石油化学工业污染物排放标准(GB31571-2015) | （表5）大气污染物特别排放限值, 工艺加热炉 |  | 8111 | 115.1 | 4.4 | 19.4 | 17.1 | 颗粒物 | 8.0 | 8.0 | mg/m3 | 20 |  | 是 | 否
2023 | 05 | 29 | 江苏省 | 泰州市 | 泰兴市 | 泰州联成塑胶工业有限公司 | 工业企业 | 2651-1¦初级形态塑料及合成树脂制造-聚氯乙烯 | 水环境 | 干燥厂房2号排气筒(DA001) | 国家标准 | 烧碱、聚氯乙烯工业污染物排放标准(GB15581-2016) | 大气污染物特别排放浓度限制,非焚烧类废气排放口,烧碱企业、聚氯乙烯企业,聚氯乙烯干燥 |  | 26118 | 63.4 | 14.4 |  | 6 | 颗粒物 | 17.8 | 17.8 | mg/m3 | 60 |  | 是 | 否
2023 | 05 | 29 | 江苏省 | 泰州市 | 泰兴市 | 泰州联成塑胶工业有限公司 | 工业企业 | 2651-1¦初级形态塑料及合成树脂制造-聚氯乙烯 | 水环境 | 干燥厂房2号排气筒(DA001) | 国家标准 | 烧碱、聚氯乙烯工业污染物排放标准(GB15581-2016) | 大气污染物特别排放浓度限制,非焚烧类废气排放口,聚氯乙烯企业,氯乙烯合成、聚氯乙烯制备和干燥 |  | 26118 | 63.4 | 14.4 |  | 6 | 氯乙烯 | <0.08 | <0.08 | mg/m3 | 10 |  | 是 | 否
2023 | 05 | 29 | 江苏省 | 泰州市 | 泰兴市 | 泰州联成塑胶工业有限公司 | 工业企业 | 2651-1¦初级形态塑料及合成树脂制造-聚氯乙烯 | 水环境 | 干燥厂房2号排气筒(DA001) | 国家标准 | 烧碱、聚氯乙烯工业污染物排放标准(GB15581-2016) | 大气污染物特别排放浓度限制,非焚烧类废气排放口,聚氯乙烯企业,氯乙烯合成、聚氯乙烯制备和干燥 |  | 26118 | 63.4 | 14.4 |  | 6 | 非甲烷总烃 | 0.68 | 0.68 | mg/m3 | 20 |  | 是 | 否