## 废气排放
执法监测废气排放数据
监测年 | 监测月 | 监测日 | 省 | 市 | 县 | 企业名称 | 企业类别 | 行业类别 | 名录类别 | 监测点名称 | 排放标准类型 | 排放标准名称 | 标准条目 | 废气生产负荷 | 废气流量 | 废气温度 | 废气湿度 | 废气含氧量 | 废气流速 | 监测项目名称 | 废气实测结果 | 废气折算结果 | 取值单位 | 排放上限 | 排放下限 | 是否有评价限值 | 是否超标 | 超标倍数
2024 | 03 | 22 | 江苏省 | 泰州市 | 靖江市 | 江苏凯元科技有限公司 | 工业企业 | 2661¦化学试剂和助剂制造 | 土壤污染监管 | 排口(DA005) | 地方标准 | 《江苏省大气污染物综合排放标准》(DB32/4041-2021) | 表 1 大气污染物有组织排放限值,其他,最高允许排放速率 | [6 empty] | 非甲烷总烃 | 0.02 | 0.02 | kg/h | 3 |  | 是 | 否
2024 | 03 | 22 | 江苏省 | 泰州市 | 靖江市 | 江苏凯元科技有限公司 | 工业企业 | 2661¦化学试剂和助剂制造 | 土壤污染监管 | 排口(DA005) | 地方标准 | 《江苏省大气污染物综合排放标准》(DB32/4041-2021) | 表 1 大气污染物有组织排放限值,其他,最高允许排放浓度 | [6 empty] | 非甲烷总烃 | 1.16 | 1.16 | mg/m3 | 60 |  | 是 | 否
2024 | 03 | 27 | 江苏省 | 泰州市 | 靖江市 | 江苏首尔特种合金有限公司 | 工业企业 | 3391¦黑色金属铸造 | 大气环境 | 排口(1#) | 地方标准 | 工业炉窑大气污染物排放标准(DB 32/3728-2020) | 表1 | [6 empty] | 颗粒物 | 10 | 10 | mg/m3 | 20 |  | 是 | 否
2024 | 03 | 25 | 江苏省 | 泰州市 | 靖江市 | 江苏新时代造船有限公司 | 工业企业 | 3731¦金属船舶制造 | 大气环境,环境风险管控 | 涂装车间排口(DA001) | 地方标准 | 江苏省大气综合排放标准(DB32/4041-2021) | 表1 大气污染物有组织排放限值 | [6 empty] | 二甲苯 | 0.0015 | 0.0015 | mg/m3 | 10 |  | 是 | 否
2024 | 03 | 25 | 江苏省 | 泰州市 | 靖江市 | 江苏新时代造船有限公司 | 工业企业 | 3731¦金属船舶制造 | 大气环境,环境风险管控 | 涂装车间排口(DA001) | 地方标准 | 江苏省大气综合排放标准(DB32/4041-2021) | 表1 大气污染物有组织排放限值 | [6 empty] | 苯 | 0.0015 | 0.0015 | mg/m3 | 1 |  | 是 | 否
2024 | 03 | 25 | 江苏省 | 泰州市 | 靖江市 | 江苏新时代造船有限公司 | 工业企业 | 3731¦金属船舶制造 | 大气环境,环境风险管控 | 涂装车间排口(DA001) | 地方标准 | 江苏省大气综合排放标准(DB32/4041-2021) | 表1 大气污染物有组织排放限值 | [6 empty] | 甲苯 | 0.713 | 0.713 | mg/m3 | 10 |  | 是 | 否
2024 | 03 | 25 | 江苏省 | 泰州市 | 靖江市 | 江苏亚星锚链股份有限公司 | 工业企业 | 3734¦船用配套设备制造 | 大气环境 | 排口(DA015) | 地方标准 | 江苏省大气综合排放标准(DB32/4041-2021) | 表1 大气污染物有组织排放限值 | [6 empty] | 苯 | 0.0015 | 0.0015 | mg/m3 | 1 |  | 是 | 否
2024 | 03 | 25 | 江苏省 | 泰州市 | 靖江市 | 江苏亚星锚链股份有限公司 | 工业企业 | 3734¦船用配套设备制造 | 大气环境 | 排口(DA015) | 地方标准 | 江苏省大气综合排放标准(DB32/4041-2021) | 表1 大气污染物有组织排放限值 | [6 empty] | 二甲苯 | 0.0015 | 0.0015 | mg/m3 | 10 |  | 是 | 否
2024 | 03 | 25 | 江苏省 | 泰州市 | 靖江市 | 江苏亚星锚链股份有限公司 | 工业企业 | 3734¦船用配套设备制造 | 大气环境 | 排口(DA015) | 地方标准 | 江苏省大气综合排放标准(DB32/4041-2021) | 表1 大气污染物有组织排放限值 | [6 empty] | 甲苯 | 2.48 | 2.48 | mg/m3 | 10 |  | 是 | 否
2024 | 03 | 12 | 江苏省 | 泰州市 | 靖江市 | 靖江恒和胶业有限公司 | 工业企业 | 3985¦电子专用材料制造 | 大气环境,环境风险管控 | RTO蓄热焚烧炉(DA001) | 国家标准 | 大气污染物综合排放标准(GB16297-1996) | （表2）新污染源大气污染物排放限值（1997年1月1日起）,最高允许排放浓度,使用溶剂汽油或其他混合烃类物质,排气筒20m,三级,27 | [6 empty] | 非甲烷总烃 | 0.78 | 0.78 | mg/m3 | 60 |  | 是 | 否
2024 | 03 | 28 | 江苏省 | 泰州市 | 靖江市 | 靖江市精益胶粘制品有限公司 | 工业企业 | 3985¦电子专用材料制造 | 大气环境 | 排口(1) | 地方标准 | 《江苏省大气污染物综合排放标准》(DB32/4041-2021) | 表 1 大气污染物有组织排放限值,其他,最高允许排放速率 | [6 empty] | 非甲烷总烃 | 0.04 | 0.04 | kg/h | 3 |  | 是 | 否
2024 | 03 | 28 | 江苏省 | 泰州市 | 靖江市 | 靖江市精益胶粘制品有限公司 | 工业企业 | 3985¦电子专用材料制造 | 大气环境 | 排口(1) | 地方标准 | 《江苏省大气污染物综合排放标准》(DB32/4041-2021) | 表 1 大气污染物有组织排放限值,其他,最高允许排放浓度 | [6 empty] | 非甲烷总烃 | 1.56 | 1.56 | mg/m3 | 60 |  | 是 | 否
2024 | 01 | 18 | 江苏省 | 泰州市 | 靖江市 | 靖江粤丰环保电力有限公司 | 工业企业 | 4417-1¦生物质能发电-生活垃圾焚烧发电 | 水环境,大气环境,环境风险管控 | 排口(DA001) | 国家标准 | 生活垃圾焚烧污染控制标准(GB18485-2014) | （表4）生活垃圾焚烧排放烟气中污染物限值,1小时均值 | [6 empty] | 颗粒物 | 10 | 10 | mg/m3 | 30 |  | 是 | 否
2024 | 01 | 18 | 江苏省 | 泰州市 | 靖江市 | 靖江粤丰环保电力有限公司 | 工业企业 | 4417-1¦生物质能发电-生活垃圾焚烧发电 | 水环境,大气环境,环境风险管控 | 排口(DA001) | 地方标准 | 大气污染物综合排放标准（江苏省）(DB32/4041-2021) | 表1 大气污染物有组织排放限值,其他 | [6 empty] | 氯化氢 | 2.26 | 2.26 | mg/m3 | 10 |  | 是 | 否
2024 | 01 | 18 | 江苏省 | 泰州市 | 靖江市 | 靖江粤丰环保电力有限公司 | 工业企业 | 4417-1¦生物质能发电-生活垃圾焚烧发电 | 水环境,大气环境,环境风险管控 | 排口(DA001) | 国家标准 | 生活垃圾焚烧污染控制标准(GB18485-2014) | （表4）生活垃圾焚烧排放烟气中污染物限值,1小时均值 | [6 empty] | 氮氧化物 | 104 | 86 | mg/m3 | 300 |  | 是 | 否
2024 | 01 | 18 | 江苏省 | 泰州市 | 靖江市 | 靖江粤丰环保电力有限公司 | 工业企业 | 4417-1¦生物质能发电-生活垃圾焚烧发电 | 水环境,大气环境,环境风险管控 | 排口(DA001) | 国家标准 | 生活垃圾焚烧污染控制标准(GB18485-2014) | （表4）生活垃圾焚烧排放烟气中污染物限值,1小时均值 | [6 empty] | 二氧化硫 | 1.5 | 1.5 | mg/m3 | 100 |  | 是 | 否
2024 | 01 | 18 | 江苏省 | 泰州市 | 靖江市 | 靖江粤丰环保电力有限公司 | 工业企业 | 4417-1¦生物质能发电-生活垃圾焚烧发电 | 水环境,大气环境,环境风险管控 | 排口(DA001) | 国家标准 | 生活垃圾焚烧污染控制标准(GB18485-2014) | （表4）生活垃圾焚烧排放烟气中污染物限值,1小时均值 | [6 empty] | 一氧化碳 | 1.5 | 1.5 | mg/m3 | 100 |  | 是 | 否
2024 | 03 | 13 | 江苏省 | 泰州市 | 靖江市 | 靖江中环信环保有限公司 | 工业企业 | 7724¦危险废物治理 | 水环境,大气环境,环境风险管控 | DA001排口(1) | 国家标准 | 恶臭污染物排放标准(GB14554-93) | （表2）恶臭污染物排放标准值,排气筒高度40m | [6 empty] | 氨 | 0.06 | 0.06 | kg/h | 35 |  | 是 | 否
2024 | 03 | 13 | 江苏省 | 泰州市 | 靖江市 | 靖江中环信环保有限公司 | 工业企业 | 7724¦危险废物治理 | 水环境,大气环境,环境风险管控 | DA001排口(1) | 国家标准 | 危险废物焚烧污染控制标准(GB 18484—2020) | 表 3 危险废物焚烧设施烟气污染物排放浓度限值,1 小时均值 | [6 empty] | 一氧化碳 | 16 | 16 | mg/m3 | 100 |  | 是 | 否
2024 | 03 | 13 | 江苏省 | 泰州市 | 靖江市 | 靖江中环信环保有限公司 | 工业企业 | 7724¦危险废物治理 | 水环境,大气环境,环境风险管控 | DA001排口(1) | 国家标准 | 危险废物焚烧污染控制标准(GB 18484—2020) | 表 3 危险废物焚烧设施烟气污染物排放浓度限值,1 小时均值 | [6 empty] | 氮氧化物 | 83 | 68 | mg/m3 | 300 |  | 是 | 否
2024 | 03 | 13 | 江苏省 | 泰州市 | 靖江市 | 靖江中环信环保有限公司 | 工业企业 | 7724¦危险废物治理 | 水环境,大气环境,环境风险管控 | DA001排口(1) | 国家标准 | 恶臭污染物排放标准(GB14554-93) | （表2）恶臭污染物排放标准值,排气筒高度40m | [6 empty] | 硫化氢 | 0.37 | 0.37 | kg/h | 2.3 |  | 是 | 否
2024 | 03 | 13 | 江苏省 | 泰州市 | 靖江市 | 靖江中环信环保有限公司 | 工业企业 | 7724¦危险废物治理 | 水环境,大气环境,环境风险管控 | DA001排口(1) | 国家标准 | 危险废物焚烧污染控制标准(GB 18484—2020) | 表 3 危险废物焚烧设施烟气污染物排放浓度限值,1 小时均值 | [6 empty] | 颗粒物 | 10 | 10 | mg/m3 | 30 |  | 是 | 否
2024 | 03 | 13 | 江苏省 | 泰州市 | 靖江市 | 靖江中环信环保有限公司 | 工业企业 | 7724¦危险废物治理 | 水环境,大气环境,环境风险管控 | DA001排口(1) | 地方标准 | 《江苏省大气污染物综合排放标准》(DB32/4041-2021) | 表 1 大气污染物有组织排放限值,其他,最高允许排放浓度 | [6 empty] | 非甲烷总烃 | 0.95 | 0.95 | mg/m3 | 60 |  | 是 | 否
2024 | 03 | 13 | 江苏省 | 泰州市 | 靖江市 | 靖江中环信环保有限公司 | 工业企业 | 7724¦危险废物治理 | 水环境,大气环境,环境风险管控 | DA001排口(1) | 地方标准 | 《江苏省大气污染物综合排放标准》(DB32/4041-2021) | 表 1 大气污染物有组织排放限值,其他,最高允许排放速率 | [6 empty] | 非甲烷总烃 | 0.07 | 0.07 | kg/h | 3 |  | 是 | 否
2024 | 03 | 13 | 江苏省 | 泰州市 | 靖江市 | 靖江中环信环保有限公司 | 工业企业 | 7724¦危险废物治理 | 水环境,大气环境,环境风险管控 | DA001排口(1) | 国家标准 | 危险废物焚烧污染控制标准(GB 18484—2020) | 表 3 危险废物焚烧设施烟气污染物排放浓度限值,1 小时均值 | [6 empty] | 二氧化硫 | 3 | 2 | mg/m3 | 100 |  | 是 | 否
2024 | 03 | 26 | 江苏省 | 泰州市 | 泰兴市 | 泰兴市三峰环保能源有限公司 | 工业企业 | 4417-1¦生物质能发电-生活垃圾焚烧发电 | 土壤污染监管 | 2号生活垃圾焚烧炉(FQ02) | 国家标准 | 恶臭污染物排放标准(GB14554-93) | （表2）恶臭污染物排放标准值,排气筒高度60m | 100 | 132857 | 148.9 | 29.2 |  | 6.7 | 氨 | 0.82 | 0.82 | kg/h | 75 |  | 是 | 否
2024 | 03 | 26 | 江苏省 | 泰州市 | 泰兴市 | 泰兴市三峰环保能源有限公司 | 工业企业 | 4417-1¦生物质能发电-生活垃圾焚烧发电 | 土壤污染监管 | 2号生活垃圾焚烧炉(FQ02) | 国家标准 | 生活垃圾焚烧污染控制标准(GB18485-2014) | （表4）生活垃圾焚烧排放烟气中污染物限值,1小时均值 | 100 | 130317 | 149 | 29.2 | 11 | 6.6 | 二氧化硫 | <3 | <3 | mg/m3 | 100 |  | 是 | 否
2024 | 03 | 26 | 江苏省 | 泰州市 | 泰兴市 | 泰兴市三峰环保能源有限公司 | 工业企业 | 4417-1¦生物质能发电-生活垃圾焚烧发电 | 土壤污染监管 | 2号生活垃圾焚烧炉(FQ02) | 国家标准 | 生活垃圾焚烧污染控制标准(GB18485-2014) | （表4）生活垃圾焚烧排放烟气中污染物限值,1小时均值 | 100 | 130317 | 149 | 29.2 | 11 | 6.6 | 颗粒物 | 4.9 | 4.3 | mg/m3 | 30 |  | 是 | 否
2024 | 03 | 26 | 江苏省 | 泰州市 | 泰兴市 | 泰兴市三峰环保能源有限公司 | 工业企业 | 4417-1¦生物质能发电-生活垃圾焚烧发电 | 土壤污染监管 | 2号生活垃圾焚烧炉(FQ02) | 国家标准 | 生活垃圾焚烧污染控制标准(GB18485-2014) | （表4）生活垃圾焚烧排放烟气中污染物限值,1小时均值 | 100 | 132857 | 148.9 | 29.2 |  | 6.7 | 氯化氢 | 1.87 | 1.87 | mg/m3 | 60 |  | 是 | 否
2024 | 03 | 26 | 江苏省 | 泰州市 | 泰兴市 | 泰兴市三峰环保能源有限公司 | 工业企业 | 4417-1¦生物质能发电-生活垃圾焚烧发电 | 土壤污染监管 | 2号生活垃圾焚烧炉(FQ02) | 地方标准 | 江苏省地方标准大气污染物综合排放标准(DB32/4041-2021) | 表1 大气污染物有组织排放限值,其他 | 100 | 132857 | 148.9 | 29.2 |  | 6.7 | 非甲烷总烃 | 0.42 | 0.42 | mg/m3 | 60 |  | 是 | 否
2024 | 03 | 26 | 江苏省 | 泰州市 | 泰兴市 | 泰兴市三峰环保能源有限公司 | 工业企业 | 4417-1¦生物质能发电-生活垃圾焚烧发电 | 土壤污染监管 | 2号生活垃圾焚烧炉(FQ02) | 国家标准 | 恶臭污染物排放标准(GB14554-93) | （表2）恶臭污染物排放标准值,排气筒高度60m | 100 | 132857 | 148.9 | 29.2 |  | 6.7 | 硫化氢 | <0.007 | <0.007 | kg/h | 5.2 |  | 是 | 否
2024 | 03 | 26 | 江苏省 | 泰州市 | 泰兴市 | 泰兴市三峰环保能源有限公司 | 工业企业 | 4417-1¦生物质能发电-生活垃圾焚烧发电 | 土壤污染监管 | 2号生活垃圾焚烧炉(FQ02) | 国家标准 | 生活垃圾焚烧污染控制标准(GB18485-2014) | （表4）生活垃圾焚烧排放烟气中污染物限值,1小时均值 | 100 | 132857 | 148.9 | 29.2 |  | 6.7 | 一氧化碳 | 3.6 | 3.6 | mg/m3 | 100 |  | 是 | 否
2024 | 03 | 26 | 江苏省 | 泰州市 | 泰兴市 | 泰兴市三峰环保能源有限公司 | 工业企业 | 4417-1¦生物质能发电-生活垃圾焚烧发电 | 土壤污染监管 | 2号生活垃圾焚烧炉(FQ02) | 国家标准 | 生活垃圾焚烧污染控制标准(GB18485-2014) | （表4）生活垃圾焚烧排放烟气中污染物限值,1小时均值 | 100 | 130317 | 149 | 29.2 | 11 | 6.6 | 氮氧化物 | 93 | 81 | mg/m3 | 300 |  | 是 | 否