## 废水排放
执法监测废水排放数据
监测年 | 监测月 | 监测日 | 省 | 市 | 县 | 企业名称 | 企业类别 | 行业类别 | 名录类别 | 监测点名称 | 排放标准类型 | 排放标准名称 | 标准条目 | 废水水温 | 监测项目 | 排放浓度 | 取值单位 | 排放上限 | 排放下限 | 是否有评价限值 | 是否超标 | 超标倍数
2024 | 01 | 09 | 江苏省 | 泰州市 | 靖江市 | 江苏 汇同水处理发展有限公司 | 污水处理厂 | 7721¦水污染治理 | 水环境 | 处理后排口(DW001) | 国家标准 | 城镇污水处理厂污染物排放标准[国标](GB18918-2002) | （表2）部分一类污染物最高允许排放浓度（日均值） |  | 总铬 | 0 | mg/L | 0.1 |  | 是 | 否
2024 | 01 | 09 | 江苏省 | 泰州市 | 靖江市 | 江苏 汇同水处理发展有限公司 | 污水处理厂 | 7721¦水污染治理 | 水环境 | 处理后排口(DW001) | 国家标准 | 城镇污水处理厂污染物排放标准[国标](GB18918-2002) | （表1）基本控制项目最高允许排放浓度（日均值）,一级标准（水温＞12℃或≤12℃）,A标准,通用 |  | 氨氮（NH3-N） | 1.28 | mg/L | 5;8 |  | 是 | 否
2024 | 01 | 09 | 江苏省 | 泰州市 | 靖江市 | 江苏 汇同水处理发展有限公司 | 污水处理厂 | 7721¦水污染治理 | 水环境 | 处理后排口(DW001) | 国家标准 | 城镇污水处理厂污染物排放标准[国标](GB18918-2002) | （表1）基本控制项目最高允许排放浓度（日均值）,一级标准（水温＞12℃或≤12℃）,A标准,通用 |  | 五日生化需氧量（BOD5） | 7.9 | mg/L | 10 |  | 是 | 否
2024 | 01 | 09 | 江苏省 | 泰州市 | 靖江市 | 江苏 汇同水处理发展有限公司 | 污水处理厂 | 7721¦水污染治理 | 水环境 | 处理后排口(DW001) | 国家标准 | 城镇污水处理厂污染物排放标准[国标](GB18918-2002) | （表2）部分一类污染物最高允许排放浓度（日均值） |  | 总汞 | 0 | mg/L | 0.001 |  | 是 | 否
2024 | 01 | 09 | 江苏省 | 泰州市 | 靖江市 | 江苏 汇同水处理发展有限公司 | 污水处理厂 | 7721¦水污染治理 | 水环境 | 处理后排口(DW001) | 国家标准 | 城镇污水处理厂污染物排放标准[国标](GB18918-2002) | （表3）选择控制项目最高允许排放浓度（日均值） |  | 挥发酚 | 0.016 | mg/L | 0.5 |  | 是 | 否
2024 | 01 | 09 | 江苏省 | 泰州市 | 靖江市 | 江苏 汇同水处理发展有限公司 | 污水处理厂 | 7721¦水污染治理 | 水环境 | 处理后排口(DW001) | 国家标准 | 城镇污水处理厂污染物排放标准[国标](GB18918-2002) | （表2）部分一类污染物最高允许排放浓度（日均值） |  | 总镉 | 0 | mg/L | 0.01 |  | 是 | 否
2024 | 01 | 09 | 江苏省 | 泰州市 | 靖江市 | 江苏 汇同水处理发展有限公司 | 污水处理厂 | 7721¦水污染治理 | 水环境 | 处理后排口(DW001) | 国家标准 | 城镇污水处理厂污染物排放标准[国标](GB18918-2002) | （表1）基本控制项目最高允许排放浓度（日均值）,一级标准（水温＞12℃或≤12℃）,A标准,通用 |  | 悬浮物 | 7 | mg/L | 10 |  | 是 | 否
2024 | 01 | 09 | 江苏省 | 泰州市 | 靖江市 | 江苏 汇同水处理发展有限公司 | 污水处理厂 | 7721¦水污染治理 | 水环境 | 处理后排口(DW001) | 国家标准 | 城镇污水处理厂污染物排放标准[国标](GB18918-2002) | （表3）选择控制项目最高允许排放浓度（日均值） |  | 硫化物 | 0 | mg/L | 1.0 |  | 是 | 否
2024 | 01 | 09 | 江苏省 | 泰州市 | 靖江市 | 江苏 汇同水处理发展有限公司 | 污水处理厂 | 7721¦水污染治理 | 水环境 | 处理后排口(DW001) | 国家标准 | 城镇污水处理厂污染物排放标准[国标](GB18918-2002) | （表1）基本控制项目最高允许排放浓度（日均值）,一级标准（水温＞12℃或≤12℃）,A标准,2006年1月1日后建设 |  | 总磷（以P计） | 0.12 | mg/L | 0.5 |  | 是 | 否
2024 | 01 | 09 | 江苏省 | 泰州市 | 靖江市 | 江苏 汇同水处理发展有限公司 | 污水处理厂 | 7721¦水污染治理 | 水环境 | 处理后排口(DW001) | 国家标准 | 城镇污水处理厂污染物排放标准[国标](GB18918-2002) | （表1）基本控制项目最高允许排放浓度（日均值）,一级标准（水温＞12℃或≤12℃）,A标准,通用 |  | pH值 | 6.8 | 无量纲 | 9 | 6 | 是 | 否
2024 | 01 | 09 | 江苏省 | 泰州市 | 靖江市 | 江苏 汇同水处理发展有限公司 | 污水处理厂 | 7721¦水污染治理 | 水环境 | 处理后排口(DW001) | 国家标准 | 城镇污水处理厂污染物排放标准[国标](GB18918-2002) | （表1）基本控制项目最高允许排放浓度（日均值）,一级标准（水温＞12℃或≤12℃）,A标准,通用 |  | 粪大肠菌群数 | 940 | 个/L | 1000 |  | 是 | 否
2024 | 01 | 09 | 江苏省 | 泰州市 | 靖江市 | 江苏 汇同水处理发展有限公司 | 污水处理厂 | 7721¦水污染治理 | 水环境 | 处理后排口(DW001) | 国家标准 | 城镇污水处理厂污染物排放标准[国标](GB18918-2002) | （表2）部分一类污染物最高允许排放浓度（日均值） |  | 总铅 | 0 | mg/L | 0.1 |  | 是 | 否
2024 | 01 | 09 | 江苏省 | 泰州市 | 靖江市 | 江苏 汇同水处理发展有限公司 | 污水处理厂 | 7721¦水污染治理 | 水环境 | 处理后排口(DW001) | 国家标准 | 城镇污水处理厂污染物排放标准[国标](GB18918-2002) | （表1）基本控制项目最高允许排放浓度（日均值）,一级标准（水温＞12℃或≤12℃）,A标准,通用 |  | 化学需氧量 | 22 | mg/L | 50 |  | 是 | 否
2024 | 01 | 09 | 江苏省 | 泰州市 | 靖江市 | 江苏 汇同水处理发展有限公司 | 污水处理厂 | 7721¦水污染治理 | 水环境 | 处理后排口(DW001) | 国家标准 | 城镇污水处理厂污染物排放标准[国标](GB18918-2002) | （表1）基本控制项目最高允许排放浓度（日均值）,一级标准（水温＞12℃或≤12℃）,A标准,通用 |  | 总氮（以N计） | 3.83 | mg/L | 15 |  | 是 | 否
2024 | 01 | 09 | 江苏省 | 泰州市 | 靖江市 | 江苏 汇同水处理发展有限公司 | 污水处理厂 | 7721¦水污染治理 | 水环境 | 处理后排口(DW001) | 国家标准 | 城镇污水处理厂污染物排放标准[国标](GB18918-2002) | （表1）基本控制项目最高允许排放浓度（日均值）,一级标准（水温＞12℃或≤12℃）,A标准,通用 |  | 阴离子表面活性剂 | 0.26 | mg/L | 0.5 |  | 是 | 否
2024 | 01 | 09 | 江苏省 | 泰州市 | 靖江市 | 江苏 汇同水处理发展有限公司 | 污水处理厂 | 7721¦水污染治理 | 水环境 | 处理后排口(DW001) | 国家标准 | 城镇污水处理厂污染物排放标准[国标](GB18918-2002) | （表1）基本控制项目最高允许排放浓度（日均值）,一级标准（水温＞12℃或≤12℃）,A标准,通用 |  | 动植物油 | 0.11 | mg/L | 1 |  | 是 | 否
2024 | 01 | 09 | 江苏省 | 泰州市 | 靖江市 | 江苏 汇同水处理发展有限公司 | 污水处理厂 | 7721¦水污染治理 | 水环境 | 处理后排口(DW001) | 国家标准 | 城镇污水处理厂污染物排放标准[国标](GB18918-2002) | （表1）基本控制项目最高允许排放浓度（日均值）,一级标准（水温＞12℃或≤12℃）,A标准,通用 |  | 石油类 | 0.12 | mg/L | 1 |  | 是 | 否
2024 | 01 | 09 | 江苏省 | 泰州市 | 靖江市 | 江苏 汇同水处理发展有限公司 | 污水处理厂 | 7721¦水污染治理 | 水环境 | 处理后排口(DW001) | 国家标准 | 城镇污水处理厂污染物排放标准[国标](GB18918-2002) | （表1）基本控制项目最高允许排放浓度（日均值）,一级标准（水温＞12℃或≤12℃）,A标准,通用 |  | 色度 | 2 | 倍 | 30 |  | 是 | 否
2024 | 01 | 09 | 江苏省 | 泰州市 | 靖江市 | 江苏 汇同水处理发展有限公司 | 污水处理厂 | 7721¦水污染治理 | 水环境 | 处理后排口(DW001) | 国家标准 | 城镇污水处理厂污染物排放标准[国标](GB18918-2002) | （表2）部分一类污染物最高允许排放浓度（日均值） |  | 六价铬 | 0 | mg/L | 0.05 |  | 是 | 否
2024 | 01 | 09 | 江苏省 | 泰州市 | 靖江市 | 江苏 汇同水处理发展有限公司 | 污水处理厂 | 7721¦水污染治理 | 水环境 | 处理后排口(DW001) | 国家标准 | 城镇污水处理厂污染物排放标准[国标](GB18918-2002) | （表2）部分一类污染物最高允许排放浓度（日均值） |  | 总砷 | 0 | mg/L | 0.1 |  | 是 | 否
2024 | 01 | 09 | 江苏省 | 泰州市 | 靖江市 | 江苏德生纺织印染有限公司 | 工业企业 | 171¦棉纺织及印染精加工 | 水环境 | 总排口 | 国家标准 | 纺织染整工业水污染物排放标准(GB4287-2012) | （表2）新建企业水污染物排放浓度限值及单位产品基准排水量,企业废水总排放口,间接排放,其他 |  | 五日生化需氧量（BOD5） | 9.2 | mg/L | 50 |  | 是 | 否
2024 | 01 | 09 | 江苏省 | 泰州市 | 靖江市 | 江苏德生纺织印染有限公司 | 工业企业 | 171¦棉纺织及印染精加工 | 水环境 | 总排口 | 国家标准 | 纺织染整工业水污染物排放标准(GB4287-2012) | （表2）新建企业水污染物排放浓度限值及单位产品基准排水量,企业废水总排放口,间接排放,通用 |  | 总磷（以P计） | 0.10 | mg/L | 1.5 |  | 是 | 否
2024 | 01 | 09 | 江苏省 | 泰州市 | 靖江市 | 江苏德生纺织印染有限公司 | 工业企业 | 171¦棉纺织及印染精加工 | 水环境 | 总排口 | 国家标准 | 纺织染整工业水污染物排放标准(GB4287-2012) | （表2）新建企业水污染物排放浓度限值及单位产品基准排水量,企业废水总排放口,间接排放,通用 |  | 化学需氧量 | 26 | mg/L | 200 |  | 是 | 否
2024 | 01 | 09 | 江苏省 | 泰州市 | 靖江市 | 江苏德生纺织印染有限公司 | 工业企业 | 171¦棉纺织及印染精加工 | 水环境 | 总排口 | 国家标准 | 纺织染整工业水污染物排放标准(GB4287-2012) | （表2）新建企业水污染物排放浓度限值及单位产品基准排水量,企业废水总排放口,间接排放,通用 |  | 苯胺类 | 0 | mg/L | 0 |  | 是 | 否
2024 | 01 | 09 | 江苏省 | 泰州市 | 靖江市 | 江苏德生纺织印染有限公司 | 工业企业 | 171¦棉纺织及印染精加工 | 水环境 | 总排口 | 国家标准 | 纺织染整工业水污染物排放标准(GB4287-2012) | （表2）新建企业水污染物排放浓度限值及单位产品基准排水量,企业废水总排放口,间接排放,通用 |  | 悬浮物 | 9 | mg/L | 100 |  | 是 | 否
2024 | 01 | 09 | 江苏省 | 泰州市 | 靖江市 | 江苏德生纺织印染有限公司 | 工业企业 | 171¦棉纺织及印染精加工 | 水环境 | 总排口 | 国家标准 | 纺织染整工业水污染物排放标准(GB4287-2012) | （表2）新建企业水污染物排放浓度限值及单位产品基准排水量,企业废水总排放口,间接排放,通用 |  | 硫化物 | 0 | mg/L | 0.5 |  | 是 | 否
2024 | 01 | 09 | 江苏省 | 泰州市 | 靖江市 | 江苏德生纺织印染有限公司 | 工业企业 | 171¦棉纺织及印染精加工 | 水环境 | 总排口 | 国家标准 | 纺织染整工业水污染物排放标准(GB4287-2012) | （表2）新建企业水污染物排放浓度限值及单位产品基准排水量,企业废水总排放口,间接排放,非蜡染行业间接排放 |  | 总氮（以N计） | 3.94 | mg/L | 30 |  | 是 | 否
2024 | 01 | 09 | 江苏省 | 泰州市 | 靖江市 | 江苏德生纺织印染有限公司 | 工业企业 | 171¦棉纺织及印染精加工 | 水环境 | 总排口 | 国家标准 | 纺织染整工业水污染物排放标准(GB4287-2012) | （表2）新建企业水污染物排放浓度限值及单位产品基准排水量,企业废水总排放口,间接排放,非蜡染行业间接排放 |  | 氨氮（NH3-N） | 1.12 | mg/L | 20 |  | 是 | 否
2024 | 01 | 09 | 江苏省 | 泰州市 | 靖江市 | 江苏德生纺织印染有限公司 | 工业企业 | 171¦棉纺织及印染精加工 | 水环境 | 总排口 | 国家标准 | 纺织染整工业水污染物排放标准(GB4287-2012) | （表2）新建企业水污染物排放浓度限值及单位产品基准排水量,企业废水总排放口,间接排放,通用 |  | 色度 | 2 | 倍 | 80 |  | 是 | 否
2024 | 01 | 09 | 江苏省 | 泰州市 | 靖江市 | 江苏德生纺织印染有限公司 | 工业企业 | 171¦棉纺织及印染精加工 | 水环境 | 总排口 | 国家标准 | 纺织染整工业水污染物排放标准(GB4287-2012) | （表2）新建企业水污染物排放浓度限值及单位产品基准排水量,企业废水总排放口,间接排放,通用 |  | pH值 | 7.6 | 无量纲 | 9 | 6 | 是 | 否
2024 | 01 | 12 | 江苏省 | 泰州市 | 靖江市 | 江苏东方镍网有限公司 | 工业企业 | 3360¦金属表面处理及热处理加工 | 水环境,地下水,土壤污染监管,环境风险管控 | 含镍处理后(DW002) | 国家标准 | 电镀污染物排放标准(GB21900-2008) | （表3）水污染物特别排放限值,车间或生产设施废水排放口 |  | 总镍 | 0 | mg/L | 0.1 |  | 是 | 否
2024 | 01 | 12 | 江苏省 | 泰州市 | 靖江市 | 江苏东方镍网有限公司 | 工业企业 | 3360¦金属表面处理及热处理加工 | 水环境,地下水,土壤污染监管,环境风险管控 | 含铬处理后(DW001) | 国家标准 | 电镀污染物排放标准(GB21900-2008) | （表3）水污染物特别排放限值,车间或生产设施废水排放口 |  | 总铬 | 0 | mg/L | 0.5 |  | 是 | 否
2024 | 01 | 12 | 江苏省 | 泰州市 | 靖江市 | 江苏东方镍网有限公司 | 工业企业 | 3360¦金属表面处理及热处理加工 | 水环境,地下水,土壤污染监管,环境风险管控 | 总排口 | 国家标准 | 电镀污染物排放标准(GB21900-2008) | （表2）新建企业水污染物排放限值,车间或生产设施废水排放口 |  | 六价铬 | 0 | mg/L | 0.2 |  | 是 | 否
2024 | 01 | 12 | 江苏省 | 泰州市 | 靖江市 | 江苏东方镍网有限公司 | 工业企业 | 3360¦金属表面处理及热处理加工 | 水环境,地下水,土壤污染监管,环境风险管控 | 总排口 | 国家标准 | 电镀污染物排放标准(GB21900-2008) | （表2）新建企业水污染物排放限值,车间或生产设施废水排放口 |  | 总镍 | 0 | mg/L | 0.5 |  | 是 | 否
2024 | 01 | 12 | 江苏省 | 泰州市 | 靖江市 | 江苏东方镍网有限公司 | 工业企业 | 3360¦金属表面处理及热处理加工 | 水环境,地下水,土壤污染监管,环境风险管控 | 总排口 | 国家标准 | 电镀污染物排放标准(GB21900-2008) | （表2）新建企业水污染物排放限值,企业废水总排放口 |  | pH值 | 6.9 | 无量纲 | 9 | 6 | 是 | 否
2024 | 01 | 12 | 江苏省 | 泰州市 | 靖江市 | 江苏东方镍网有限公司 | 工业企业 | 3360¦金属表面处理及热处理加工 | 水环境,地下水,土壤污染监管,环境风险管控 | 含铬处理后(DW001) | 国家标准 | 电镀污染物排放标准(GB21900-2008) | （表3）水污染物特别排放限值,车间或生产设施废水排放口 |  | 六价铬 | 0 | mg/L | 0.1 |  | 是 | 否
2024 | 01 | 12 | 江苏省 | 泰州市 | 靖江市 | 江苏东方镍网有限公司 | 工业企业 | 3360¦金属表面处理及热处理加工 | 水环境,地下水,土壤污染监管,环境风险管控 | 总排口 | 国家标准 | 电镀污染物排放标准(GB21900-2008) | （表2）新建企业水污染物排放限值,企业废水总排放口 |  | 化学需氧量 | 28 | mg/L | 80 |  | 是 | 否
2024 | 01 | 12 | 江苏省 | 泰州市 | 靖江市 | 江苏东方镍网有限公司 | 工业企业 | 3360¦金属表面处理及热处理加工 | 水环境,地下水,土壤污染监管,环境风险管控 | 总排口 | 国家标准 | 电镀污染物排放标准(GB21900-2008) | （表2）新建企业水污染物排放限值,企业废水总排放口 |  | 总磷（以P计） | 0.17 | mg/L | 1.0 |  | 是 | 否
2024 | 01 | 12 | 江苏省 | 泰州市 | 靖江市 | 江苏东方镍网有限公司 | 工业企业 | 3360¦金属表面处理及热处理加工 | 水环境,地下水,土壤污染监管,环境风险管控 | 总排口 | 国家标准 | 电镀污染物排放标准(GB21900-2008) | （表2）新建企业水污染物排放限值,企业废水总排放口 |  | 氨氮（NH3-N） | 1.88 | mg/L | 15 |  | 是 | 否
2024 | 01 | 12 | 江苏省 | 泰州市 | 靖江市 | 江苏东方镍网有限公司 | 工业企业 | 3360¦金属表面处理及热处理加工 | 水环境,地下水,土壤污染监管,环境风险管控 | 总排口 | 国家标准 | 电镀污染物排放标准(GB21900-2008) | （表2）新建企业水污染物排放限值,企业废水总排放口 |  | 总铜 | 0 | mg/L | 0.5 |  | 是 | 否
2024 | 01 | 12 | 江苏省 | 泰州市 | 靖江市 | 江苏东方镍网有限公司 | 工业企业 | 3360¦金属表面处理及热处理加工 | 水环境,地下水,土壤污染监管,环境风险管控 | 总排口 | 国家标准 | 电镀污染物排放标准(GB21900-2008) | （表2）新建企业水污染物排放限值,车间或生产设施废水排放口 |  | 总铬 | 0 | mg/L | 1.0 |  | 是 | 否
2024 | 01 | 15 | 江苏省 | 泰州市 | 靖江市 | 江苏恒艾健康服务产业有限公司 | 工业企业 | 149¦其他食品制造 | 水环境 | 处理后排口(DW001) | 国家标准 | 污水综合排放标准(GB8978-1996) | （表4）第二类污染物最高允许排放浓度（1998年1月1日后建的单位）,城镇二级污水处理厂,三级标准 |  | 悬浮物 | 32 | mg/L | 400 |  | 是 | 否
2024 | 01 | 15 | 江苏省 | 泰州市 | 靖江市 | 江苏恒艾健康服务产业有限公司 | 工业企业 | 149¦其他食品制造 | 水环境 | 处理后排口(DW001) | 国家标准 | 污水综合排放标准(GB8978-1996) | （表2）第二类污染物最高允许排放浓度（1997年12月31日之前建的单位）,石油化工工业（包括石油炼制）,三级标准 |  | 化学需氧量 | 78 | mg/L | 500 |  | 是 | 否
2024 | 01 | 15 | 江苏省 | 泰州市 | 靖江市 | 江苏恒艾健康服务产业有限公司 | 工业企业 | 149¦其他食品制造 | 水环境 | 处理后排口(DW001) | 国家标准 | 污水综合排放标准(GB8978-1996) | （表4）第二类污染物最高允许排放浓度（1998年1月1日后建的单位）,一切排污单位 ,三级标准 |  | pH值 | 7.4 | 无量纲 | 9 | 6 | 是 | 否
2024 | 01 | 10 | 江苏省 | 泰州市 | 靖江市 | 江苏宏毅金属材料科技有限公司 | 工业企业 | 3360¦金属表面处理及热处理加工 | 水环境,环境风险管控 | 处理后排口(DW001) | 国家标准 | 电镀污染物排放标准(GB21900-2008) | （表2）新建企业水污染物排放限值,企业废水总排放口 |  | 石油类 | 0.12 | mg/L | 3.0 |  | 是 | 否
2024 | 01 | 10 | 江苏省 | 泰州市 | 靖江市 | 江苏宏毅金属材料科技有限公司 | 工业企业 | 3360¦金属表面处理及热处理加工 | 水环境,环境风险管控 | 处理后排口(DW001) | 国家标准 | 电镀污染物排放标准(GB21900-2008) | （表2）新建企业水污染物排放限值,企业废水总排放口 |  | 总铁 | 0.03 | mg/L | 3.0 |  | 是 | 否
2024 | 01 | 10 | 江苏省 | 泰州市 | 靖江市 | 江苏宏毅金属材料科技有限公司 | 工业企业 | 3360¦金属表面处理及热处理加工 | 水环境,环境风险管控 | 处理后排口(DW001) | 国家标准 | 电镀污染物排放标准(GB21900-2008) | （表1）现有企业水污染物排放限值,企业废水总排放口 |  | 总氮 | 2.86 | mg/L | 20 |  | 是 | 否
2024 | 01 | 10 | 江苏省 | 泰州市 | 靖江市 | 江苏宏毅金属材料科技有限公司 | 工业企业 | 3360¦金属表面处理及热处理加工 | 水环境,环境风险管控 | 处理后排口(DW001) | 国家标准 | 电镀污染物排放标准(GB21900-2008) | （表2）新建企业水污染物排放限值,企业废水总排放口 |  | 化学需氧量 | 56 | mg/L | 80 |  | 是 | 否
2024 | 01 | 10 | 江苏省 | 泰州市 | 靖江市 | 江苏宏毅金属材料科技有限公司 | 工业企业 | 3360¦金属表面处理及热处理加工 | 水环境,环境风险管控 | 处理后排口(DW001) | 国家标准 | 电镀污染物排放标准(GB21900-2008) | （表2）新建企业水污染物排放限值,企业废水总排放口 |  | 悬浮物 | 16 | mg/L | 50 |  | 是 | 否
2024 | 01 | 10 | 江苏省 | 泰州市 | 靖江市 | 江苏宏毅金属材料科技有限公司 | 工业企业 | 3360¦金属表面处理及热处理加工 | 水环境,环境风险管控 | 处理后排口(DW001) | 国家标准 | 电镀污染物排放标准(GB21900-2008) | （表1）现有企业水污染物排放限值,企业废水总排放口 |  | 总磷 | 0.17 | mg/L | 1.0 |  | 是 | 否
2024 | 01 | 10 | 江苏省 | 泰州市 | 靖江市 | 江苏宏毅金属材料科技有限公司 | 工业企业 | 3360¦金属表面处理及热处理加工 | 水环境,环境风险管控 | 处理后排口(DW001) | 国家标准 | 电镀污染物排放标准(GB21900-2008) | （表1）现有企业水污染物排放限值,企业废水总排放口 |  | 氨氮 | 0.620 | mg/L | 15 |  | 是 | 否
2024 | 01 | 10 | 江苏省 | 泰州市 | 靖江市 | 江苏宏毅金属材料科技有限公司 | 工业企业 | 3360¦金属表面处理及热处理加工 | 水环境,环境风险管控 | 处理后排口(DW001) | 国家标准 | 电镀污染物排放标准(GB21900-2008) | （表2）新建企业水污染物排放限值,企业废水总排放口 |  | pH值 | 7.4 | 无量纲 | 9 | 6 | 是 | 否
2024 | 01 | 09 | 江苏省 | 泰州市 | 靖江市 | 江苏京伦染织有限公司 | 工业企业 | 171¦棉纺织及印染精加工 | 水环境,环境风险管控 | 处理后排口 | 国家标准 | 纺织染整工业水污染物排放标准(GB4287-2012) | （表3）水污染物特别排放限值,企业废水总排放口,直接排放 |  | 氨氮（NH3-N） | 1.78 | mg/L | 8 |  | 是 | 否
2024 | 01 | 09 | 江苏省 | 泰州市 | 靖江市 | 江苏京伦染织有限公司 | 工业企业 | 171¦棉纺织及印染精加工 | 水环境,环境风险管控 | 处理后排口 | 国家标准 | 纺织染整工业水污染物排放标准(GB4287-2012) | （表3）水污染物特别排放限值,企业废水总排放口,直接排放 |  | 化学需氧量 | 35 | mg/L | 60 |  | 是 | 否
2024 | 01 | 09 | 江苏省 | 泰州市 | 靖江市 | 江苏京伦染织有限公司 | 工业企业 | 171¦棉纺织及印染精加工 | 水环境,环境风险管控 | 处理后排口 | 国家标准 | 纺织染整工业水污染物排放标准(GB4287-2012) | （表3）水污染物特别排放限值,企业废水总排放口,直接排放 |  | 硫化物 | 0 | mg/L | 0 |  | 是 | 否
2024 | 01 | 09 | 江苏省 | 泰州市 | 靖江市 | 江苏京伦染织有限公司 | 工业企业 | 171¦棉纺织及印染精加工 | 水环境,环境风险管控 | 处理后排口 | 国家标准 | 纺织染整工业水污染物排放标准(GB4287-2012) | （表3）水污染物特别排放限值,企业废水总排放口,直接排放 |  | 悬浮物 | 10 | mg/L | 20 |  | 是 | 否
2024 | 01 | 09 | 江苏省 | 泰州市 | 靖江市 | 江苏京伦染织有限公司 | 工业企业 | 171¦棉纺织及印染精加工 | 水环境,环境风险管控 | 处理后排口 | 国家标准 | 纺织染整工业水污染物排放标准(GB4287-2012) | （表3）水污染物特别排放限值,企业废水总排放口,直接排放 |  | pH值 | 7.8 | 无量纲 | 9 | 6 | 是 | 否
2024 | 01 | 09 | 江苏省 | 泰州市 | 靖江市 | 江苏京伦染织有限公司 | 工业企业 | 171¦棉纺织及印染精加工 | 水环境,环境风险管控 | 处理后排口 | 国家标准 | 纺织染整工业水污染物排放标准(GB4287-2012) | （表3）水污染物特别排放限值,企业废水总排放口,直接排放 |  | 苯胺类 | 0 | mg/L | 0 |  | 是 | 否
2024 | 01 | 09 | 江苏省 | 泰州市 | 靖江市 | 江苏京伦染织有限公司 | 工业企业 | 171¦棉纺织及印染精加工 | 水环境,环境风险管控 | 处理后排口 | 国家标准 | 纺织染整工业水污染物排放标准(GB4287-2012) | （表3）水污染物特别排放限值,企业废水总排放口,直接排放 |  | 总氮（以N计） | 5.12 | mg/L | 12 |  | 是 | 否
2024 | 01 | 09 | 江苏省 | 泰州市 | 靖江市 | 江苏京伦染织有限公司 | 工业企业 | 171¦棉纺织及印染精加工 | 水环境,环境风险管控 | 处理后排口 | 国家标准 | 纺织染整工业水污染物排放标准(GB4287-2012) | （表3）水污染物特别排放限值,企业废水总排放口,间接排放 |  | 总磷（以P计） | 0.16 | mg/L | 0.5 |  | 是 | 否
2024 | 01 | 09 | 江苏省 | 泰州市 | 靖江市 | 江苏京伦染织有限公司 | 工业企业 | 171¦棉纺织及印染精加工 | 水环境,环境风险管控 | 处理后排口 | 国家标准 | 纺织染整工业水污染物排放标准(GB4287-2012) | （表3）水污染物特别排放限值,企业废水总排放口,直接排放 |  | 五日生化需氧量（BOD5） | 9.0 | mg/L | 15 |  | 是 | 否
2024 | 01 | 15 | 江苏省 | 泰州市 | 靖江市 | 江苏科睿坦电子科技有限公司 | 工业企业 | 3982¦电子电路制造 | 水环境,土壤污染监管,环境风险管控 | 处理后排口(DW001) | 国家标准 | 污水综合排放标准(GB8978-1996) | （表2）第二类污染物最高允许排放浓度（1997年12月31日之前建的单位）,其他排污单位,二级标准 |  | 总磷（以P计） | 0.10 | mg/L | 1.0 |  | 是 | 否
2024 | 01 | 15 | 江苏省 | 泰州市 | 靖江市 | 江苏科睿坦电子科技有限公司 | 工业企业 | 3982¦电子电路制造 | 水环境,土壤污染监管,环境风险管控 | 处理后排口(DW001) | 国家标准 | 污水综合排放标准(GB8978-1996) | （表4）第二类污染物最高允许排放浓度（1998年1月1日后建的单位）,其他排污单位,三级标准 |  | 化学需氧量 | 32 | mg/L | 500 |  | 是 | 否
2024 | 01 | 15 | 江苏省 | 泰州市 | 靖江市 | 江苏科睿坦电子科技有限公司 | 工业企业 | 3982¦电子电路制造 | 水环境,土壤污染监管,环境风险管控 | 处理后排口(DW001) | 国家标准 | 污水综合排放标准(GB8978-1996) | （表4）第二类污染物最高允许排放浓度（1998年1月1日后建的单位）,一切排污单位 ,三级标准 |  | pH值 | 7.3 | 无量纲 | 9 | 6 | 是 | 否
2024 | 01 | 15 | 江苏省 | 泰州市 | 靖江市 | 江苏科睿坦电子科技有限公司 | 工业企业 | 3982¦电子电路制造 | 水环境,土壤污染监管,环境风险管控 | 处理后排口(DW001) | 国家标准 | 污水综合排放标准(GB8978-1996) | （表4）第二类污染物最高允许排放浓度（1998年1月1日后建的单位）,其他排污单位,三级标准 |  | 悬浮物 | 25 | mg/L | 400 |  | 是 | 否
2024 | 01 | 15 | 江苏省 | 泰州市 | 靖江市 | 江苏科睿坦电子科技有限公司 | 工业企业 | 3982¦电子电路制造 | 水环境,土壤污染监管,环境风险管控 | 处理后排口(DW001) | 国家标准 | 污水综合排放标准(GB8978-1996) | （表4）第二类污染物最高允许排放浓度（1998年1月1日后建的单位）,其他排污单位,二级标准 |  | 氨氮（NH3-N） | 0.662 | mg/L | 25 |  | 是 | 否
2024 | 01 | 11 | 江苏省 | 泰州市 | 靖江市 | 江苏双鱼食品有限公司 | 工业企业 | 1353¦肉制品及副产品加工 | 水环境 | 处理后排口(DW001) | 国家标准 | 肉类加工工业水污染物排放标准(GB13457-92) | （表3）1992年7月1日起立项的建设项目及其建成后投产的企业最高允许排放浓度标准值,肉制品加工,排放浓度,三级 |  | 化学需氧量 | 70 | mg/L | 500 |  | 是 | 否
2024 | 01 | 11 | 江苏省 | 泰州市 | 靖江市 | 江苏双鱼食品有限公司 | 工业企业 | 1353¦肉制品及副产品加工 | 水环境 | 处理后排口(DW001) | 国家标准 | 肉类加工工业水污染物排放标准(GB13457-92) | （表3）1992年7月1日起立项的建设项目及其建成后投产的企业最高允许排放浓度标准值,肉制品加工,排放浓度,三级 |  | 五日生化需氧量（BOD5） | 8.6 | mg/L | 300 |  | 是 | 否
2024 | 01 | 11 | 江苏省 | 泰州市 | 靖江市 | 江苏双鱼食品有限公司 | 工业企业 | 1353¦肉制品及副产品加工 | 水环境 | 处理后排口(DW001) | 国家标准 | 肉类加工工业水污染物排放标准(GB13457-92) | （表3）1992年7月1日起立项的建设项目及其建成后投产的企业最高允许排放浓度标准值,肉制品加工,排放浓度,三级 |  | 悬浮物 | 42 | mg/L | 350 |  | 是 | 否
2024 | 01 | 11 | 江苏省 | 泰州市 | 靖江市 | 江苏双鱼食品有限公司 | 工业企业 | 1353¦肉制品及副产品加工 | 水环境 | 处理后排口(DW001) | 国家标准 | 肉类加工工业水污染物排放标准(GB13457-92) | （表3）1992年7月1日起立项的建设项目及其建成后投产的企业最高允许排放浓度标准值,肉制品加工,排放浓度,三级 |  | pH值 | 7.6 | 无量纲 | 8.5 | 6 | 是 | 否
2024 | 01 | 11 | 江苏省 | 泰州市 | 靖江市 | 江苏双鱼食品有限公司 | 工业企业 | 1353¦肉制品及副产品加工 | 水环境 | 处理后排口(DW001) | 国家标准 | 肉类加工工业水污染物排放标准(GB13457-92) | （表3）1992年7月1日起立项的建设项目及其建成后投产的企业最高允许排放浓度标准值,肉制品加工,排放浓度,三级 |  | 动植物油 | 0.14 | mg/L | 60 |  | 是 | 否
2024 | 01 | 11 | 江苏省 | 泰州市 | 靖江市 | 江苏天之邦食品有限公司 | 工业企业 | 1351¦牲畜屠宰 | 水环境 | 处理后排口(DW001) | 国家标准 | 污水综合排放标准(GB8978-1996) | （表4）第二类污染物最高允许排放浓度（1998年1月1日后建的单位）,一切排污单位 ,三级标准 |  | 动植物油 | 0.15 | mg/L | 100 |  | 是 | 否
2024 | 01 | 11 | 江苏省 | 泰州市 | 靖江市 | 江苏天之邦食品有限公司 | 工业企业 | 1351¦牲畜屠宰 | 水环境 | 处理后排口(DW001) | 国家标准 | 污水综合排放标准(GB8978-1996) | （表4）第二类污染物最高允许排放浓度（1998年1月1日后建的单位）,其他排污单位,三级标准 |  | 化学需氧量 | 72 | mg/L | 500 |  | 是 | 否
2024 | 01 | 11 | 江苏省 | 泰州市 | 靖江市 | 江苏天之邦食品有限公司 | 工业企业 | 1351¦牲畜屠宰 | 水环境 | 处理后排口(DW001) | 国家标准 | 污水综合排放标准(GB8978-1996) | （表4）第二类污染物最高允许排放浓度（1998年1月1日后建的单位）,一切排污单位 ,三级标准 |  | pH值 | 7.1 | 无量纲 | 9 | 6 | 是 | 否
2024 | 01 | 11 | 江苏省 | 泰州市 | 靖江市 | 江苏天之邦食品有限公司 | 工业企业 | 1351¦牲畜屠宰 | 水环境 | 处理后排口(DW001) | 国家标准 | 污水综合排放标准(GB8978-1996) | （表4）第二类污染物最高允许排放浓度（1998年1月1日后建的单位）,其他排污单位,三级标准 |  | 五日生化需氧量（BOD5） | 9.6 | mg/L | 300 |  | 是 | 否
2024 | 01 | 10 | 江苏省 | 泰州市 | 靖江市 | 江苏骥洋食品有限公司 | 工业企业 | 1353¦肉制品及副产品加工 | 水环境 | 处理后排口(DW001) | 国家标准 | 肉类加工工业水污染物排放标准(GB13457-92) | （表3）1992年7月1日起立项的建设项目及其建成后投产的企业最高允许排放浓度标准值,肉制品加工,排放浓度,三级 |  | 五日生化需氧量（BOD5） | 9.6 | mg/L | 300 |  | 是 | 否
2024 | 01 | 10 | 江苏省 | 泰州市 | 靖江市 | 江苏骥洋食品有限公司 | 工业企业 | 1353¦肉制品及副产品加工 | 水环境 | 处理后排口(DW001) | 国家标准 | 肉类加工工业水污染物排放标准(GB13457-92) | （表3）1992年7月1日起立项的建设项目及其建成后投产的企业最高允许排放浓度标准值,肉制品加工,排放浓度,三级 |  | pH值 | 7.0 | 无量纲 | 8.5 | 6.0 | 是 | 否
2024 | 01 | 10 | 江苏省 | 泰州市 | 靖江市 | 江苏骥洋食品有限公司 | 工业企业 | 1353¦肉制品及副产品加工 | 水环境 | 处理后排口(DW001) | 国家标准 | 肉类加工工业水污染物排放标准(GB13457-92) | （表3）1992年7月1日起立项的建设项目及其建成后投产的企业最高允许排放浓度标准值,禽类屠宰加工,排放浓度,三级 |  | 悬浮物 | 26 | mg/L | 300 |  | 是 | 否
2024 | 01 | 10 | 江苏省 | 泰州市 | 靖江市 | 江苏骥洋食品有限公司 | 工业企业 | 1353¦肉制品及副产品加工 | 水环境 | 处理后排口(DW001) | 国家标准 | 肉类加工工业水污染物排放标准(GB13457-92) | （表3）1992年7月1日起立项的建设项目及其建成后投产的企业最高允许排放浓度标准值,肉制品加工,排放浓度,三级 |  | 化学需氧量 | 100 | mg/L | 500 |  | 是 | 否
2024 | 01 | 10 | 江苏省 | 泰州市 | 靖江市 | 江苏骥洋食品有限公司 | 工业企业 | 1353¦肉制品及副产品加工 | 水环境 | 处理后排口(DW001) | 国家标准 | 肉类加工工业水污染物排放标准(GB13457-92) | （表3）1992年7月1日起立项的建设项目及其建成后投产的企业最高允许排放浓度标准值,禽类屠宰加工,排放浓度,三级 |  | 动植物油 | 0.14 | mg/L | 50 |  | 是 | 否
2024 | 01 | 09 | 江苏省 | 泰州市 | 靖江市 | 靖江加盛纺织有限公司 | 工业企业 | 1713¦棉印染精加工 | 水环境,环境风险管控 | 排口(DW001) | 国家标准 | 纺织染整工业水污染物排放标准(GB4287-2012) | （表2）新建企业水污染物排放浓度限值及单位产品基准排水量,企业废水总排放口,直接排放,通用 |  | 总磷（以P计） | 0.14 | mg/L | 0.5 |  | 是 | 否
2024 | 01 | 09 | 江苏省 | 泰州市 | 靖江市 | 靖江加盛纺织有限公司 | 工业企业 | 1713¦棉印染精加工 | 水环境,环境风险管控 | 排口(DW001) | 国家标准 | 纺织染整工业水污染物排放标准(GB4287-2012) | （表2）新建企业水污染物排放浓度限值及单位产品基准排水量,企业废水总排放口,直接排放,通用 |  | 苯胺类 | 0 | mg/L | 0 |  | 是 | 否
2024 | 01 | 09 | 江苏省 | 泰州市 | 靖江市 | 靖江加盛纺织有限公司 | 工业企业 | 1713¦棉印染精加工 | 水环境,环境风险管控 | 排口(DW001) | 国家标准 | 纺织染整工业水污染物排放标准(GB4287-2012) | （表2）新建企业水污染物排放浓度限值及单位产品基准排水量,企业废水总排放口,直接排放,通用 |  | 化学需氧量 | 34 | mg/L | 80 |  | 是 | 否
2024 | 01 | 09 | 江苏省 | 泰州市 | 靖江市 | 靖江加盛纺织有限公司 | 工业企业 | 1713¦棉印染精加工 | 水环境,环境风险管控 | 排口(DW001) | 国家标准 | 纺织染整工业水污染物排放标准(GB4287-2012) | （表2）新建企业水污染物排放浓度限值及单位产品基准排水量,企业废水总排放口,直接排放,通用 |  | 硫化物 | 0 | mg/L | 0.5 |  | 是 | 否
2024 | 01 | 09 | 江苏省 | 泰州市 | 靖江市 | 靖江加盛纺织有限公司 | 工业企业 | 1713¦棉印染精加工 | 水环境,环境风险管控 | 排口(DW001) | 国家标准 | 纺织染整工业水污染物排放标准(GB4287-2012) | （表2）新建企业水污染物排放浓度限值及单位产品基准排水量,企业废水总排放口,直接排放,通用 |  | 悬浮物 | 14 | mg/L | 50 |  | 是 | 否
2024 | 01 | 09 | 江苏省 | 泰州市 | 靖江市 | 靖江加盛纺织有限公司 | 工业企业 | 1713¦棉印染精加工 | 水环境,环境风险管控 | 排口(DW001) | 国家标准 | 纺织染整工业水污染物排放标准(GB4287-2012) | （表3）水污染物特别排放限值,企业废水总排放口,直接排放 |  | 氨氮（NH3-N） | 1.16 | mg/L | 8 |  | 是 | 否
2024 | 01 | 09 | 江苏省 | 泰州市 | 靖江市 | 靖江加盛纺织有限公司 | 工业企业 | 1713¦棉印染精加工 | 水环境,环境风险管控 | 排口(DW001) | 国家标准 | 纺织染整工业水污染物排放标准(GB4287-2012) | （表2）新建企业水污染物排放浓度限值及单位产品基准排水量,车间或生产设施废水排放口,直接排放 |  | 六价铬 | 0 | mg/L | 0 |  | 是 | 否
2024 | 01 | 09 | 江苏省 | 泰州市 | 靖江市 | 靖江加盛纺织有限公司 | 工业企业 | 1713¦棉印染精加工 | 水环境,环境风险管控 | 排口(DW001) | 国家标准 | 纺织染整工业水污染物排放标准(GB4287-2012) | （表2）新建企业水污染物排放浓度限值及单位产品基准排水量,企业废水总排放口,直接排放,通用 |  | 五日生化需氧量（BOD5） | 9.8 | mg/L | 20 |  | 是 | 否
2024 | 01 | 09 | 江苏省 | 泰州市 | 靖江市 | 靖江加盛纺织有限公司 | 工业企业 | 1713¦棉印染精加工 | 水环境,环境风险管控 | 排口(DW001) | 国家标准 | 纺织染整工业水污染物排放标准(GB4287-2012) | （表2）新建企业水污染物排放浓度限值及单位产品基准排水量,企业废水总排放口,直接排放,非蜡染行业直接排放 |  | 总氮（以N计） | 4.40 | mg/L | 15 |  | 是 | 否
2024 | 01 | 09 | 江苏省 | 泰州市 | 靖江市 | 靖江加盛纺织有限公司 | 工业企业 | 1713¦棉印染精加工 | 水环境,环境风险管控 | 排口(DW001) | 国家标准 | 纺织染整工业水污染物排放标准(GB4287-2012) | （表2）新建企业水污染物排放浓度限值及单位产品基准排水量,企业废水总排放口,直接排放,通用 |  | pH值 | 7.3 | 无量纲 | 9 | 6 | 是 | 否
2024 | 01 | 09 | 江苏省 | 泰州市 | 靖江市 | 靖江加盛纺织有限公司 | 工业企业 | 1713¦棉印染精加工 | 水环境,环境风险管控 | 排口(DW001) | 国家标准 | 纺织染整工业水污染物排放标准(GB4287-2012) | （表2）新建企业水污染物排放浓度限值及单位产品基准排水量,企业废水总排放口,间接排放,通用 |  | 色度 | 2 | 倍 | 80 |  | 是 | 否
2024 | 01 | 11 | 江苏省 | 泰州市 | 靖江市 | 靖江量具有限公司 | 工业企业 | 4013¦绘图、计算及测量仪器制造 | 水环境,地下水,土壤污染监管,环境风险管控 | 含铬废水处理后(DW001) | 国家标准 | 电镀污染物排放标准(GB21900-2008) | （表3）水污染物特别排放限值,车间或生产设施废水排放口 |  | 六价铬 | 0 | mg/L | 0.1 |  | 是 | 否
2024 | 01 | 11 | 江苏省 | 泰州市 | 靖江市 | 靖江量具有限公司 | 工业企业 | 4013¦绘图、计算及测量仪器制造 | 水环境,地下水,土壤污染监管,环境风险管控 | 总排口 | 国家标准 | 电镀污染物排放标准(GB21900-2008) | （表2）新建企业水污染物排放限值,企业废水总排放口 |  | 化学需氧量 | 23 | mg/L | 80 |  | 是 | 否
2024 | 01 | 11 | 江苏省 | 泰州市 | 靖江市 | 靖江量具有限公司 | 工业企业 | 4013¦绘图、计算及测量仪器制造 | 水环境,地下水,土壤污染监管,环境风险管控 | 总排口 | 国家标准 | 电镀污染物排放标准(GB21900-2008) | （表2）新建企业水污染物排放限值,车间或生产设施废水排放口 |  | 总铬 | 0 | mg/L | 1.0 |  | 是 | 否
2024 | 01 | 11 | 江苏省 | 泰州市 | 靖江市 | 靖江量具有限公司 | 工业企业 | 4013¦绘图、计算及测量仪器制造 | 水环境,地下水,土壤污染监管,环境风险管控 | 总排口 | 国家标准 | 电镀污染物排放标准(GB21900-2008) | （表2）新建企业水污染物排放限值,车间或生产设施废水排放口 |  | 六价铬 | 0 | mg/L | 0.2 |  | 是 | 否
2024 | 01 | 11 | 江苏省 | 泰州市 | 靖江市 | 靖江量具有限公司 | 工业企业 | 4013¦绘图、计算及测量仪器制造 | 水环境,地下水,土壤污染监管,环境风险管控 | 总排口 | 国家标准 | 电镀污染物排放标准(GB21900-2008) | （表2）新建企业水污染物排放限值,企业废水总排放口 |  | 氨氮（NH3-N） | 1.58 | mg/L | 15 |  | 是 | 否
2024 | 01 | 11 | 江苏省 | 泰州市 | 靖江市 | 靖江量具有限公司 | 工业企业 | 4013¦绘图、计算及测量仪器制造 | 水环境,地下水,土壤污染监管,环境风险管控 | 总排口 | 国家标准 | 电镀污染物排放标准(GB21900-2008) | （表2）新建企业水污染物排放限值,企业废水总排放口 |  | pH值 | 7.2 | 无量纲 | 9 | 6 | 是 | 否
2024 | 01 | 11 | 江苏省 | 泰州市 | 靖江市 | 靖江量具有限公司 | 工业企业 | 4013¦绘图、计算及测量仪器制造 | 水环境,地下水,土壤污染监管,环境风险管控 | 总排口 | 国家标准 | 电镀污染物排放标准(GB21900-2008) | （表2）新建企业水污染物排放限值,企业废水总排放口 |  | 悬浮物 | 13 | mg/L | 50 |  | 是 | 否
2024 | 01 | 11 | 江苏省 | 泰州市 | 靖江市 | 靖江量具有限公司 | 工业企业 | 4013¦绘图、计算及测量仪器制造 | 水环境,地下水,土壤污染监管,环境风险管控 | 含铬废水处理后(DW001) | 国家标准 | 电镀污染物排放标准(GB21900-2008) | （表3）水污染物特别排放限值,车间或生产设施废水排放口 |  | 总铬 | 0 | mg/L | 0.5 |  | 是 | 否
2024 | 01 | 12 | 江苏省 | 泰州市 | 靖江市 | 靖江清源污水处理有限公司新桥污水处理厂 | 污水处理厂 | 4620¦污水处理及其再生利用 | 水环境 | 处理后排口(DW001) | 国家标准 | 城镇污水处理厂污染物排放标准[国标](GB18918-2002) | （表3）选择控制项目最高允许排放浓度（日均值） |  | 硫化物 | 0 | mg/L | 1.0 |  | 是 | 否
2024 | 01 | 12 | 江苏省 | 泰州市 | 靖江市 | 靖江清源污水处理有限公司新桥污水处理厂 | 污水处理厂 | 4620¦污水处理及其再生利用 | 水环境 | 处理后排口(DW001) | 国家标准 | 城镇污水处理厂污染物排放标准[国标](GB18918-2002) | （表1）基本控制项目最高允许排放浓度（日均值）,一级标准（水温＞12℃或≤12℃）,A标准,通用 |  | 化学需氧量 | 32 | mg/L | 50 |  | 是 | 否
2024 | 01 | 12 | 江苏省 | 泰州市 | 靖江市 | 靖江清源污水处理有限公司新桥污水处理厂 | 污水处理厂 | 4620¦污水处理及其再生利用 | 水环境 | 处理后排口(DW001) | 国家标准 | 城镇污水处理厂污染物排放标准[国标](GB18918-2002) | （表2）部分一类污染物最高允许排放浓度（日均值） |  | 六价铬 | 0 | mg/L | 0.05 |  | 是 | 否
2024 | 01 | 12 | 江苏省 | 泰州市 | 靖江市 | 靖江清源污水处理有限公司新桥污水处理厂 | 污水处理厂 | 4620¦污水处理及其再生利用 | 水环境 | 处理后排口(DW001) | 国家标准 | 城镇污水处理厂污染物排放标准[国标](GB18918-2002) | （表1）基本控制项目最高允许排放浓度（日均值）,一级标准（水温＞12℃或≤12℃）,A标准,通用 |  | 五日生化需氧量（BOD5） | 8.4 | mg/L | 10 |  | 是 | 否
2024 | 01 | 12 | 江苏省 | 泰州市 | 靖江市 | 靖江清源污水处理有限公司新桥污水处理厂 | 污水处理厂 | 4620¦污水处理及其再生利用 | 水环境 | 处理后排口(DW001) | 国家标准 | 城镇污水处理厂污染物排放标准[国标](GB18918-2002) | （表1）基本控制项目最高允许排放浓度（日均值）,一级标准（水温＞12℃或≤12℃）,A标准,通用 |  | 总铬 | 0 | mg/L | 0.1 |  | 是 | 否
2024 | 01 | 12 | 江苏省 | 泰州市 | 靖江市 | 靖江清源污水处理有限公司新桥污水处理厂 | 污水处理厂 | 4620¦污水处理及其再生利用 | 水环境 | 处理后排口(DW001) | 国家标准 | 城镇污水处理厂污染物排放标准[国标](GB18918-2002) | （表3）选择控制项目最高允许排放浓度（日均值） |  | 挥发酚 | 0.012 | mg/L | 0.5 |  | 是 | 否
2024 | 01 | 12 | 江苏省 | 泰州市 | 靖江市 | 靖江清源污水处理有限公司新桥污水处理厂 | 污水处理厂 | 4620¦污水处理及其再生利用 | 水环境 | 处理后排口(DW001) | 国家标准 | 城镇污水处理厂污染物排放标准[国标](GB18918-2002) | （表1）基本控制项目最高允许排放浓度（日均值）,一级标准（水温＞12℃或≤12℃）,A标准,通用 |  | 粪大肠菌群数 | 950 | 个/L | 1000 |  | 是 | 否
2024 | 01 | 12 | 江苏省 | 泰州市 | 靖江市 | 靖江清源污水处理有限公司新桥污水处理厂 | 污水处理厂 | 4620¦污水处理及其再生利用 | 水环境 | 处理后排口(DW001) | 国家标准 | 城镇污水处理厂污染物排放标准[国标](GB18918-2002) | （表1）基本控制项目最高允许排放浓度（日均值）,一级标准（水温＞12℃或≤12℃）,A标准,通用 |  | 悬浮物 | 8 | mg/L | 10 |  | 是 | 否
2024 | 01 | 12 | 江苏省 | 泰州市 | 靖江市 | 靖江清源污水处理有限公司新桥污水处理厂 | 污水处理厂 | 4620¦污水处理及其再生利用 | 水环境 | 处理后排口(DW001) | 国家标准 | 城镇污水处理厂污染物排放标准[国标](GB18918-2002) | （表1）基本控制项目最高允许排放浓度（日均值）,一级标准（水温＞12℃或≤12℃）,A标准,通用 |  | 总氮（以N计） | 2.66 | mg/L | 15 |  | 是 | 否
2024 | 01 | 12 | 江苏省 | 泰州市 | 靖江市 | 靖江清源污水处理有限公司新桥污水处理厂 | 污水处理厂 | 4620¦污水处理及其再生利用 | 水环境 | 处理后排口(DW001) | 国家标准 | 城镇污水处理厂污染物排放标准[国标](GB18918-2002) | （表1）基本控制项目最高允许排放浓度（日均值）,一级标准（水温＞12℃或≤12℃）,A标准,通用 |  | 总砷 | 0 | mg/L | 0.1 |  | 是 | 否
2024 | 01 | 12 | 江苏省 | 泰州市 | 靖江市 | 靖江清源污水处理有限公司新桥污水处理厂 | 污水处理厂 | 4620¦污水处理及其再生利用 | 水环境 | 处理后排口(DW001) | 国家标准 | 城镇污水处理厂污染物排放标准[国标](GB18918-2002) | （表1）基本控制项目最高允许排放浓度（日均值）,一级标准（水温＞12℃或≤12℃）,A标准,通用 |  | pH | 7.5 | 无量纲 | 9 | 6 | 是 | 否
2024 | 01 | 12 | 江苏省 | 泰州市 | 靖江市 | 靖江清源污水处理有限公司新桥污水处理厂 | 污水处理厂 | 4620¦污水处理及其再生利用 | 水环境 | 处理后排口(DW001) | 国家标准 | 城镇污水处理厂污染物排放标准[国标](GB18918-2002) | （表2）部分一类污染物最高允许排放浓度（日均值） |  | 总汞 | 0.00007 | mg/L | 0.001 |  | 是 | 否
2024 | 01 | 12 | 江苏省 | 泰州市 | 靖江市 | 靖江清源污水处理有限公司新桥污水处理厂 | 污水处理厂 | 4620¦污水处理及其再生利用 | 水环境 | 处理后排口(DW001) | 国家标准 | 城镇污水处理厂污染物排放标准[国标](GB18918-2002) | （表1）基本控制项目最高允许排放浓度（日均值）,一级标准（水温＞12℃或≤12℃）,A标准,2005年12月31日前建设 |  | 总磷（以P计） | 0.15 | mg/L | 1 |  | 是 | 否
2024 | 01 | 12 | 江苏省 | 泰州市 | 靖江市 | 靖江清源污水处理有限公司新桥污水处理厂 | 污水处理厂 | 4620¦污水处理及其再生利用 | 水环境 | 处理后排口(DW001) | 国家标准 | 城镇污水处理厂污染物排放标准[国标](GB18918-2002) | （表1）基本控制项目最高允许排放浓度（日均值）,一级标准（水温＞12℃或≤12℃）,A标准,通用 |  | 色度 | 2 | 倍 | 30 |  | 是 | 否
2024 | 01 | 12 | 江苏省 | 泰州市 | 靖江市 | 靖江清源污水处理有限公司新桥污水处理厂 | 污水处理厂 | 4620¦污水处理及其再生利用 | 水环境 | 处理后排口(DW001) | 国家标准 | 城镇污水处理厂污染物排放标准[国标](GB18918-2002) | （表1）基本控制项目最高允许排放浓度（日均值）,一级标准（水温＞12℃或≤12℃）,A标准,通用 |  | 氨氮（NH3-N） | 1.36 | mg/L | 5;8 |  | 是 | 否
2024 | 01 | 12 | 江苏省 | 泰州市 | 靖江市 | 靖江清源污水处理有限公司新桥污水处理厂 | 污水处理厂 | 4620¦污水处理及其再生利用 | 水环境 | 处理后排口(DW001) | 国家标准 | 城镇污水处理厂污染物排放标准[国标](GB18918-2002) | （表1）基本控制项目最高允许排放浓度（日均值）,一级标准（水温＞12℃或≤12℃）,A标准,通用 |  | 石油类 | 0.13 | mg/L | 1 |  | 是 | 否
2024 | 01 | 12 | 江苏省 | 泰州市 | 靖江市 | 靖江清源污水处理有限公司新桥污水处理厂 | 污水处理厂 | 4620¦污水处理及其再生利用 | 水环境 | 处理后排口(DW001) | 国家标准 | 城镇污水处理厂污染物排放标准[国标](GB18918-2002) | （表1）基本控制项目最高允许排放浓度（日均值）,一级标准（水温＞12℃或≤12℃）,A标准,通用 |  | 阴离子表面活性剂 | 0.14 | mg/L | 0.5 |  | 是 | 否
2024 | 01 | 12 | 江苏省 | 泰州市 | 靖江市 | 靖江清源污水处理有限公司新桥污水处理厂 | 污水处理厂 | 4620¦污水处理及其再生利用 | 水环境 | 处理后排口(DW001) | 国家标准 | 城镇污水处理厂污染物排放标准[国标](GB18918-2002) | （表2）部分一类污染物最高允许排放浓度（日均值） |  | 总镉 | 0 | mg/L | 0.01 |  | 是 | 否
2024 | 01 | 12 | 江苏省 | 泰州市 | 靖江市 | 靖江清源污水处理有限公司新桥污水处理厂 | 污水处理厂 | 4620¦污水处理及其再生利用 | 水环境 | 处理后排口(DW001) | 国家标准 | 城镇污水处理厂污染物排放标准[国标](GB18918-2002) | （表1）基本控制项目最高允许排放浓度（日均值）,一级标准（水温＞12℃或≤12℃）,A标准,通用 |  | 动植物油 | 0.14 | mg/L | 1 |  | 是 | 否
2024 | 01 | 12 | 江苏省 | 泰州市 | 靖江市 | 靖江清源污水处理有限公司新桥污水处理厂 | 污水处理厂 | 4620¦污水处理及其再生利用 | 水环境 | 处理后排口(DW001) | 国家标准 | 城镇污水处理厂污染物排放标准[国标](GB18918-2002) | （表1）基本控制项目最高允许排放浓度（日均值）,一级标准（水温＞12℃或≤12℃）,A标准,通用 |  | 总铅 | 0 | mg/L | 0.1 |  | 是 | 否
2024 | 01 | 15 | 江苏省 | 泰州市 | 靖江市 | 靖江市彬红机械零部件加工部 | 工业企业 | 3360¦金属表面处理及热处理加工 | 水环境 | 处理后蓄水池(DW001) | 国家标准 | 电镀污染物排放标准(GB21900-2008) | （表2）新建企业水污染物排放限值,企业废水总排放口 |  | 总锌 | 0 | mg/L | 1.5 |  | 是 | 否
2024 | 01 | 15 | 江苏省 | 泰州市 | 靖江市 | 靖江市彬红机械零部件加工部 | 工业企业 | 3360¦金属表面处理及热处理加工 | 水环境 | 处理后蓄水池(DW001) | 国家标准 | 电镀污染物排放标准(GB21900-2008) | （表2）新建企业水污染物排放限值,企业废水总排放口 |  | pH | 7.5 | 无量纲 | 9 | 6 | 是 | 否
2024 | 01 | 15 | 江苏省 | 泰州市 | 靖江市 | 靖江市彬红机械零部件加工部 | 工业企业 | 3360¦金属表面处理及热处理加工 | 水环境 | 处理后蓄水池(DW001) | 国家标准 | 电镀污染物排放标准(GB21900-2008) | （表2）新建企业水污染物排放限值,企业废水总排放口 |  | 总磷 | 0.25 | mg/L | 1.0 |  | 是 | 否
2024 | 01 | 15 | 江苏省 | 泰州市 | 靖江市 | 靖江市彬红机械零部件加工部 | 工业企业 | 3360¦金属表面处理及热处理加工 | 水环境 | 处理后蓄水池(DW001) | 国家标准 | 电镀污染物排放标准(GB21900-2008) | （表1）现有企业水污染物排放限值,企业废水总排放口 |  | 氨氮 | 2.07 | mg/L | 25 |  | 是 | 否
2024 | 01 | 15 | 江苏省 | 泰州市 | 靖江市 | 靖江市彬红机械零部件加工部 | 工业企业 | 3360¦金属表面处理及热处理加工 | 水环境 | 处理后蓄水池(DW001) | 国家标准 | 电镀污染物排放标准(GB21900-2008) | （表2）新建企业水污染物排放限值,企业废水总排放口 |  | 化学需氧量 | 34 | mg/L | 80 |  | 是 | 否
2024 | 01 | 15 | 江苏省 | 泰州市 | 靖江市 | 靖江市彬红机械零部件加工部 | 工业企业 | 3360¦金属表面处理及热处理加工 | 水环境 | 处理后蓄水池(DW001) | 国家标准 | 电镀污染物排放标准(GB21900-2008) | （表2）新建企业水污染物排放限值,企业废水总排放口 |  | 悬浮物 | 10 | mg/L | 50 |  | 是 | 否
2024 | 01 | 15 | 江苏省 | 泰州市 | 靖江市 | 靖江市彬红机械零部件加工部 | 工业企业 | 3360¦金属表面处理及热处理加工 | 水环境 | 处理后蓄水池(DW001) | 国家标准 | 电镀污染物排放标准(GB21900-2008) | （表2）新建企业水污染物排放限值,企业废水总排放口 |  | 石油类 | 0.12 | mg/L | 3.0 |  | 是 | 否
2024 | 01 | 09 | 江苏省 | 泰州市 | 靖江市 | 靖江市华汇城市污水处理有限公司 | 污水处理厂 | 4620¦污水处理及其再生利用 | 水环境 | 排口(DW001) | 地方标准 | 城镇污水处理厂污染物排放标准(GB18918-2002) | 表1基本控制项目最高允许排放浓度（日均值）,一级标准,A标准 |  | 总氮（以N计） | 5.01 | mg/L | 15 |  | 是 | 否
2024 | 01 | 09 | 江苏省 | 泰州市 | 靖江市 | 靖江市华汇城市污水处理有限公司 | 污水处理厂 | 4620¦污水处理及其再生利用 | 水环境 | 排口(DW001) | 国家标准 | 城镇污水处理厂污染物排放标准[国标](GB18918-2002) | （表1）基本控制项目最高允许排放浓度（日均值）,一级标准（水温＞12℃或≤12℃）,A标准,通用 |  | 六价铬 | 0 | mg/L | 0.05 |  | 是 | 否
2024 | 01 | 09 | 江苏省 | 泰州市 | 靖江市 | 靖江市华汇城市污水处理有限公司 | 污水处理厂 | 4620¦污水处理及其再生利用 | 水环境 | 排口(DW001) | 国家标准 | 城镇污水处理厂污染物排放标准[国标](GB18918-2002) | （表1）基本控制项目最高允许排放浓度（日均值）,一级标准（水温＞12℃或≤12℃）,A标准,通用 |  | 氨氮（NH3-N） | 1.33 | mg/L | 5;8 |  | 是 | 否
2024 | 01 | 09 | 江苏省 | 泰州市 | 靖江市 | 靖江市华汇城市污水处理有限公司 | 污水处理厂 | 4620¦污水处理及其再生利用 | 水环境 | 排口(DW001) | 地方标准 | 城镇污水处理厂污染物排放标准(GB18918-2002) | 表1基本控制项目最高允许排放浓度（日均值）,一级标准,A标准 |  | 粪大肠菌群 | 790 | 个/L | 1000 |  | 是 | 否
2024 | 01 | 09 | 江苏省 | 泰州市 | 靖江市 | 靖江市华汇城市污水处理有限公司 | 污水处理厂 | 4620¦污水处理及其再生利用 | 水环境 | 排口(DW001) | 国家标准 | 城镇污水处理厂污染物排放标准[国标](GB18918-2002) | （表1）基本控制项目最高允许排放浓度（日均值）,一级标准（水温＞12℃或≤12℃）,A标准,通用 |  | 总铬 | 0 | mg/L | 0.1 |  | 是 | 否
2024 | 01 | 09 | 江苏省 | 泰州市 | 靖江市 | 靖江市华汇城市污水处理有限公司 | 污水处理厂 | 4620¦污水处理及其再生利用 | 水环境 | 排口(DW001) | 国家标准 | 城镇污水处理厂污染物排放标准[国标](GB18918-2002) | （表3）选择控制项目最高允许排放浓度（日均值） |  | 硫化物 | 0 | mg/L | 1.0 |  | 是 | 否
2024 | 01 | 09 | 江苏省 | 泰州市 | 靖江市 | 靖江市华汇城市污水处理有限公司 | 污水处理厂 | 4620¦污水处理及其再生利用 | 水环境 | 排口(DW001) | 国家标准 | 城镇污水处理厂污染物排放标准[国标](GB18918-2002) | （表1）基本控制项目最高允许排放浓度（日均值）,一级标准（水温＞12℃或≤12℃）,A标准,通用 |  | 悬浮物 | 8 | mg/L | 10 |  | 是 | 否
2024 | 01 | 09 | 江苏省 | 泰州市 | 靖江市 | 靖江市华汇城市污水处理有限公司 | 污水处理厂 | 4620¦污水处理及其再生利用 | 水环境 | 排口(DW001) | 国家标准 | 城镇污水处理厂污染物排放标准[国标](GB18918-2002) | （表3）选择控制项目最高允许排放浓度（日均值） |  | 挥发酚 | 0.012 | mg/L | 0.5 |  | 是 | 否
2024 | 01 | 09 | 江苏省 | 泰州市 | 靖江市 | 靖江市华汇城市污水处理有限公司 | 污水处理厂 | 4620¦污水处理及其再生利用 | 水环境 | 排口(DW001) | 国家标准 | 城镇污水处理厂污染物排放标准[国标](GB18918-2002) | （表1）基本控制项目最高允许排放浓度（日均值）,一级标准（水温＞12℃或≤12℃）,A标准,通用 |  | pH值 | 7.1 | 无量纲 | 9 | 6 | 是 | 否
2024 | 01 | 09 | 江苏省 | 泰州市 | 靖江市 | 靖江市华汇城市污水处理有限公司 | 污水处理厂 | 4620¦污水处理及其再生利用 | 水环境 | 排口(DW001) | 国家标准 | 城镇污水处理厂污染物排放标准[国标](GB18918-2002) | （表1）基本控制项目最高允许排放浓度（日均值）,一级标准（水温＞12℃或≤12℃）,A标准,通用 |  | 化学需氧量 | 24 | mg/L | 50 |  | 是 | 否
2024 | 01 | 09 | 江苏省 | 泰州市 | 靖江市 | 靖江市华汇城市污水处理有限公司 | 污水处理厂 | 4620¦污水处理及其再生利用 | 水环境 | 排口(DW001) | 国家标准 | 城镇污水处理厂污染物排放标准[国标](GB18918-2002) | （表1）基本控制项目最高允许排放浓度（日均值）,一级标准（水温＞12℃或≤12℃）,A标准,通用 |  | 石油类 | 0.17 | mg/L | 1 |  | 是 | 否
2024 | 01 | 09 | 江苏省 | 泰州市 | 靖江市 | 靖江市华汇城市污水处理有限公司 | 污水处理厂 | 4620¦污水处理及其再生利用 | 水环境 | 排口(DW001) | 国家标准 | 城镇污水处理厂污染物排放标准[国标](GB18918-2002) | （表1）基本控制项目最高允许排放浓度（日均值）,一级标准（水温＞12℃或≤12℃）,A标准,通用 |  | 总汞 | 0 | mg/L | 0.001 |  | 是 | 否
2024 | 01 | 09 | 江苏省 | 泰州市 | 靖江市 | 靖江市华汇城市污水处理有限公司 | 污水处理厂 | 4620¦污水处理及其再生利用 | 水环境 | 排口(DW001) | 国家标准 | 城镇污水处理厂污染物排放标准[国标](GB18918-2002) | （表1）基本控制项目最高允许排放浓度（日均值）,一级标准（水温＞12℃或≤12℃）,A标准,通用 |  | 总铅 | 0 | mg/L | 0.1 |  | 是 | 否
2024 | 01 | 09 | 江苏省 | 泰州市 | 靖江市 | 靖江市华汇城市污水处理有限公司 | 污水处理厂 | 4620¦污水处理及其再生利用 | 水环境 | 排口(DW001) | 国家标准 | 城镇污水处理厂污染物排放标准[国标](GB18918-2002) | （表1）基本控制项目最高允许排放浓度（日均值）,一级标准（水温＞12℃或≤12℃）,A标准,通用 |  | 总镉 | 0 | mg/L | 0.01 |  | 是 | 否
2024 | 01 | 09 | 江苏省 | 泰州市 | 靖江市 | 靖江市华汇城市污水处理有限公司 | 污水处理厂 | 4620¦污水处理及其再生利用 | 水环境 | 排口(DW001) | 国家标准 | 城镇污水处理厂污染物排放标准[国标](GB18918-2002) | （表1）基本控制项目最高允许排放浓度（日均值）,一级标准（水温＞12℃或≤12℃）,A标准,通用 |  | 五日生化需氧量（BOD5） | 8.5 | mg/L | 10 |  | 是 | 否
2024 | 01 | 09 | 江苏省 | 泰州市 | 靖江市 | 靖江市华汇城市污水处理有限公司 | 污水处理厂 | 4620¦污水处理及其再生利用 | 水环境 | 排口(DW001) | 国家标准 | 城镇污水处理厂污染物排放标准[国标](GB18918-2002) | （表1）基本控制项目最高允许排放浓度（日均值）,一级标准（水温＞12℃或≤12℃）,A标准,通用 |  | 动植物油 | 0.14 | mg/L | 1 |  | 是 | 否
2024 | 01 | 09 | 江苏省 | 泰州市 | 靖江市 | 靖江市华汇城市污水处理有限公司 | 污水处理厂 | 4620¦污水处理及其再生利用 | 水环境 | 排口(DW001) | 国家标准 | 城镇污水处理厂污染物排放标准[国标](GB18918-2002) | （表1）基本控制项目最高允许排放浓度（日均值）,一级标准（水温＞12℃或≤12℃）,A标准,通用 |  | 总砷 | 0 | mg/L | 0.1 |  | 是 | 否
2024 | 01 | 09 | 江苏省 | 泰州市 | 靖江市 | 靖江市华汇城市污水处理有限公司 | 污水处理厂 | 4620¦污水处理及其再生利用 | 水环境 | 排口(DW001) | 国家标准 | 城镇污水处理厂污染物排放标准[国标](GB18918-2002) | （表1）基本控制项目最高允许排放浓度（日均值）,一级标准（水温＞12℃或≤12℃）,A标准,2006年1月1日后建设 |  | 总磷（以P计） | 0.13 | mg/L | 0.5 |  | 是 | 否
2024 | 01 | 09 | 江苏省 | 泰州市 | 靖江市 | 靖江市华汇城市污水处理有限公司 | 污水处理厂 | 4620¦污水处理及其再生利用 | 水环境 | 排口(DW001) | 国家标准 | 城镇污水处理厂污染物排放标准[国标](GB18918-2002) | （表1）基本控制项目最高允许排放浓度（日均值）,一级标准（水温＞12℃或≤12℃）,A标准,通用 |  | 阴离子表面活性剂（LAS） | 0.23 | mg/L | 0.5 |  | 是 | 否
2024 | 01 | 16 | 江苏省 | 泰州市 | 靖江市 | 靖江市华宇漂染纺织有限公司 | 工业企业 | 171¦棉纺织及印染精加工 | 水环境 | 处理后排口 | 国家标准 | 纺织染整工业水污染物排放标准(GB4287-2012) | （表2）新建企业水污染物排放浓度限值及单位产品基准排水量,企业废水总排放口,直接排放,通用 |  | 悬浮物 | 16 | mg/L | 50 |  | 是 | 否
2024 | 01 | 16 | 江苏省 | 泰州市 | 靖江市 | 靖江市华宇漂染纺织有限公司 | 工业企业 | 171¦棉纺织及印染精加工 | 水环境 | 处理后排口 | 国家标准 | 纺织染整工业水污染物排放标准(GB4287-2012) | （表2）新建企业水污染物排放浓度限值及单位产品基准排水量,企业废水总排放口,直接排放,通用 |  | 硫化物 | 0 | mg/L | 0.5 |  | 是 | 否
2024 | 01 | 16 | 江苏省 | 泰州市 | 靖江市 | 靖江市华宇漂染纺织有限公司 | 工业企业 | 171¦棉纺织及印染精加工 | 水环境 | 处理后排口 | 国家标准 | 纺织染整工业水污染物排放标准(GB4287-2012) | （表2）新建企业水污染物排放浓度限值及单位产品基准排水量,企业废水总排放口,直接排放,通用 |  | pH值 | 7.0 | 无量纲 | 9 | 6 | 是 | 否
2024 | 01 | 16 | 江苏省 | 泰州市 | 靖江市 | 靖江市华宇漂染纺织有限公司 | 工业企业 | 171¦棉纺织及印染精加工 | 水环境 | 处理后排口 | 国家标准 | 纺织染整工业水污染物排放标准(GB4287-2012) | （表2）新建企业水污染物排放浓度限值及单位产品基准排水量,企业废水总排放口,直接排放,通用 |  | 五日生化需氧量（BOD5） | 8.5 | mg/L | 20 |  | 是 | 否
2024 | 01 | 16 | 江苏省 | 泰州市 | 靖江市 | 靖江市华宇漂染纺织有限公司 | 工业企业 | 171¦棉纺织及印染精加工 | 水环境 | 处理后排口 | 国家标准 | 纺织染整工业水污染物排放标准(GB4287-2012) | （表2）新建企业水污染物排放浓度限值及单位产品基准排水量,企业废水总排放口,直接排放,通用 |  | 化学需氧量 | 58 | mg/L | 80 |  | 是 | 否
2024 | 01 | 16 | 江苏省 | 泰州市 | 靖江市 | 靖江市华宇漂染纺织有限公司 | 工业企业 | 171¦棉纺织及印染精加工 | 水环境 | 处理后排口 | 国家标准 | 纺织染整工业水污染物排放标准(GB4287-2012) | （表2）新建企业水污染物排放浓度限值及单位产品基准排水量,企业废水总排放口,直接排放,通用 |  | 总磷（以P计） | 0.15 | mg/L | 0.5 |  | 是 | 否
2024 | 01 | 16 | 江苏省 | 泰州市 | 靖江市 | 靖江市华宇漂染纺织有限公司 | 工业企业 | 171¦棉纺织及印染精加工 | 水环境 | 处理后排口 | 国家标准 | 纺织染整工业水污染物排放标准(GB4287-2012) | （表1）现有企业水污染物排放浓度限值及单位产品基准排水量,车间或生产设施废水排放口 |  | 六价铬 | 0 | mg/L | 0.5 |  | 是 | 否
2024 | 01 | 16 | 江苏省 | 泰州市 | 靖江市 | 靖江市华宇漂染纺织有限公司 | 工业企业 | 171¦棉纺织及印染精加工 | 水环境 | 处理后排口 | 国家标准 | 纺织染整工业水污染物排放标准(GB4287-2012) | （表1）现有企业水污染物排放浓度限值及单位产品基准排水量,企业废水总排放口,直接排放,通用 |  | 苯胺类 | 0 | mg/L | 1.0 |  | 是 | 否
2024 | 01 | 16 | 江苏省 | 泰州市 | 靖江市 | 靖江市华宇漂染纺织有限公司 | 工业企业 | 171¦棉纺织及印染精加工 | 水环境 | 处理后排口 | 国家标准 | 纺织染整工业水污染物排放标准(GB4287-2012) | （表2）新建企业水污染物排放浓度限值及单位产品基准排水量,企业废水总排放口,直接排放,非蜡染行业直接排放 |  | 总氮（以N计） | 10.3 | mg/L | 15 |  | 是 | 否
2024 | 01 | 16 | 江苏省 | 泰州市 | 靖江市 | 靖江市华宇漂染纺织有限公司 | 工业企业 | 171¦棉纺织及印染精加工 | 水环境 | 处理后排口 | 国家标准 | 纺织染整工业水污染物排放标准(GB4287-2012) | （表2）新建企业水污染物排放浓度限值及单位产品基准排水量,企业废水总排放口,直接排放,非蜡染行业直接排放 |  | 氨氮（NH3-N） | 6.42 | mg/L | 10 |  | 是 | 否
2024 | 01 | 10 | 江苏省 | 泰州市 | 靖江市 | 靖江市华晟重金属防控有限公司 | 工业企业 | 3360¦金属表面处理及热处理加工 | 水环境,地下水,土壤污染监管,环境风险管控 | 总排口 | 国家标准 | 电镀污染物排放标准(GB21900-2008) | （表2）新建企业水污染物排放限值,企业废水总排放口 |  | 石油类 | 0.38 | mg/L | 3.0 |  | 是 | 否
2024 | 01 | 10 | 江苏省 | 泰州市 | 靖江市 | 靖江市华晟重金属防控有限公司 | 工业企业 | 3360¦金属表面处理及热处理加工 | 水环境,地下水,土壤污染监管,环境风险管控 | 总排口 | 国家标准 | 电镀污染物排放标准(GB21900-2008) | （表2）新建企业水污染物排放限值,企业废水总排放口 |  | 总铁 | 0.02 | mg/L | 3.0 |  | 是 | 否
2024 | 01 | 10 | 江苏省 | 泰州市 | 靖江市 | 靖江市华晟重金属防控有限公司 | 工业企业 | 3360¦金属表面处理及热处理加工 | 水环境,地下水,土壤污染监管,环境风险管控 | 总排口 | 国家标准 | 电镀污染物排放标准(GB21900-2008) | （表2）新建企业水污染物排放限值,企业废水总排放口 |  | 总锌 | 0.010 | mg/L | 1.5 |  | 是 | 否
2024 | 01 | 10 | 江苏省 | 泰州市 | 靖江市 | 靖江市华晟重金属防控有限公司 | 工业企业 | 3360¦金属表面处理及热处理加工 | 水环境,地下水,土壤污染监管,环境风险管控 | 总排口 | 国家标准 | 电镀污染物排放标准(GB21900-2008) | （表2）新建企业水污染物排放限值,企业废水总排放口 |  | 化学需氧量 | 29 | mg/L | 80 |  | 是 | 否
2024 | 01 | 10 | 江苏省 | 泰州市 | 靖江市 | 靖江市华晟重金属防控有限公司 | 工业企业 | 3360¦金属表面处理及热处理加工 | 水环境,地下水,土壤污染监管,环境风险管控 | 总排口 | 国家标准 | 电镀污染物排放标准(GB21900-2008) | （表2）新建企业水污染物排放限值,企业废水总排放口 |  | 氰化物（总氰化合物） | 0 | mg/L | 0.3 |  | 是 | 否
2024 | 01 | 10 | 江苏省 | 泰州市 | 靖江市 | 靖江市华晟重金属防控有限公司 | 工业企业 | 3360¦金属表面处理及热处理加工 | 水环境,地下水,土壤污染监管,环境风险管控 | 总排口 | 国家标准 | 电镀污染物排放标准(GB21900-2008) | （表2）新建企业水污染物排放限值,车间或生产设施废水排放口 |  | 总镍 | 0 | mg/L | 0.5 |  | 是 | 否
2024 | 01 | 10 | 江苏省 | 泰州市 | 靖江市 | 靖江市华晟重金属防控有限公司 | 工业企业 | 3360¦金属表面处理及热处理加工 | 水环境,地下水,土壤污染监管,环境风险管控 | 总排口 | 国家标准 | 电镀污染物排放标准(GB21900-2008) | （表2）新建企业水污染物排放限值,企业废水总排放口 |  | 氨氮（NH3-N） | 1.35 | mg/L | 15 |  | 是 | 否
2024 | 01 | 10 | 江苏省 | 泰州市 | 靖江市 | 靖江市华晟重金属防控有限公司 | 工业企业 | 3360¦金属表面处理及热处理加工 | 水环境,地下水,土壤污染监管,环境风险管控 | 总排口 | 国家标准 | 电镀污染物排放标准(GB21900-2008) | （表2）新建企业水污染物排放限值,车间或生产设施废水排放口 |  | 总铬 | 0 | mg/L | 1.0 |  | 是 | 否
2024 | 01 | 10 | 江苏省 | 泰州市 | 靖江市 | 靖江市华晟重金属防控有限公司 | 工业企业 | 3360¦金属表面处理及热处理加工 | 水环境,地下水,土壤污染监管,环境风险管控 | 总排口 | 国家标准 | 电镀污染物排放标准(GB21900-2008) | （表2）新建企业水污染物排放限值,企业废水总排放口 |  | 总磷（以P计） | 0.15 | mg/L | 1.0 |  | 是 | 否
2024 | 01 | 10 | 江苏省 | 泰州市 | 靖江市 | 靖江市华晟重金属防控有限公司 | 工业企业 | 3360¦金属表面处理及热处理加工 | 水环境,地下水,土壤污染监管,环境风险管控 | 总排口 | 国家标准 | 电镀污染物排放标准(GB21900-2008) | （表2）新建企业水污染物排放限值,企业废水总排放口 |  | pH值 | 7.2 | 无量纲 | 9 | 6 | 是 | 否
2024 | 01 | 10 | 江苏省 | 泰州市 | 靖江市 | 靖江市华晟重金属防控有限公司 | 工业企业 | 3360¦金属表面处理及热处理加工 | 水环境,地下水,土壤污染监管,环境风险管控 | 总排口 | 国家标准 | 电镀污染物排放标准(GB21900-2008) | （表2）新建企业水污染物排放限值,企业废水总排放口 |  | 总铜 | 0.01 | mg/L | 0.5 |  | 是 | 否
2024 | 01 | 10 | 江苏省 | 泰州市 | 靖江市 | 靖江市华晟重金属防控有限公司 | 工业企业 | 3360¦金属表面处理及热处理加工 | 水环境,地下水,土壤污染监管,环境风险管控 | 总排口 | 国家标准 | 电镀污染物排放标准(GB21900-2008) | （表2）新建企业水污染物排放限值,企业废水总排放口 |  | 悬浮物 | 7 | mg/L | 50 |  | 是 | 否
2024 | 01 | 09 | 江苏省 | 泰州市 | 靖江市 | 靖江市久盛印染有限公司 | 工业企业 | 1713¦棉印染精加工 | 水环境 | 处理后排口 | 国家标准 | 纺织染整工业水污染物排放标准(GB4287-2012) | （表3）水污染物特别排放限值,企业废水总排放口,直接排放 |  | pH值 | 7.1 | 无量纲 | 9 | 6 | 是 | 否
2024 | 01 | 09 | 江苏省 | 泰州市 | 靖江市 | 靖江市久盛印染有限公司 | 工业企业 | 1713¦棉印染精加工 | 水环境 | 处理后排口 | 国家标准 | 纺织染整工业水污染物排放标准(GB4287-2012) | （表3）水污染物特别排放限值,企业废水总排放口,直接排放 |  | 总磷（以P计） | 0.15 | mg/L | 0.5 |  | 是 | 否
2024 | 01 | 09 | 江苏省 | 泰州市 | 靖江市 | 靖江市久盛印染有限公司 | 工业企业 | 1713¦棉印染精加工 | 水环境 | 处理后排口 | 国家标准 | 纺织染整工业水污染物排放标准(GB4287-2012) | （表3）水污染物特别排放限值,企业废水总排放口,直接排放 |  | 五日生化需氧量（BOD5） | 8.6 | mg/L | 15 |  | 是 | 否
2024 | 01 | 09 | 江苏省 | 泰州市 | 靖江市 | 靖江市久盛印染有限公司 | 工业企业 | 1713¦棉印染精加工 | 水环境 | 处理后排口 | 国家标准 | 纺织染整工业水污染物排放标准(GB4287-2012) | （表3）水污染物特别排放限值,企业废水总排放口,直接排放 |  | 苯胺类 | 0 | mg/L | 0 |  | 是 | 否
2024 | 01 | 09 | 江苏省 | 泰州市 | 靖江市 | 靖江市久盛印染有限公司 | 工业企业 | 1713¦棉印染精加工 | 水环境 | 处理后排口 | 国家标准 | 纺织染整工业水污染物排放标准(GB4287-2012) | （表3）水污染物特别排放限值,企业废水总排放口,直接排放 |  | 硫化物 | 0 | mg/L | 0 |  | 是 | 否
2024 | 01 | 09 | 江苏省 | 泰州市 | 靖江市 | 靖江市久盛印染有限公司 | 工业企业 | 1713¦棉印染精加工 | 水环境 | 处理后排口 | 国家标准 | 纺织染整工业水污染物排放标准(GB4287-2012) | （表3）水污染物特别排放限值,企业废水总排放口,直接排放 |  | 总氮（以N计） | 4.37 | mg/L | 12 |  | 是 | 否
2024 | 01 | 09 | 江苏省 | 泰州市 | 靖江市 | 靖江市久盛印染有限公司 | 工业企业 | 1713¦棉印染精加工 | 水环境 | 处理后排口 | 国家标准 | 纺织染整工业水污染物排放标准(GB4287-2012) | （表3）水污染物特别排放限值,企业废水总排放口,直接排放 |  | 悬浮物 | 11 | mg/L | 20 |  | 是 | 否
2024 | 01 | 09 | 江苏省 | 泰州市 | 靖江市 | 靖江市久盛印染有限公司 | 工业企业 | 1713¦棉印染精加工 | 水环境 | 处理后排口 | 国家标准 | 纺织染整工业水污染物排放标准(GB4287-2012) | （表3）水污染物特别排放限值,企业废水总排放口,直接排放 |  | 化学需氧量 | 23 | mg/L | 60 |  | 是 | 否
2024 | 01 | 09 | 江苏省 | 泰州市 | 靖江市 | 靖江市久盛印染有限公司 | 工业企业 | 1713¦棉印染精加工 | 水环境 | 处理后排口 | 国家标准 | 纺织染整工业水污染物排放标准(GB4287-2012) | （表3）水污染物特别排放限值,车间或生产设施废水排放口,直接排放 |  | 六价铬 | 0 | mg/L | 0 |  | 是 | 否
2024 | 01 | 09 | 江苏省 | 泰州市 | 靖江市 | 靖江市久盛印染有限公司 | 工业企业 | 1713¦棉印染精加工 | 水环境 | 处理后排口 | 国家标准 | 纺织染整工业水污染物排放标准(GB4287-2012) | （表3）水污染物特别排放限值,企业废水总排放口,直接排放 |  | 氨氮（NH3-N） | 1.25 | mg/L | 8 |  | 是 | 否
2024 | 01 | 11 | 江苏省 | 泰州市 | 靖江市 | 靖江市清源污水处理有限公司城北污水处理厂 | 工业企业 | 4620¦污水处理及其再生利用 | 水环境 | 处理后排口(DW001) | 国家标准 | 城镇污水处理厂污染物排放标准[国标](GB18918-2002) | （表1）基本控制项目最高允许排放浓度（日均值）,一级标准（水温＞12℃或≤12℃）,A标准,通用 |  | 石油类 | 0.16 | mg/L | 1 |  | 是 | 否
2024 | 01 | 11 | 江苏省 | 泰州市 | 靖江市 | 靖江市清源污水处理有限公司城北污水处理厂 | 工业企业 | 4620¦污水处理及其再生利用 | 水环境 | 处理后排口(DW001) | 国家标准 | 城镇污水处理厂污染物排放标准[国标](GB18918-2002) | （表1）基本控制项目最高允许排放浓度（日均值）,一级标准（水温＞12℃或≤12℃）,A标准,通用 |  | pH值 | 6.9 | 无量纲 | 9 | 6 | 是 | 否
2024 | 01 | 11 | 江苏省 | 泰州市 | 靖江市 | 靖江市清源污水处理有限公司城北污水处理厂 | 工业企业 | 4620¦污水处理及其再生利用 | 水环境 | 处理后排口(DW001) | 国家标准 | 城镇污水处理厂污染物排放标准[国标](GB18918-2002) | （表1）基本控制项目最高允许排放浓度（日均值）,一级标准（水温＞12℃或≤12℃）,A标准,通用 |  | 动植物油 | 0.12 | mg/L | 1 |  | 是 | 否
2024 | 01 | 11 | 江苏省 | 泰州市 | 靖江市 | 靖江市清源污水处理有限公司城北污水处理厂 | 工业企业 | 4620¦污水处理及其再生利用 | 水环境 | 处理后排口(DW001) | 国家标准 | 城镇污水处理厂污染物排放标准[国标](GB18918-2002) | （表3）选择控制项目最高允许排放浓度（日均值） |  | 硫化物 | 0 | mg/L | 1.0 |  | 是 | 否
2024 | 01 | 11 | 江苏省 | 泰州市 | 靖江市 | 靖江市清源污水处理有限公司城北污水处理厂 | 工业企业 | 4620¦污水处理及其再生利用 | 水环境 | 处理后排口(DW001) | 国家标准 | 城镇污水处理厂污染物排放标准[国标](GB18918-2002) | （表2）部分一类污染物最高允许排放浓度（日均值） |  | 六价铬 | 0 | mg/L | 0.05 |  | 是 | 否
2024 | 01 | 11 | 江苏省 | 泰州市 | 靖江市 | 靖江市清源污水处理有限公司城北污水处理厂 | 工业企业 | 4620¦污水处理及其再生利用 | 水环境 | 处理后排口(DW001) | 国家标准 | 城镇污水处理厂污染物排放标准[国标](GB18918-2002) | （表1）基本控制项目最高允许排放浓度（日均值）,一级标准（水温＞12℃或≤12℃）,A标准,通用 |  | 粪大肠菌群数 | 840 | 个/L | 1000 |  | 是 | 否
2024 | 01 | 11 | 江苏省 | 泰州市 | 靖江市 | 靖江市清源污水处理有限公司城北污水处理厂 | 工业企业 | 4620¦污水处理及其再生利用 | 水环境 | 处理后排口(DW001) | 国家标准 | 城镇污水处理厂污染物排放标准[国标](GB18918-2002) | （表2）部分一类污染物最高允许排放浓度（日均值） |  | 总镉 | 0 | mg/L | 0.01 |  | 是 | 否
2024 | 01 | 11 | 江苏省 | 泰州市 | 靖江市 | 靖江市清源污水处理有限公司城北污水处理厂 | 工业企业 | 4620¦污水处理及其再生利用 | 水环境 | 处理后排口(DW001) | 国家标准 | 城镇污水处理厂污染物排放标准[国标](GB18918-2002) | （表1）基本控制项目最高允许排放浓度（日均值）,一级标准（水温＞12℃或≤12℃）,A标准,通用 |  | 阴离子表面活性剂 | 0.13 | mg/L | 0.5 |  | 是 | 否
2024 | 01 | 11 | 江苏省 | 泰州市 | 靖江市 | 靖江市清源污水处理有限公司城北污水处理厂 | 工业企业 | 4620¦污水处理及其再生利用 | 水环境 | 处理后排口(DW001) | 国家标准 | 城镇污水处理厂污染物排放标准[国标](GB18918-2002) | （表2）部分一类污染物最高允许排放浓度（日均值） |  | 总汞 | 0.00007 | mg/L | 0.001 |  | 是 | 否
2024 | 01 | 11 | 江苏省 | 泰州市 | 靖江市 | 靖江市清源污水处理有限公司城北污水处理厂 | 工业企业 | 4620¦污水处理及其再生利用 | 水环境 | 处理后排口(DW001) | 国家标准 | 城镇污水处理厂污染物排放标准[国标](GB18918-2002) | （表1）基本控制项目最高允许排放浓度（日均值）,一级标准（水温＞12℃或≤12℃）,A标准,通用 |  | 总氮（以N计） | 2.88 | mg/L | 15 |  | 是 | 否
2024 | 01 | 11 | 江苏省 | 泰州市 | 靖江市 | 靖江市清源污水处理有限公司城北污水处理厂 | 工业企业 | 4620¦污水处理及其再生利用 | 水环境 | 处理后排口(DW001) | 国家标准 | 城镇污水处理厂污染物排放标准[国标](GB18918-2002) | （表1）基本控制项目最高允许排放浓度（日均值）,一级标准（水温＞12℃或≤12℃）,A标准,通用 |  | 化学需氧量 | 25 | mg/L | 50 |  | 是 | 否
2024 | 01 | 11 | 江苏省 | 泰州市 | 靖江市 | 靖江市清源污水处理有限公司城北污水处理厂 | 工业企业 | 4620¦污水处理及其再生利用 | 水环境 | 处理后排口(DW001) | 国家标准 | 城镇污水处理厂污染物排放标准[国标](GB18918-2002) | （表3）选择控制项目最高允许排放浓度（日均值） |  | 挥发酚 | 0.020 | mg/L | 0.5 |  | 是 | 否
2024 | 01 | 11 | 江苏省 | 泰州市 | 靖江市 | 靖江市清源污水处理有限公司城北污水处理厂 | 工业企业 | 4620¦污水处理及其再生利用 | 水环境 | 处理后排口(DW001) | 国家标准 | 城镇污水处理厂污染物排放标准[国标](GB18918-2002) | （表2）部分一类污染物最高允许排放浓度（日均值） |  | 总砷 | 0 | mg/L | 0.1 |  | 是 | 否
2024 | 01 | 11 | 江苏省 | 泰州市 | 靖江市 | 靖江市清源污水处理有限公司城北污水处理厂 | 工业企业 | 4620¦污水处理及其再生利用 | 水环境 | 处理后排口(DW001) | 国家标准 | 城镇污水处理厂污染物排放标准[国标](GB18918-2002) | （表2）部分一类污染物最高允许排放浓度（日均值） |  | 总铅 | 0 | mg/L | 0.1 |  | 是 | 否
2024 | 01 | 11 | 江苏省 | 泰州市 | 靖江市 | 靖江市清源污水处理有限公司城北污水处理厂 | 工业企业 | 4620¦污水处理及其再生利用 | 水环境 | 处理后排口(DW001) | 国家标准 | 城镇污水处理厂污染物排放标准[国标](GB18918-2002) | （表1）基本控制项目最高允许排放浓度（日均值）,一级标准（水温＞12℃或≤12℃）,A标准,通用 |  | 色度 | 2 | 倍 | 30 |  | 是 | 否
2024 | 01 | 11 | 江苏省 | 泰州市 | 靖江市 | 靖江市清源污水处理有限公司城北污水处理厂 | 工业企业 | 4620¦污水处理及其再生利用 | 水环境 | 处理后排口(DW001) | 国家标准 | 城镇污水处理厂污染物排放标准[国标](GB18918-2002) | （表2）部分一类污染物最高允许排放浓度（日均值） |  | 总铬 | 0 | mg/L | 0.1 |  | 是 | 否
2024 | 01 | 11 | 江苏省 | 泰州市 | 靖江市 | 靖江市清源污水处理有限公司城北污水处理厂 | 工业企业 | 4620¦污水处理及其再生利用 | 水环境 | 处理后排口(DW001) | 国家标准 | 城镇污水处理厂污染物排放标准[国标](GB18918-2002) | （表1）基本控制项目最高允许排放浓度（日均值）,一级标准（水温＞12℃或≤12℃）,A标准,通用 |  | 悬浮物 | 8 | mg/L | 10 |  | 是 | 否
2024 | 01 | 11 | 江苏省 | 泰州市 | 靖江市 | 靖江市清源污水处理有限公司城北污水处理厂 | 工业企业 | 4620¦污水处理及其再生利用 | 水环境 | 处理后排口(DW001) | 国家标准 | 城镇污水处理厂污染物排放标准[国标](GB18918-2002) | （表1）基本控制项目最高允许排放浓度（日均值）,一级标准（水温＞12℃或≤12℃）,A标准,通用 | 12.3 | 氨氮（NH3-N） | 0.926 | mg/L | 5;8 |  | 是 | 否
2024 | 01 | 11 | 江苏省 | 泰州市 | 靖江市 | 靖江市清源污水处理有限公司城北污水处理厂 | 工业企业 | 4620¦污水处理及其再生利用 | 水环境 | 处理后排口(DW001) | 国家标准 | 城镇污水处理厂污染物排放标准[国标](GB18918-2002) | （表1）基本控制项目最高允许排放浓度（日均值）,一级标准（水温＞12℃或≤12℃）,A标准,通用 |  | 五日生化需氧量（BOD5） | 7.5 | mg/L | 10 |  | 是 | 否
2024 | 01 | 11 | 江苏省 | 泰州市 | 靖江市 | 靖江市清源污水处理有限公司季市污水处理厂 | 污水处理厂 | 4620¦污水处理及其再生利用 | 水环境 | 处理后排口(DW001) | 国家标准 | 城镇污水处理厂污染物排放标准[国标](GB18918-2002) | （表3）选择控制项目最高允许排放浓度（日均值） |  | 挥发酚 | 0 | mg/L | 0.5 |  | 是 | 否
2024 | 01 | 11 | 江苏省 | 泰州市 | 靖江市 | 靖江市清源污水处理有限公司季市污水处理厂 | 污水处理厂 | 4620¦污水处理及其再生利用 | 水环境 | 处理后排口(DW001) | 国家标准 | 城镇污水处理厂污染物排放标准[国标](GB18918-2002) | （表1）基本控制项目最高允许排放浓度（日均值）,一级标准（水温＞12℃或≤12℃）,A标准,通用 |  | 总氮（以N计） | 2.22 | mg/L | 15 |  | 是 | 否
2024 | 01 | 11 | 江苏省 | 泰州市 | 靖江市 | 靖江市清源污水处理有限公司季市污水处理厂 | 污水处理厂 | 4620¦污水处理及其再生利用 | 水环境 | 处理后排口(DW001) | 国家标准 | 城镇污水处理厂污染物排放标准[国标](GB18918-2002) | （表1）基本控制项目最高允许排放浓度（日均值）,一级标准（水温＞12℃或≤12℃）,A标准,通用 |  | 悬浮物 | 8 | mg/L | 10 |  | 是 | 否
2024 | 01 | 11 | 江苏省 | 泰州市 | 靖江市 | 靖江市清源污水处理有限公司季市污水处理厂 | 污水处理厂 | 4620¦污水处理及其再生利用 | 水环境 | 处理后排口(DW001) | 国家标准 | 城镇污水处理厂污染物排放标准[国标](GB18918-2002) | （表1）基本控制项目最高允许排放浓度（日均值）,一级标准（水温＞12℃或≤12℃）,A标准,通用 |  | pH值 | 7.5 | 无量纲 | 9 | 6 | 是 | 否
2024 | 01 | 11 | 江苏省 | 泰州市 | 靖江市 | 靖江市清源污水处理有限公司季市污水处理厂 | 污水处理厂 | 4620¦污水处理及其再生利用 | 水环境 | 处理后排口(DW001) | 国家标准 | 城镇污水处理厂污染物排放标准[国标](GB18918-2002) | （表2）部分一类污染物最高允许排放浓度（日均值） |  | 六价铬 | 0 | mg/L | 0.05 |  | 是 | 否
2024 | 01 | 11 | 江苏省 | 泰州市 | 靖江市 | 靖江市清源污水处理有限公司季市污水处理厂 | 污水处理厂 | 4620¦污水处理及其再生利用 | 水环境 | 处理后排口(DW001) | 国家标准 | 城镇污水处理厂污染物排放标准[国标](GB18918-2002) | （表1）基本控制项目最高允许排放浓度（日均值）,一级标准（水温＞12℃或≤12℃）,A标准,通用 |  | 阴离子表面活性剂 | 0.10 | mg/L | 0.5 |  | 是 | 否
2024 | 01 | 11 | 江苏省 | 泰州市 | 靖江市 | 靖江市清源污水处理有限公司季市污水处理厂 | 污水处理厂 | 4620¦污水处理及其再生利用 | 水环境 | 处理后排口(DW001) | 国家标准 | 城镇污水处理厂污染物排放标准[国标](GB18918-2002) | （表1）基本控制项目最高允许排放浓度（日均值）,一级标准（水温＞12℃或≤12℃）,A标准,通用 |  | 色度 | 2 | 倍 | 30 |  | 是 | 否
2024 | 01 | 11 | 江苏省 | 泰州市 | 靖江市 | 靖江市清源污水处理有限公司季市污水处理厂 | 污水处理厂 | 4620¦污水处理及其再生利用 | 水环境 | 处理后排口(DW001) | 国家标准 | 城镇污水处理厂污染物排放标准[国标](GB18918-2002) | （表2）部分一类污染物最高允许排放浓度（日均值） |  | 总铅 | 0 | mg/L | 0.1 |  | 是 | 否
2024 | 01 | 11 | 江苏省 | 泰州市 | 靖江市 | 靖江市清源污水处理有限公司季市污水处理厂 | 污水处理厂 | 4620¦污水处理及其再生利用 | 水环境 | 处理后排口(DW001) | 国家标准 | 城镇污水处理厂污染物排放标准[国标](GB18918-2002) | （表1）基本控制项目最高允许排放浓度（日均值）,一级标准（水温＞12℃或≤12℃）,A标准,通用 |  | 粪大肠菌群数 | 840 | 个/L | 1000 |  | 是 | 否
2024 | 01 | 11 | 江苏省 | 泰州市 | 靖江市 | 靖江市清源污水处理有限公司季市污水处理厂 | 污水处理厂 | 4620¦污水处理及其再生利用 | 水环境 | 处理后排口(DW001) | 国家标准 | 城镇污水处理厂污染物排放标准[国标](GB18918-2002) | （表1）基本控制项目最高允许排放浓度（日均值）,一级标准（水温＞12℃或≤12℃）,A标准,通用 |  | 化学需氧量 | 29 | mg/L | 50 |  | 是 | 否
2024 | 01 | 11 | 江苏省 | 泰州市 | 靖江市 | 靖江市清源污水处理有限公司季市污水处理厂 | 污水处理厂 | 4620¦污水处理及其再生利用 | 水环境 | 处理后排口(DW001) | 国家标准 | 城镇污水处理厂污染物排放标准[国标](GB18918-2002) | （表1）基本控制项目最高允许排放浓度（日均值）,一级标准（水温＞12℃或≤12℃）,A标准,通用 |  | 动植物油 | 0.11 | mg/L | 1 |  | 是 | 否
2024 | 01 | 11 | 江苏省 | 泰州市 | 靖江市 | 靖江市清源污水处理有限公司季市污水处理厂 | 污水处理厂 | 4620¦污水处理及其再生利用 | 水环境 | 处理后排口(DW001) | 国家标准 | 城镇污水处理厂污染物排放标准[国标](GB18918-2002) | （表2）部分一类污染物最高允许排放浓度（日均值） |  | 总汞 | 0 | mg/L | 0.001 |  | 是 | 否
2024 | 01 | 11 | 江苏省 | 泰州市 | 靖江市 | 靖江市清源污水处理有限公司季市污水处理厂 | 污水处理厂 | 4620¦污水处理及其再生利用 | 水环境 | 处理后排口(DW001) | 国家标准 | 城镇污水处理厂污染物排放标准[国标](GB18918-2002) | （表2）部分一类污染物最高允许排放浓度（日均值） |  | 总铬 | 0 | mg/L | 0.1 |  | 是 | 否
2024 | 01 | 11 | 江苏省 | 泰州市 | 靖江市 | 靖江市清源污水处理有限公司季市污水处理厂 | 污水处理厂 | 4620¦污水处理及其再生利用 | 水环境 | 处理后排口(DW001) | 国家标准 | 城镇污水处理厂污染物排放标准[国标](GB18918-2002) | （表2）部分一类污染物最高允许排放浓度（日均值） |  | 总砷 | 0.0041 | mg/L | 0.1 |  | 是 | 否
2024 | 01 | 11 | 江苏省 | 泰州市 | 靖江市 | 靖江市清源污水处理有限公司季市污水处理厂 | 污水处理厂 | 4620¦污水处理及其再生利用 | 水环境 | 处理后排口(DW001) | 国家标准 | 城镇污水处理厂污染物排放标准[国标](GB18918-2002) | （表1）基本控制项目最高允许排放浓度（日均值）,一级标准（水温＞12℃或≤12℃）,A标准,通用 |  | 五日生化需氧量（BOD5） | 8.8 | mg/L | 10 |  | 是 | 否
2024 | 01 | 11 | 江苏省 | 泰州市 | 靖江市 | 靖江市清源污水处理有限公司季市污水处理厂 | 污水处理厂 | 4620¦污水处理及其再生利用 | 水环境 | 处理后排口(DW001) | 国家标准 | 城镇污水处理厂污染物排放标准[国标](GB18918-2002) | （表1）基本控制项目最高允许排放浓度（日均值）,一级标准（水温＞12℃或≤12℃）,A标准,通用 |  | 石油类 | 0.13 | mg/L | 1 |  | 是 | 否
2024 | 01 | 11 | 江苏省 | 泰州市 | 靖江市 | 靖江市清源污水处理有限公司季市污水处理厂 | 污水处理厂 | 4620¦污水处理及其再生利用 | 水环境 | 处理后排口(DW001) | 国家标准 | 城镇污水处理厂污染物排放标准[国标](GB18918-2002) | （表2）部分一类污染物最高允许排放浓度（日均值） |  | 总镉 | 0 | mg/L | 0.01 |  | 是 | 否
2024 | 01 | 11 | 江苏省 | 泰州市 | 靖江市 | 靖江市清源污水处理有限公司季市污水处理厂 | 污水处理厂 | 4620¦污水处理及其再生利用 | 水环境 | 处理后排口(DW001) | 国家标准 | 城镇污水处理厂污染物排放标准[国标](GB18918-2002) | （表3）选择控制项目最高允许排放浓度（日均值） |  | 硫化物 | 0 | mg/L | 1.0 |  | 是 | 否
2024 | 01 | 11 | 江苏省 | 泰州市 | 靖江市 | 靖江市清源污水处理有限公司季市污水处理厂 | 污水处理厂 | 4620¦污水处理及其再生利用 | 水环境 | 处理后排口(DW001) | 国家标准 | 城镇污水处理厂污染物排放标准[国标](GB18918-2002) | （表1）基本控制项目最高允许排放浓度（日均值）,一级标准（水温＞12℃或≤12℃）,A标准,2006年1月1日后建设 |  | 总磷（以P计） | 0.11 | mg/L | 0.5 |  | 是 | 否
2024 | 01 | 11 | 江苏省 | 泰州市 | 靖江市 | 靖江市清源污水处理有限公司季市污水处理厂 | 污水处理厂 | 4620¦污水处理及其再生利用 | 水环境 | 处理后排口(DW001) | 国家标准 | 城镇污水处理厂污染物排放标准[国标](GB18918-2002) | （表1）基本控制项目最高允许排放浓度（日均值）,一级标准（水温＞12℃或≤12℃）,A标准,通用 | 9.9 | 氨氮（NH3-N） | 0.860 | mg/L | 5;8 |  | 是 | 否
2024 | 01 | 12 | 江苏省 | 泰州市 | 靖江市 | 靖江市清源污水处理有限公司生祠污水处理厂 | 工业企业 | 4620¦污水处理及其再生利用 | 水环境 | 处理后排口(DW001) | 国家标准 | 城镇污水处理厂污染物排放标准[国标](GB18918-2002) | （表2）部分一类污染物最高允许排放浓度（日均值） |  | 总镉 | 0 | mg/L | 0.01 |  | 是 | 否
2024 | 01 | 12 | 江苏省 | 泰州市 | 靖江市 | 靖江市清源污水处理有限公司生祠污水处理厂 | 工业企业 | 4620¦污水处理及其再生利用 | 水环境 | 处理后排口(DW001) | 国家标准 | 城镇污水处理厂污染物排放标准[国标](GB18918-2002) | （表2）部分一类污染物最高允许排放浓度（日均值） |  | 六价铬 | 0 | mg/L | 0.05 |  | 是 | 否
2024 | 01 | 12 | 江苏省 | 泰州市 | 靖江市 | 靖江市清源污水处理有限公司生祠污水处理厂 | 工业企业 | 4620¦污水处理及其再生利用 | 水环境 | 处理后排口(DW001) | 国家标准 | 城镇污水处理厂污染物排放标准[国标](GB18918-2002) | （表3）选择控制项目最高允许排放浓度（日均值） |  | 硫化物 | 0 | mg/L | 1.0 |  | 是 | 否
2024 | 01 | 12 | 江苏省 | 泰州市 | 靖江市 | 靖江市清源污水处理有限公司生祠污水处理厂 | 工业企业 | 4620¦污水处理及其再生利用 | 水环境 | 处理后排口(DW001) | 国家标准 | 城镇污水处理厂污染物排放标准[国标](GB18918-2002) | （表1）基本控制项目最高允许排放浓度（日均值）,一级标准（水温＞12℃或≤12℃）,A标准,通用 |  | pH值 | 7.8 | 无量纲 | 9 | 6 | 是 | 否
2024 | 01 | 12 | 江苏省 | 泰州市 | 靖江市 | 靖江市清源污水处理有限公司生祠污水处理厂 | 工业企业 | 4620¦污水处理及其再生利用 | 水环境 | 处理后排口(DW001) | 国家标准 | 城镇污水处理厂污染物排放标准[国标](GB18918-2002) | （表1）基本控制项目最高允许排放浓度（日均值）,一级标准（水温＞12℃或≤12℃）,A标准,2006年1月1日后建设 |  | 总磷（以P计） | 0.12 | mg/L | 0.5 |  | 是 | 否
2024 | 01 | 12 | 江苏省 | 泰州市 | 靖江市 | 靖江市清源污水处理有限公司生祠污水处理厂 | 工业企业 | 4620¦污水处理及其再生利用 | 水环境 | 处理后排口(DW001) | 国家标准 | 城镇污水处理厂污染物排放标准[国标](GB18918-2002) | （表1）基本控制项目最高允许排放浓度（日均值）,一级标准（水温＞12℃或≤12℃）,A标准,通用 |  | 粪大肠菌群数 | 760 | 个/L | 1000 |  | 是 | 否
2024 | 01 | 12 | 江苏省 | 泰州市 | 靖江市 | 靖江市清源污水处理有限公司生祠污水处理厂 | 工业企业 | 4620¦污水处理及其再生利用 | 水环境 | 处理后排口(DW001) | 国家标准 | 城镇污水处理厂污染物排放标准[国标](GB18918-2002) | （表1）基本控制项目最高允许排放浓度（日均值）,一级标准（水温＞12℃或≤12℃）,A标准,通用 |  | 石油类 | 0.16 | mg/L | 1 |  | 是 | 否
2024 | 01 | 12 | 江苏省 | 泰州市 | 靖江市 | 靖江市清源污水处理有限公司生祠污水处理厂 | 工业企业 | 4620¦污水处理及其再生利用 | 水环境 | 处理后排口(DW001) | 国家标准 | 城镇污水处理厂污染物排放标准[国标](GB18918-2002) | （表1）基本控制项目最高允许排放浓度（日均值）,一级标准（水温＞12℃或≤12℃）,A标准,通用 |  | 动植物油 | 0.15 | mg/L | 1 |  | 是 | 否
2024 | 01 | 12 | 江苏省 | 泰州市 | 靖江市 | 靖江市清源污水处理有限公司生祠污水处理厂 | 工业企业 | 4620¦污水处理及其再生利用 | 水环境 | 处理后排口(DW001) | 国家标准 | 城镇污水处理厂污染物排放标准[国标](GB18918-2002) | （表3）选择控制项目最高允许排放浓度（日均值） |  | 挥发酚 | 0 | mg/L | 0.5 |  | 是 | 否
2024 | 01 | 12 | 江苏省 | 泰州市 | 靖江市 | 靖江市清源污水处理有限公司生祠污水处理厂 | 工业企业 | 4620¦污水处理及其再生利用 | 水环境 | 处理后排口(DW001) | 国家标准 | 城镇污水处理厂污染物排放标准[国标](GB18918-2002) | （表1）基本控制项目最高允许排放浓度（日均值）,一级标准（水温＞12℃或≤12℃）,A标准,通用 |  | 化学需氧量 | 34 | mg/L | 50 |  | 是 | 否
2024 | 01 | 12 | 江苏省 | 泰州市 | 靖江市 | 靖江市清源污水处理有限公司生祠污水处理厂 | 工业企业 | 4620¦污水处理及其再生利用 | 水环境 | 处理后排口(DW001) | 国家标准 | 城镇污水处理厂污染物排放标准[国标](GB18918-2002) | （表1）基本控制项目最高允许排放浓度（日均值）,一级标准（水温＞12℃或≤12℃）,A标准,通用 |  | 总氮（以N计） | 2.30 | mg/L | 15 |  | 是 | 否
2024 | 01 | 12 | 江苏省 | 泰州市 | 靖江市 | 靖江市清源污水处理有限公司生祠污水处理厂 | 工业企业 | 4620¦污水处理及其再生利用 | 水环境 | 处理后排口(DW001) | 国家标准 | 城镇污水处理厂污染物排放标准[国标](GB18918-2002) | （表2）部分一类污染物最高允许排放浓度（日均值） |  | 总汞 | 0.00008 | mg/L | 0.001 |  | 是 | 否
2024 | 01 | 12 | 江苏省 | 泰州市 | 靖江市 | 靖江市清源污水处理有限公司生祠污水处理厂 | 工业企业 | 4620¦污水处理及其再生利用 | 水环境 | 处理后排口(DW001) | 国家标准 | 城镇污水处理厂污染物排放标准[国标](GB18918-2002) | （表1）基本控制项目最高允许排放浓度（日均值）,一级标准（水温＞12℃或≤12℃）,A标准,通用 |  | 色度 | 2 | 倍 | 30 |  | 是 | 否
2024 | 01 | 12 | 江苏省 | 泰州市 | 靖江市 | 靖江市清源污水处理有限公司生祠污水处理厂 | 工业企业 | 4620¦污水处理及其再生利用 | 水环境 | 处理后排口(DW001) | 国家标准 | 城镇污水处理厂污染物排放标准[国标](GB18918-2002) | （表1）基本控制项目最高允许排放浓度（日均值）,一级标准（水温＞12℃或≤12℃）,A标准,通用 |  | 五日生化需氧量（BOD5） | 7.7 | mg/L | 10 |  | 是 | 否
2024 | 01 | 12 | 江苏省 | 泰州市 | 靖江市 | 靖江市清源污水处理有限公司生祠污水处理厂 | 工业企业 | 4620¦污水处理及其再生利用 | 水环境 | 处理后排口(DW001) | 国家标准 | 城镇污水处理厂污染物排放标准[国标](GB18918-2002) | （表2）部分一类污染物最高允许排放浓度（日均值） |  | 总铬 | 0 | mg/L | 0.1 |  | 是 | 否
2024 | 01 | 12 | 江苏省 | 泰州市 | 靖江市 | 靖江市清源污水处理有限公司生祠污水处理厂 | 工业企业 | 4620¦污水处理及其再生利用 | 水环境 | 处理后排口(DW001) | 国家标准 | 城镇污水处理厂污染物排放标准[国标](GB18918-2002) | （表2）部分一类污染物最高允许排放浓度（日均值） |  | 总砷 | 0.0042 | mg/L | 0.1 |  | 是 | 否
2024 | 01 | 12 | 江苏省 | 泰州市 | 靖江市 | 靖江市清源污水处理有限公司生祠污水处理厂 | 工业企业 | 4620¦污水处理及其再生利用 | 水环境 | 处理后排口(DW001) | 国家标准 | 城镇污水处理厂污染物排放标准[国标](GB18918-2002) | （表1）基本控制项目最高允许排放浓度（日均值）,一级标准（水温＞12℃或≤12℃）,A标准,通用 |  | 阴离子表面活性剂 | 0.14 | mg/L | 0.5 |  | 是 | 否
2024 | 01 | 12 | 江苏省 | 泰州市 | 靖江市 | 靖江市清源污水处理有限公司生祠污水处理厂 | 工业企业 | 4620¦污水处理及其再生利用 | 水环境 | 处理后排口(DW001) | 国家标准 | 城镇污水处理厂污染物排放标准[国标](GB18918-2002) | （表1）基本控制项目最高允许排放浓度（日均值）,一级标准（水温＞12℃或≤12℃）,A标准,通用 | 9.4 | 氨氮（NH3-N） | 1.32 | mg/L | 5;8 |  | 是 | 否
2024 | 01 | 12 | 江苏省 | 泰州市 | 靖江市 | 靖江市清源污水处理有限公司生祠污水处理厂 | 工业企业 | 4620¦污水处理及其再生利用 | 水环境 | 处理后排口(DW001) | 国家标准 | 城镇污水处理厂污染物排放标准[国标](GB18918-2002) | （表2）部分一类污染物最高允许排放浓度（日均值） |  | 总铅 | 0 | mg/L | 0.1 |  | 是 | 否
2024 | 01 | 12 | 江苏省 | 泰州市 | 靖江市 | 靖江市清源污水处理有限公司生祠污水处理厂 | 工业企业 | 4620¦污水处理及其再生利用 | 水环境 | 处理后排口(DW001) | 国家标准 | 城镇污水处理厂污染物排放标准[国标](GB18918-2002) | （表1）基本控制项目最高允许排放浓度（日均值）,一级标准（水温＞12℃或≤12℃）,A标准,通用 |  | 悬浮物 | 9 | mg/L | 10 |  | 是 | 否
2024 | 01 | 11 | 江苏省 | 泰州市 | 靖江市 | 靖江市市容环境卫生管理处 | 工业企业 | 782¦环境卫生管理 | 土壤污染监管 | 处理后排口 | 国家标准 | 生活垃圾填埋场污染控制标准(GB16889-2008) | (特别)现有和新建生活垃圾填埋场水污染物特别排放限值 |  | 粪大肠菌群数 | 700 | 个/L | 10000 |  | 是 | 否
2024 | 01 | 11 | 江苏省 | 泰州市 | 靖江市 | 靖江市市容环境卫生管理处 | 工业企业 | 782¦环境卫生管理 | 土壤污染监管 | 处理后排口 | 国家标准 | 生活垃圾填埋场污染控制标准(GB16889-2008) | (特别)现有和新建生活垃圾填埋场水污染物特别排放限值 |  | 总汞 | 0 | mg/L | 0.001 |  | 是 | 否
2024 | 01 | 11 | 江苏省 | 泰州市 | 靖江市 | 靖江市市容环境卫生管理处 | 工业企业 | 782¦环境卫生管理 | 土壤污染监管 | 处理后排口 | 国家标准 | 生活垃圾填埋场污染控制标准(GB16889-2008) | 现有和新建生活垃圾填埋场水污染物排放浓度限值 |  | 悬浮物 | 9 | mg/L | 30 |  | 是 | 否
2024 | 01 | 11 | 江苏省 | 泰州市 | 靖江市 | 靖江市市容环境卫生管理处 | 工业企业 | 782¦环境卫生管理 | 土壤污染监管 | 处理后排口 | 国家标准 | 生活垃圾填埋场污染控制标准(GB16889-2008) | 现有和新建生活垃圾填埋场水污染物排放浓度限值 |  | 总磷（以P计） | 0.17 | mg/L | 3 |  | 是 | 否
2024 | 01 | 11 | 江苏省 | 泰州市 | 靖江市 | 靖江市市容环境卫生管理处 | 工业企业 | 782¦环境卫生管理 | 土壤污染监管 | 处理后排口 | 国家标准 | 生活垃圾填埋场污染控制标准(GB16889-2008) | 现有和新建生活垃圾填埋场水污染物排放浓度限值 |  | 色度 | 2 | 倍 | 40 |  | 是 | 否
2024 | 01 | 11 | 江苏省 | 泰州市 | 靖江市 | 靖江市市容环境卫生管理处 | 工业企业 | 782¦环境卫生管理 | 土壤污染监管 | 处理后排口 | 国家标准 | 生活垃圾填埋场污染控制标准(GB16889-2008) | 现有和新建生活垃圾填埋场水污染物排放浓度限值 |  | 五日生化需氧量（BOD5） | 9.0 | mg/L | 30 |  | 是 | 否
2024 | 01 | 11 | 江苏省 | 泰州市 | 靖江市 | 靖江市市容环境卫生管理处 | 工业企业 | 782¦环境卫生管理 | 土壤污染监管 | 处理后排口 | 国家标准 | 生活垃圾填埋场污染控制标准(GB16889-2008) | (特别)现有和新建生活垃圾填埋场水污染物特别排放限值 |  | 总镉 | 0 | mg/L | 0.01 |  | 是 | 否
2024 | 01 | 11 | 江苏省 | 泰州市 | 靖江市 | 靖江市市容环境卫生管理处 | 工业企业 | 782¦环境卫生管理 | 土壤污染监管 | 处理后排口 | 国家标准 | 生活垃圾填埋场污染控制标准(GB16889-2008) | 现有和新建生活垃圾填埋场水污染物排放浓度限值 |  | 氨氮（NH3-N） | 2.69 | mg/L | 25 |  | 是 | 否
2024 | 01 | 11 | 江苏省 | 泰州市 | 靖江市 | 靖江市市容环境卫生管理处 | 工业企业 | 782¦环境卫生管理 | 土壤污染监管 | 处理后排口 | 国家标准 | 生活垃圾填埋场污染控制标准(GB16889-2008) | 现有和新建生活垃圾填埋场水污染物排放浓度限值 |  | 化学需氧量 | 35 | mg/L | 100 |  | 是 | 否
2024 | 01 | 11 | 江苏省 | 泰州市 | 靖江市 | 靖江市市容环境卫生管理处 | 工业企业 | 782¦环境卫生管理 | 土壤污染监管 | 处理后排口 | 国家标准 | 生活垃圾填埋场污染控制标准(GB16889-2008) | (特别)现有和新建生活垃圾填埋场水污染物特别排放限值 |  | 总砷 | 0.0034 | mg/L | 0.1 |  | 是 | 否
2024 | 01 | 11 | 江苏省 | 泰州市 | 靖江市 | 靖江市市容环境卫生管理处 | 工业企业 | 782¦环境卫生管理 | 土壤污染监管 | 处理后排口 | 国家标准 | 生活垃圾填埋场污染控制标准(GB16889-2008) | (特别)现有和新建生活垃圾填埋场水污染物特别排放限值 |  | 总铅 | 0 | mg/L | 0.1 |  | 是 | 否
2024 | 01 | 11 | 江苏省 | 泰州市 | 靖江市 | 靖江市市容环境卫生管理处 | 工业企业 | 782¦环境卫生管理 | 土壤污染监管 | 处理后排口 | 国家标准 | 生活垃圾填埋场污染控制标准(GB16889-2008) | (特别)现有和新建生活垃圾填埋场水污染物特别排放限值 |  | 总铬 | 0 | mg/L | 0.1 |  | 是 | 否
2024 | 01 | 11 | 江苏省 | 泰州市 | 靖江市 | 靖江市市容环境卫生管理处 | 工业企业 | 782¦环境卫生管理 | 土壤污染监管 | 处理后排口 | 国家标准 | 生活垃圾填埋场污染控制标准(GB16889-2008) | 现有和新建生活垃圾填埋场水污染物排放浓度限值 |  | 六价铬 | 0 | mg/L | 0.05 |  | 是 | 否
2024 | 01 | 11 | 江苏省 | 泰州市 | 靖江市 | 靖江市市容环境卫生管理处 | 工业企业 | 782¦环境卫生管理 | 土壤污染监管 | 处理后排口 | 国家标准 | 生活垃圾填埋场污染控制标准(GB16889-2008) | 现有和新建生活垃圾填埋场水污染物排放浓度限值 |  | 总氮（以N计） | 6.30 | mg/L | 40 |  | 是 | 否
2024 | 01 | 15 | 江苏省 | 泰州市 | 靖江市 | 靖江市涛涛乐器配件加工厂 | 工业企业 | 3360¦金属表面处理及热处理加工 | 水环境,环境风险管控 | 处理后排口(DW001) | 国家标准 | 电镀污染物排放标准(GB21900-2008) | （表2）新建企业水污染物排放限值,企业废水总排放口 |  | 氨氮（NH3-N） | 1.07 | mg/L | 15 |  | 是 | 否
2024 | 01 | 15 | 江苏省 | 泰州市 | 靖江市 | 靖江市涛涛乐器配件加工厂 | 工业企业 | 3360¦金属表面处理及热处理加工 | 水环境,环境风险管控 | 处理后排口(DW001) | 国家标准 | 电镀污染物排放标准(GB21900-2008) | （表2）新建企业水污染物排放限值,企业废水总排放口 |  | 总磷 | 0.11 | mg/L | 1.0 |  | 是 | 否
2024 | 01 | 15 | 江苏省 | 泰州市 | 靖江市 | 靖江市涛涛乐器配件加工厂 | 工业企业 | 3360¦金属表面处理及热处理加工 | 水环境,环境风险管控 | 处理后排口(DW001) | 国家标准 | 电镀污染物排放标准(GB21900-2008) | （表2）新建企业水污染物排放限值,企业废水总排放口 |  | 悬浮物 | 18 | mg/L | 50 |  | 是 | 否
2024 | 01 | 15 | 江苏省 | 泰州市 | 靖江市 | 靖江市涛涛乐器配件加工厂 | 工业企业 | 3360¦金属表面处理及热处理加工 | 水环境,环境风险管控 | 处理后排口(DW001) | 国家标准 | 电镀污染物排放标准(GB21900-2008) | （表2）新建企业水污染物排放限值,企业废水总排放口 |  | 总氮（以N计） | 2.92 | mg/L | 20 |  | 是 | 否
2024 | 01 | 15 | 江苏省 | 泰州市 | 靖江市 | 靖江市涛涛乐器配件加工厂 | 工业企业 | 3360¦金属表面处理及热处理加工 | 水环境,环境风险管控 | 处理后排口(DW001) | 国家标准 | 电镀污染物排放标准(GB21900-2008) | （表2）新建企业水污染物排放限值,企业废水总排放口 |  | pH值 | 7.6 | 无量纲 | 9 | 6 | 是 | 否
2024 | 01 | 15 | 江苏省 | 泰州市 | 靖江市 | 靖江市涛涛乐器配件加工厂 | 工业企业 | 3360¦金属表面处理及热处理加工 | 水环境,环境风险管控 | 处理后排口(DW001) | 国家标准 | 电镀污染物排放标准(GB21900-2008) | （表2）新建企业水污染物排放限值,企业废水总排放口 |  | 氟化物 | 0.242 | mg/L | 10 |  | 是 | 否
2024 | 01 | 15 | 江苏省 | 泰州市 | 靖江市 | 靖江市涛涛乐器配件加工厂 | 工业企业 | 3360¦金属表面处理及热处理加工 | 水环境,环境风险管控 | 处理后排口(DW001) | 国家标准 | 电镀污染物排放标准(GB21900-2008) | （表2）新建企业水污染物排放限值,企业废水总排放口 |  | 化学需氧量 | 21 | mg/L | 80 |  | 是 | 否
2024 | 01 | 10 | 江苏省 | 泰州市 | 靖江市 | 靖江市新港污水处理有限公司(西厂) | 污水处理厂 | 4620¦污水处理及其再生利用 | 水环境 | 处理后排口(DW001) | 国家标准 | 城镇污水处理厂污染物排放标准[国标](GB18918-2002) | （表1）基本控制项目最高允许排放浓度（日均值）,一级标准（水温＞12℃或≤12℃）,A标准,2006年1月1日后建设 |  | 总磷（以P计） | 0.11 | mg/L | 0.5 |  | 是 | 否
2024 | 01 | 10 | 江苏省 | 泰州市 | 靖江市 | 靖江市新港污水处理有限公司(西厂) | 污水处理厂 | 4620¦污水处理及其再生利用 | 水环境 | 处理后排口(DW001) | 国家标准 | 城镇污水处理厂污染物排放标准[国标](GB18918-2002) | （表3）选择控制项目最高允许排放浓度（日均值） |  | 挥发酚 | 0 | mg/L | 0.5 |  | 是 | 否
2024 | 01 | 10 | 江苏省 | 泰州市 | 靖江市 | 靖江市新港污水处理有限公司(西厂) | 污水处理厂 | 4620¦污水处理及其再生利用 | 水环境 | 处理后排口(DW001) | 国家标准 | 城镇污水处理厂污染物排放标准[国标](GB18918-2002) | （表1）基本控制项目最高允许排放浓度（日均值）,一级标准（水温＞12℃或≤12℃）,A标准,通用 |  | 化学需氧量 | 30 | mg/L | 50 |  | 是 | 否
2024 | 01 | 10 | 江苏省 | 泰州市 | 靖江市 | 靖江市新港污水处理有限公司(西厂) | 污水处理厂 | 4620¦污水处理及其再生利用 | 水环境 | 处理后排口(DW001) | 国家标准 | 城镇污水处理厂污染物排放标准[国标](GB18918-2002) | （表1）基本控制项目最高允许排放浓度（日均值）,一级标准（水温＞12℃或≤12℃）,A标准,通用 |  | 氨氮（NH3-N） | 1.20 | mg/L | 5 |  | 是 | 否
2024 | 01 | 10 | 江苏省 | 泰州市 | 靖江市 | 靖江市新港污水处理有限公司(西厂) | 污水处理厂 | 4620¦污水处理及其再生利用 | 水环境 | 处理后排口(DW001) | 国家标准 | 城镇污水处理厂污染物排放标准[国标](GB18918-2002) | （表2）部分一类污染物最高允许排放浓度（日均值） |  | 总镉 | 0 | mg/L | 0.01 |  | 是 | 否
2024 | 01 | 10 | 江苏省 | 泰州市 | 靖江市 | 靖江市新港污水处理有限公司(西厂) | 污水处理厂 | 4620¦污水处理及其再生利用 | 水环境 | 处理后排口(DW001) | 国家标准 | 城镇污水处理厂污染物排放标准[国标](GB18918-2002) | （表3）选择控制项目最高允许排放浓度（日均值） |  | 硫化物 | 0 | mg/L | 1.0 |  | 是 | 否
2024 | 01 | 10 | 江苏省 | 泰州市 | 靖江市 | 靖江市新港污水处理有限公司(西厂) | 污水处理厂 | 4620¦污水处理及其再生利用 | 水环境 | 处理后排口(DW001) | 国家标准 | 城镇污水处理厂污染物排放标准[国标](GB18918-2002) | （表1）基本控制项目最高允许排放浓度（日均值）,一级标准（水温＞12℃或≤12℃）,A标准,通用 |  | 总铬 | 0 | mg/L | 0.1 |  | 是 | 否
2024 | 01 | 10 | 江苏省 | 泰州市 | 靖江市 | 靖江市新港污水处理有限公司(西厂) | 污水处理厂 | 4620¦污水处理及其再生利用 | 水环境 | 处理后排口(DW001) | 国家标准 | 城镇污水处理厂污染物排放标准[国标](GB18918-2002) | （表1）基本控制项目最高允许排放浓度（日均值）,一级标准（水温＞12℃或≤12℃）,A标准,通用 |  | 石油类 | 0.14 | mg/L | 1 |  | 是 | 否
2024 | 01 | 10 | 江苏省 | 泰州市 | 靖江市 | 靖江市新港污水处理有限公司(西厂) | 污水处理厂 | 4620¦污水处理及其再生利用 | 水环境 | 处理后排口(DW001) | 国家标准 | 城镇污水处理厂污染物排放标准[国标](GB18918-2002) | （表1）基本控制项目最高允许排放浓度（日均值）,一级标准（水温＞12℃或≤12℃）,A标准,通用 |  | pH值 | 7.3 | 无量纲 | 9 | 6 | 是 | 否
2024 | 01 | 10 | 江苏省 | 泰州市 | 靖江市 | 靖江市新港污水处理有限公司(西厂) | 污水处理厂 | 4620¦污水处理及其再生利用 | 水环境 | 处理后排口(DW001) | 国家标准 | 城镇污水处理厂污染物排放标准[国标](GB18918-2002) | （表1）基本控制项目最高允许排放浓度（日均值）,一级标准（水温＞12℃或≤12℃）,A标准,通用 |  | 六价铬 | 0 | mg/L | 0.05 |  | 是 | 否
2024 | 01 | 10 | 江苏省 | 泰州市 | 靖江市 | 靖江市新港污水处理有限公司(西厂) | 污水处理厂 | 4620¦污水处理及其再生利用 | 水环境 | 处理后排口(DW001) | 国家标准 | 城镇污水处理厂污染物排放标准[国标](GB18918-2002) | （表2）部分一类污染物最高允许排放浓度（日均值） |  | 总汞 | 0.00005 | mg/L | 0.001 |  | 是 | 否
2024 | 01 | 10 | 江苏省 | 泰州市 | 靖江市 | 靖江市新港污水处理有限公司(西厂) | 污水处理厂 | 4620¦污水处理及其再生利用 | 水环境 | 处理后排口(DW001) | 国家标准 | 城镇污水处理厂污染物排放标准[国标](GB18918-2002) | （表1）基本控制项目最高允许排放浓度（日均值）,一级标准（水温＞12℃或≤12℃）,A标准,通用 |  | 动植物油 | 0.11 | mg/L | 3 |  | 是 | 否
2024 | 01 | 10 | 江苏省 | 泰州市 | 靖江市 | 靖江市新港污水处理有限公司(西厂) | 污水处理厂 | 4620¦污水处理及其再生利用 | 水环境 | 处理后排口(DW001) | 国家标准 | 城镇污水处理厂污染物排放标准[国标](GB18918-2002) | （表2）部分一类污染物最高允许排放浓度（日均值） |  | 总铅 | 0 | mg/L | 0.1 |  | 是 | 否
2024 | 01 | 10 | 江苏省 | 泰州市 | 靖江市 | 靖江市新港污水处理有限公司(西厂) | 污水处理厂 | 4620¦污水处理及其再生利用 | 水环境 | 处理后排口(DW001) | 国家标准 | 城镇污水处理厂污染物排放标准[国标](GB18918-2002) | （表1）基本控制项目最高允许排放浓度（日均值）,一级标准（水温＞12℃或≤12℃）,A标准,通用 |  | 总氮（以N计） | 4.67 | mg/L | 15 |  | 是 | 否
2024 | 01 | 10 | 江苏省 | 泰州市 | 靖江市 | 靖江市新港污水处理有限公司(西厂) | 污水处理厂 | 4620¦污水处理及其再生利用 | 水环境 | 处理后排口(DW001) | 国家标准 | 城镇污水处理厂污染物排放标准[国标](GB18918-2002) | （表1）基本控制项目最高允许排放浓度（日均值）,一级标准（水温＞12℃或≤12℃）,A标准,通用 |  | 悬浮物 | 8 | mg/L | 10 |  | 是 | 否
2024 | 01 | 10 | 江苏省 | 泰州市 | 靖江市 | 靖江市新港污水处理有限公司(西厂) | 污水处理厂 | 4620¦污水处理及其再生利用 | 水环境 | 处理后排口(DW001) | 国家标准 | 城镇污水处理厂污染物排放标准[国标](GB18918-2002) | （表1）基本控制项目最高允许排放浓度（日均值）,一级标准（水温＞12℃或≤12℃）,A标准,通用 |  | 粪大肠菌群数 | 840 | 个/L | 1000 |  | 是 | 否
2024 | 01 | 10 | 江苏省 | 泰州市 | 靖江市 | 靖江市新港污水处理有限公司(西厂) | 污水处理厂 | 4620¦污水处理及其再生利用 | 水环境 | 处理后排口(DW001) | 国家标准 | 城镇污水处理厂污染物排放标准[国标](GB18918-2002) | （表1）基本控制项目最高允许排放浓度（日均值）,一级标准（水温＞12℃或≤12℃）,A标准,通用 |  | 五日生化需氧量（BOD5） | 8.0 | mg/L | 10 |  | 是 | 否
2024 | 01 | 10 | 江苏省 | 泰州市 | 靖江市 | 靖江市新港污水处理有限公司(西厂) | 污水处理厂 | 4620¦污水处理及其再生利用 | 水环境 | 处理后排口(DW001) | 国家标准 | 城镇污水处理厂污染物排放标准[国标](GB18918-2002) | （表2）部分一类污染物最高允许排放浓度（日均值） |  | 总砷 | 0.0034 | mg/L | 0.1 |  | 是 | 否
2024 | 01 | 10 | 江苏省 | 泰州市 | 靖江市 | 靖江市新港污水处理有限公司(西厂) | 污水处理厂 | 4620¦污水处理及其再生利用 | 水环境 | 处理后排口(DW001) | 国家标准 | 城镇污水处理厂污染物排放标准[国标](GB18918-2002) | （表1）基本控制项目最高允许排放浓度（日均值）,一级标准（水温＞12℃或≤12℃）,A标准,通用 |  | 阴离子表面活性剂 | 0.27 | mg/L | 0.5 |  | 是 | 否
2024 | 01 | 10 | 江苏省 | 泰州市 | 靖江市 | 靖江市新港污水处理有限公司(西厂) | 污水处理厂 | 4620¦污水处理及其再生利用 | 水环境 | 处理后排口(DW001) | 国家标准 | 城镇污水处理厂污染物排放标准[国标](GB18918-2002) | （表1）基本控制项目最高允许排放浓度（日均值）,一级标准（水温＞12℃或≤12℃）,A标准,通用 |  | 色度 | 2 | 倍 | 30 |  | 是 | 否
2024 | 01 | 10 | 江苏省 | 泰州市 | 靖江市 | 靖江市新港污水处理有限公司（东厂） | 污水处理厂 | 4620¦污水处理及其再生利用 | 水环境 | 处理后排口(DW001) | 国家标准 | 城镇污水处理厂污染物排放标准[国标](GB18918-2002) | （表1）基本控制项目最高允许排放浓度（日均值）,一级标准（水温＞12℃或≤12℃）,A标准,通用 |  | 悬浮物 | 9 | mg/L | 10 |  | 是 | 否
2024 | 01 | 10 | 江苏省 | 泰州市 | 靖江市 | 靖江市新港污水处理有限公司（东厂） | 污水处理厂 | 4620¦污水处理及其再生利用 | 水环境 | 处理后排口(DW001) | 国家标准 | 城镇污水处理厂污染物排放标准[国标](GB18918-2002) | （表3）选择控制项目最高允许排放浓度（日均值） |  | 挥发酚 | 0.020 | mg/L | 0.5 |  | 是 | 否
2024 | 01 | 10 | 江苏省 | 泰州市 | 靖江市 | 靖江市新港污水处理有限公司（东厂） | 污水处理厂 | 4620¦污水处理及其再生利用 | 水环境 | 处理后排口(DW001) | 国家标准 | 城镇污水处理厂污染物排放标准[国标](GB18918-2002) | （表2）部分一类污染物最高允许排放浓度（日均值） |  | 总铅 | 0 | mg/L | 0.1 |  | 是 | 否
2024 | 01 | 10 | 江苏省 | 泰州市 | 靖江市 | 靖江市新港污水处理有限公司（东厂） | 污水处理厂 | 4620¦污水处理及其再生利用 | 水环境 | 处理后排口(DW001) | 国家标准 | 城镇污水处理厂污染物排放标准[国标](GB18918-2002) | （表2）部分一类污染物最高允许排放浓度（日均值） |  | 总铬 | 0 | mg/L | 0.1 |  | 是 | 否
2024 | 01 | 10 | 江苏省 | 泰州市 | 靖江市 | 靖江市新港污水处理有限公司（东厂） | 污水处理厂 | 4620¦污水处理及其再生利用 | 水环境 | 处理后排口(DW001) | 国家标准 | 城镇污水处理厂污染物排放标准[国标](GB18918-2002) | （表1）基本控制项目最高允许排放浓度（日均值）,一级标准（水温＞12℃或≤12℃）,A标准,通用 |  | 色度 | 2 | 倍 | 30 |  | 是 | 否
2024 | 01 | 10 | 江苏省 | 泰州市 | 靖江市 | 靖江市新港污水处理有限公司（东厂） | 污水处理厂 | 4620¦污水处理及其再生利用 | 水环境 | 处理后排口(DW001) | 国家标准 | 城镇污水处理厂污染物排放标准[国标](GB18918-2002) | （表1）基本控制项目最高允许排放浓度（日均值）,一级标准（水温＞12℃或≤12℃）,A标准,通用 |  | 总氮（以N计） | 3.03 | mg/L | 15 |  | 是 | 否
2024 | 01 | 10 | 江苏省 | 泰州市 | 靖江市 | 靖江市新港污水处理有限公司（东厂） | 污水处理厂 | 4620¦污水处理及其再生利用 | 水环境 | 处理后排口(DW001) | 国家标准 | 城镇污水处理厂污染物排放标准[国标](GB18918-2002) | （表2）部分一类污染物最高允许排放浓度（日均值） |  | 总汞 | 0.00005 | mg/L | 0.001 |  | 是 | 否
2024 | 01 | 10 | 江苏省 | 泰州市 | 靖江市 | 靖江市新港污水处理有限公司（东厂） | 污水处理厂 | 4620¦污水处理及其再生利用 | 水环境 | 处理后排口(DW001) | 国家标准 | 城镇污水处理厂污染物排放标准[国标](GB18918-2002) | （表2）部分一类污染物最高允许排放浓度（日均值） |  | 总砷 | 0 | mg/L | 0.1 |  | 是 | 否
2024 | 01 | 10 | 江苏省 | 泰州市 | 靖江市 | 靖江市新港污水处理有限公司（东厂） | 污水处理厂 | 4620¦污水处理及其再生利用 | 水环境 | 处理后排口(DW001) | 国家标准 | 城镇污水处理厂污染物排放标准[国标](GB18918-2002) | （表3）选择控制项目最高允许排放浓度（日均值） |  | 硫化物 | 0 | mg/L | 1.0 |  | 是 | 否
2024 | 01 | 10 | 江苏省 | 泰州市 | 靖江市 | 靖江市新港污水处理有限公司（东厂） | 污水处理厂 | 4620¦污水处理及其再生利用 | 水环境 | 处理后排口(DW001) | 国家标准 | 城镇污水处理厂污染物排放标准[国标](GB18918-2002) | （表1）基本控制项目最高允许排放浓度（日均值）,一级标准（水温＞12℃或≤12℃）,A标准,通用 |  | 阴离子表面活性剂 | 0.26 | mg/L | 0.5 |  | 是 | 否
2024 | 01 | 10 | 江苏省 | 泰州市 | 靖江市 | 靖江市新港污水处理有限公司（东厂） | 污水处理厂 | 4620¦污水处理及其再生利用 | 水环境 | 处理后排口(DW001) | 国家标准 | 城镇污水处理厂污染物排放标准[国标](GB18918-2002) | （表1）基本控制项目最高允许排放浓度（日均值）,一级标准（水温＞12℃或≤12℃）,A标准,通用 |  | 氨氮（NH3-N） | 0.997 | mg/L | 5 |  | 是 | 否
2024 | 01 | 10 | 江苏省 | 泰州市 | 靖江市 | 靖江市新港污水处理有限公司（东厂） | 污水处理厂 | 4620¦污水处理及其再生利用 | 水环境 | 处理后排口(DW001) | 国家标准 | 城镇污水处理厂污染物排放标准[国标](GB18918-2002) | （表2）部分一类污染物最高允许排放浓度（日均值） |  | 六价铬 | 0 | mg/L | 0.05 |  | 是 | 否
2024 | 01 | 10 | 江苏省 | 泰州市 | 靖江市 | 靖江市新港污水处理有限公司（东厂） | 污水处理厂 | 4620¦污水处理及其再生利用 | 水环境 | 处理后排口(DW001) | 国家标准 | 城镇污水处理厂污染物排放标准[国标](GB18918-2002) | （表1）基本控制项目最高允许排放浓度（日均值）,一级标准（水温＞12℃或≤12℃）,A标准,2006年1月1日后建设 |  | 总磷（以P计） | 0.13 | mg/L | 0.5 |  | 是 | 否
2024 | 01 | 10 | 江苏省 | 泰州市 | 靖江市 | 靖江市新港污水处理有限公司（东厂） | 污水处理厂 | 4620¦污水处理及其再生利用 | 水环境 | 处理后排口(DW001) | 国家标准 | 城镇污水处理厂污染物排放标准[国标](GB18918-2002) | （表1）基本控制项目最高允许排放浓度（日均值）,一级标准（水温＞12℃或≤12℃）,A标准,通用 |  | pH值 | 7.1 | 无量纲 | 9 | 6 | 是 | 否
2024 | 01 | 10 | 江苏省 | 泰州市 | 靖江市 | 靖江市新港污水处理有限公司（东厂） | 污水处理厂 | 4620¦污水处理及其再生利用 | 水环境 | 处理后排口(DW001) | 国家标准 | 城镇污水处理厂污染物排放标准[国标](GB18918-2002) | （表1）基本控制项目最高允许排放浓度（日均值）,一级标准（水温＞12℃或≤12℃）,A标准,通用 |  | 石油类 | 0.12 | mg/L | 1 |  | 是 | 否
2024 | 01 | 10 | 江苏省 | 泰州市 | 靖江市 | 靖江市新港污水处理有限公司（东厂） | 污水处理厂 | 4620¦污水处理及其再生利用 | 水环境 | 处理后排口(DW001) | 国家标准 | 城镇污水处理厂污染物排放标准[国标](GB18918-2002) | （表1）基本控制项目最高允许排放浓度（日均值）,一级标准（水温＞12℃或≤12℃）,A标准,通用 |  | 五日生化需氧量（BOD5） | 8.3 | mg/L | 10 |  | 是 | 否
2024 | 01 | 10 | 江苏省 | 泰州市 | 靖江市 | 靖江市新港污水处理有限公司（东厂） | 污水处理厂 | 4620¦污水处理及其再生利用 | 水环境 | 处理后排口(DW001) | 国家标准 | 城镇污水处理厂污染物排放标准[国标](GB18918-2002) | （表1）基本控制项目最高允许排放浓度（日均值）,一级标准（水温＞12℃或≤12℃）,A标准,通用 |  | 粪大肠菌群数 | 790 | 个/L | 1000 |  | 是 | 否
2024 | 01 | 10 | 江苏省 | 泰州市 | 靖江市 | 靖江市新港污水处理有限公司（东厂） | 污水处理厂 | 4620¦污水处理及其再生利用 | 水环境 | 处理后排口(DW001) | 国家标准 | 城镇污水处理厂污染物排放标准[国标](GB18918-2002) | （表2）部分一类污染物最高允许排放浓度（日均值） |  | 总镉 | 0 | mg/L | 0.01 |  | 是 | 否
2024 | 01 | 10 | 江苏省 | 泰州市 | 靖江市 | 靖江市新港污水处理有限公司（东厂） | 污水处理厂 | 4620¦污水处理及其再生利用 | 水环境 | 处理后排口(DW001) | 国家标准 | 城镇污水处理厂污染物排放标准[国标](GB18918-2002) | （表1）基本控制项目最高允许排放浓度（日均值）,一级标准（水温＞12℃或≤12℃）,A标准,通用 |  | 化学需氧量 | 32 | mg/L | 50 |  | 是 | 否
2024 | 01 | 10 | 江苏省 | 泰州市 | 靖江市 | 靖江市新港污水处理有限公司（东厂） | 污水处理厂 | 4620¦污水处理及其再生利用 | 水环境 | 处理后排口(DW001) | 国家标准 | 城镇污水处理厂污染物排放标准[国标](GB18918-2002) | （表1）基本控制项目最高允许排放浓度（日均值）,一级标准（水温＞12℃或≤12℃）,A标准,通用 |  | 动植物油 | 0.09 | mg/L | 1 |  | 是 | 否
2024 | 01 | 16 | 江苏省 | 泰州市 | 靖江市 | 靖江市亚泰物流装备有限公司 | 工业企业 | 333¦集装箱及金属包装容器制造 | 水环境 | 处理后排口(DW001) | 国家标准 | 污水综合排放标准(GB8978-1996) | （表4）第二类污染物最高允许排放浓度（1998年1月1日后建的单位）,其他排污单位,三级标准 |  | 化学需氧量 | 135 | mg/L | 500 |  | 是 | 否
2024 | 01 | 16 | 江苏省 | 泰州市 | 靖江市 | 靖江市亚泰物流装备有限公司 | 工业企业 | 333¦集装箱及金属包装容器制造 | 水环境 | 处理后排口(DW001) | 国家标准 | 污水综合排放标准(GB8978-1996) | （表2）第二类污染物最高允许排放浓度（1997年12月31日之前建的单位）,其他排污单位,二级标准 |  | pH | 6.9 | 无量纲 | 9 | 6 | 是 | 否
2024 | 01 | 16 | 江苏省 | 泰州市 | 靖江市 | 靖江市亚泰物流装备有限公司 | 工业企业 | 333¦集装箱及金属包装容器制造 | 水环境 | 处理后排口(DW001) | 国家标准 | 污水综合排放标准(GB8978-1996) | （表4）第二类污染物最高允许排放浓度（1998年1月1日后建的单位）,其他排污单位,三级标准 |  | 悬浮物 | 21 | mg/L | 400 |  | 是 | 否
2024 | 01 | 16 | 江苏省 | 泰州市 | 靖江市 | 靖江市亚泰物流装备有限公司 | 工业企业 | 333¦集装箱及金属包装容器制造 | 水环境 | 处理后排口(DW001) | 国家标准 | 电镀污染物排放标准(GB21900-2008) | （表3）水污染物特别排放限值,车间或生产设施废水排放口 |  | 总镍 | 0.050 | mg/L | 0.1 |  | 是 | 否
2024 | 01 | 16 | 江苏省 | 泰州市 | 靖江市 | 靖江市亚泰物流装备有限公司 | 工业企业 | 333¦集装箱及金属包装容器制造 | 水环境 | 处理后排口(DW001) | 国家标准 | 污水综合排放标准(GB8978-1996) | （表4）第二类污染物最高允许排放浓度（1998年1月1日后建的单位）,一切排污单位 ,三级标准 |  | 石油类 | 0.16 | mg/L | 20 |  | 是 | 否
2024 | 01 | 11 | 江苏省 | 泰州市 | 靖江市 | 靖江市永固轿配涂装厂 | 工业企业 | 3360¦金属表面处理及热处理加工 | 水环境,地下水,土壤污染监管,环境风险管控 | 含铬废水处理后 | 国家标准 | 电镀污染物排放标准(GB21900-2008) | （表3）水污染物特别排放限值,车间或生产设施废水排放口 |  | 六价铬 | 0 | mg/L | 0.1 |  | 是 | 否
2024 | 01 | 11 | 江苏省 | 泰州市 | 靖江市 | 靖江市永固轿配涂装厂 | 工业企业 | 3360¦金属表面处理及热处理加工 | 水环境,地下水,土壤污染监管,环境风险管控 | 总排口 | 国家标准 | 电镀污染物排放标准(GB21900-2008) | （表2）新建企业水污染物排放限值,车间或生产设施废水排放口 |  | 总铬 | 0 | mg/L | 1.0 |  | 是 | 否
2024 | 01 | 11 | 江苏省 | 泰州市 | 靖江市 | 靖江市永固轿配涂装厂 | 工业企业 | 3360¦金属表面处理及热处理加工 | 水环境,地下水,土壤污染监管,环境风险管控 | 总排口 | 国家标准 | 电镀污染物排放标准(GB21900-2008) | （表2）新建企业水污染物排放限值,企业废水总排放口 |  | 悬浮物 | 11 | mg/L | 50 |  | 是 | 否
2024 | 01 | 11 | 江苏省 | 泰州市 | 靖江市 | 靖江市永固轿配涂装厂 | 工业企业 | 3360¦金属表面处理及热处理加工 | 水环境,地下水,土壤污染监管,环境风险管控 | 总排口 | 国家标准 | 电镀污染物排放标准(GB21900-2008) | （表2）新建企业水污染物排放限值,企业废水总排放口 |  | 总磷（以P计） | 0.13 | mg/L | 1.0 |  | 是 | 否
2024 | 01 | 11 | 江苏省 | 泰州市 | 靖江市 | 靖江市永固轿配涂装厂 | 工业企业 | 3360¦金属表面处理及热处理加工 | 水环境,地下水,土壤污染监管,环境风险管控 | 含铬废水处理后 | 国家标准 | 电镀污染物排放标准(GB21900-2008) | （表3）水污染物特别排放限值,车间或生产设施废水排放口 |  | 总铬 | 0 | mg/L | 0.5 |  | 是 | 否
2024 | 01 | 11 | 江苏省 | 泰州市 | 靖江市 | 靖江市永固轿配涂装厂 | 工业企业 | 3360¦金属表面处理及热处理加工 | 水环境,地下水,土壤污染监管,环境风险管控 | 总排口 | 国家标准 | 电镀污染物排放标准(GB21900-2008) | （表2）新建企业水污染物排放限值,企业废水总排放口 |  | 总锌 | 0.155 | mg/L | 1.5 |  | 是 | 否
2024 | 01 | 11 | 江苏省 | 泰州市 | 靖江市 | 靖江市永固轿配涂装厂 | 工业企业 | 3360¦金属表面处理及热处理加工 | 水环境,地下水,土壤污染监管,环境风险管控 | 总排口 | 国家标准 | 电镀污染物排放标准(GB21900-2008) | （表2）新建企业水污染物排放限值,车间或生产设施废水排放口 |  | 总镍 | 0.030 | mg/L | 0.5 |  | 是 | 否
2024 | 01 | 11 | 江苏省 | 泰州市 | 靖江市 | 靖江市永固轿配涂装厂 | 工业企业 | 3360¦金属表面处理及热处理加工 | 水环境,地下水,土壤污染监管,环境风险管控 | 总排口 | 国家标准 | 电镀污染物排放标准(GB21900-2008) | （表2）新建企业水污染物排放限值,企业废水总排放口 |  | 氨氮（NH3-N） | 1.74 | mg/L | 15 |  | 是 | 否
2024 | 01 | 11 | 江苏省 | 泰州市 | 靖江市 | 靖江市永固轿配涂装厂 | 工业企业 | 3360¦金属表面处理及热处理加工 | 水环境,地下水,土壤污染监管,环境风险管控 | 总排口 | 国家标准 | 电镀污染物排放标准(GB21900-2008) | （表2）新建企业水污染物排放限值,企业废水总排放口 |  | pH值 | 7.4 | 无量纲 | 9 | 6 | 是 | 否
2024 | 01 | 11 | 江苏省 | 泰州市 | 靖江市 | 靖江市永固轿配涂装厂 | 工业企业 | 3360¦金属表面处理及热处理加工 | 水环境,地下水,土壤污染监管,环境风险管控 | 含镍废水处理后 | 国家标准 | 电镀污染物排放标准(GB21900-2008) | （表3）水污染物特别排放限值,车间或生产设施废水排放口 |  | 总镍 | 0.017 | mg/L | 0.1 |  | 是 | 否
2024 | 01 | 11 | 江苏省 | 泰州市 | 靖江市 | 靖江市永固轿配涂装厂 | 工业企业 | 3360¦金属表面处理及热处理加工 | 水环境,地下水,土壤污染监管,环境风险管控 | 总排口 | 国家标准 | 电镀污染物排放标准(GB21900-2008) | （表2）新建企业水污染物排放限值,企业废水总排放口 |  | 化学需氧量 | 20 | mg/L | 80 |  | 是 | 否
2024 | 01 | 11 | 江苏省 | 泰州市 | 靖江市 | 靖江市永固轿配涂装厂 | 工业企业 | 3360¦金属表面处理及热处理加工 | 水环境,地下水,土壤污染监管,环境风险管控 | 总排口 | 国家标准 | 电镀污染物排放标准(GB21900-2008) | （表2）新建企业水污染物排放限值,车间或生产设施废水排放口 |  | 六价铬 | 0 | mg/L | 0.2 |  | 是 | 否
2024 | 01 | 16 | 江苏省 | 泰州市 | 靖江市 | 靖江中环信环保有限公司 | 工业企业 | 7724¦危险废物治理 | 水环境,大气环境,环境风险管控 | 处理后排口(DW001) | 国家标准 | 污水综合排放标准(GB8978-1996) | （表1）第一类污染物最高允许排放浓度 |  | 总汞 | 0 | mg/L | 0.05 |  | 是 | 否
2024 | 01 | 16 | 江苏省 | 泰州市 | 靖江市 | 靖江中环信环保有限公司 | 工业企业 | 7724¦危险废物治理 | 水环境,大气环境,环境风险管控 | 处理后排口(DW001) | 国家标准 | 污水综合排放标准(GB8978-1996) | （表4）第二类污染物最高允许排放浓度（1998年1月1日后建的单位）,一切排污单位 ,三级标准 |  | 石油类 | 0.11 | mg/L | 20 |  | 是 | 否
2024 | 01 | 16 | 江苏省 | 泰州市 | 靖江市 | 靖江中环信环保有限公司 | 工业企业 | 7724¦危险废物治理 | 水环境,大气环境,环境风险管控 | 处理后排口(DW001) | 国家标准 | 污水综合排放标准(GB8978-1996) | （表4）第二类污染物最高允许排放浓度（1998年1月1日后建的单位）,一切排污单位 ,三级标准 |  | 苯胺类 | 0 | mg/L | 5.0 |  | 是 | 否
2024 | 01 | 16 | 江苏省 | 泰州市 | 靖江市 | 靖江中环信环保有限公司 | 工业企业 | 7724¦危险废物治理 | 水环境,大气环境,环境风险管控 | 处理后排口(DW001) | 国家标准 | 污水综合排放标准(GB8978-1996) | （表4）第二类污染物最高允许排放浓度（1998年1月1日后建的单位）,其他排污单位,三级标准 |  | 化学需氧量 | 80 | mg/L | 500 |  | 是 | 否
2024 | 01 | 16 | 江苏省 | 泰州市 | 靖江市 | 靖江中环信环保有限公司 | 工业企业 | 7724¦危险废物治理 | 水环境,大气环境,环境风险管控 | 处理后排口(DW001) | 国家标准 | 污水综合排放标准(GB8978-1996) | （表4）第二类污染物最高允许排放浓度（1998年1月1日后建的单位）,一切排污单位 ,三级标准 |  | pH值 | 6.9 | 无量纲 | 9 | 6 | 是 | 否
2024 | 01 | 16 | 江苏省 | 泰州市 | 靖江市 | 靖江中环信环保有限公司 | 工业企业 | 7724¦危险废物治理 | 水环境,大气环境,环境风险管控 | 处理后排口(DW001) | 国家标准 | 污水综合排放标准(GB8978-1996) | （表4）第二类污染物最高允许排放浓度（1998年1月1日后建的单位）,一切排污单位 ,三级标准 |  | 总铜 | 0.01 | mg/L | 2.0 |  | 是 | 否
2024 | 01 | 16 | 江苏省 | 泰州市 | 靖江市 | 靖江中环信环保有限公司 | 工业企业 | 7724¦危险废物治理 | 水环境,大气环境,环境风险管控 | 处理后排口(DW001) | 国家标准 | 污水综合排放标准(GB8978-1996) | （表4）第二类污染物最高允许排放浓度（1998年1月1日后建的单位）,其他排污单位,三级标准 |  | 悬浮物 | 18 | mg/L | 400 |  | 是 | 否
2024 | 01 | 16 | 江苏省 | 泰州市 | 靖江市 | 靖江中环信环保有限公司 | 工业企业 | 7724¦危险废物治理 | 水环境,大气环境,环境风险管控 | 处理后排口(DW001) | 国家标准 | 污水综合排放标准(GB8978-1996) | （表1）第一类污染物最高允许排放浓度 |  | 总铅 | 0 | mg/L | 1.0 |  | 是 | 否
2024 | 01 | 16 | 江苏省 | 泰州市 | 靖江市 | 靖江中环信环保有限公司 | 工业企业 | 7724¦危险废物治理 | 水环境,大气环境,环境风险管控 | 处理后排口(DW001) | 国家标准 | 污水综合排放标准(GB8978-1996) | （表1）第一类污染物最高允许排放浓度 |  | 总镉 | 0 | mg/L | 0.1 |  | 是 | 否
2024 | 01 | 16 | 江苏省 | 泰州市 | 靖江市 | 靖江中环信环保有限公司 | 工业企业 | 7724¦危险废物治理 | 水环境,大气环境,环境风险管控 | 处理后排口(DW001) | 国家标准 | 污水综合排放标准(GB8978-1996) | （表4）第二类污染物最高允许排放浓度（1998年1月1日后建的单位）,一切排污单位 ,三级标准 |  | 阴离子表面活性剂（LAS） | 0 | mg/L | 20 |  | 是 | 否
2024 | 01 | 16 | 江苏省 | 泰州市 | 靖江市 | 靖江中环信环保有限公司 | 工业企业 | 7724¦危险废物治理 | 水环境,大气环境,环境风险管控 | 处理后排口(DW001) | 国家标准 | 污水综合排放标准(GB8978-1996) | （表4）第二类污染物最高允许排放浓度（1998年1月1日后建的单位）,一切排污单位 ,三级标准 |  | 总锌 | 0.809 | mg/L | 5.0 |  | 是 | 否
2024 | 01 | 16 | 江苏省 | 泰州市 | 靖江市 | 靖江中环信环保有限公司 | 工业企业 | 7724¦危险废物治理 | 水环境,大气环境,环境风险管控 | 处理后排口(DW001) | 国家标准 | 污水综合排放标准(GB8978-1996) | （表1）第一类污染物最高允许排放浓度 |  | 总镍 | 0.106 | mg/L | 1.0 |  | 是 | 否
2024 | 01 | 16 | 江苏省 | 泰州市 | 靖江市 | 靖江中环信环保有限公司 | 工业企业 | 7724¦危险废物治理 | 水环境,大气环境,环境风险管控 | 处理后排口(DW001) | 国家标准 | 污水综合排放标准(GB8978-1996) | （表4）第二类污染物最高允许排放浓度（1998年1月1日后建的单位）,一切排污单位 ,三级标准 |  | 挥发酚 | 0.024 | mg/L | 2.0 |  | 是 | 否
2024 | 01 | 16 | 江苏省 | 泰州市 | 靖江市 | 靖江中环信环保有限公司 | 工业企业 | 7724¦危险废物治理 | 水环境,大气环境,环境风险管控 | 处理后排口(DW001) | 国家标准 | 污水综合排放标准(GB8978-1996) | （表1）第一类污染物最高允许排放浓度 |  | 总砷 | 0.0096 | mg/L | 0.5 |  | 是 | 否
2024 | 01 | 12 | 江苏省 | 泰州市 | 靖江市 | 皓月汽车安全系统技术股份有限公司 | 工业企业 | 367¦汽车零部件及配件制造 | 水环境,地下水,土壤污染监管,环境风险管控 | 总排口 | 国家标准 | 电镀污染物排放标准(GB21900-2008) | （表2）新建企业水污染物排放限值,企业废水总排放口 |  | 总铜 | 0 | mg/L | 0.5 |  | 是 | 否
2024 | 01 | 12 | 江苏省 | 泰州市 | 靖江市 | 皓月汽车安全系统技术股份有限公司 | 工业企业 | 367¦汽车零部件及配件制造 | 水环境,地下水,土壤污染监管,环境风险管控 | 总排口 | 国家标准 | 电镀污染物排放标准(GB21900-2008) | （表2）新建企业水污染物排放限值,企业废水总排放口 |  | 总锌 | 0.200 | mg/L | 1.5 |  | 是 | 否
2024 | 01 | 12 | 江苏省 | 泰州市 | 靖江市 | 皓月汽车安全系统技术股份有限公司 | 工业企业 | 367¦汽车零部件及配件制造 | 水环境,地下水,土壤污染监管,环境风险管控 | 总排口 | 国家标准 | 电镀污染物排放标准(GB21900-2008) | （表2）新建企业水污染物排放限值,企业废水总排放口 |  | 氨氮（NH3-N） | 1.07 | mg/L | 15 |  | 是 | 否
2024 | 01 | 12 | 江苏省 | 泰州市 | 靖江市 | 皓月汽车安全系统技术股份有限公司 | 工业企业 | 367¦汽车零部件及配件制造 | 水环境,地下水,土壤污染监管,环境风险管控 | 总排口 | 国家标准 | 电镀污染物排放标准(GB21900-2008) | （表2）新建企业水污染物排放限值,企业废水总排放口 |  | 化学需氧量 | 35 | mg/L | 80 |  | 是 | 否
2024 | 01 | 12 | 江苏省 | 泰州市 | 靖江市 | 皓月汽车安全系统技术股份有限公司 | 工业企业 | 367¦汽车零部件及配件制造 | 水环境,地下水,土壤污染监管,环境风险管控 | 总排口 | 国家标准 | 电镀污染物排放标准(GB21900-2008) | （表2）新建企业水污染物排放限值,企业废水总排放口 |  | 总磷（以P计） | 0.19 | mg/L | 1.0 |  | 是 | 否
2024 | 01 | 12 | 江苏省 | 泰州市 | 靖江市 | 皓月汽车安全系统技术股份有限公司 | 工业企业 | 367¦汽车零部件及配件制造 | 水环境,地下水,土壤污染监管,环境风险管控 | 总排口 | 国家标准 | 电镀污染物排放标准(GB21900-2008) | （表2）新建企业水污染物排放限值,车间或生产设施废水排放口 |  | 总镍 | 0.101 | mg/L | 0.5 |  | 是 | 否
2024 | 01 | 12 | 江苏省 | 泰州市 | 靖江市 | 皓月汽车安全系统技术股份有限公司 | 工业企业 | 367¦汽车零部件及配件制造 | 水环境,地下水,土壤污染监管,环境风险管控 | 总排口 | 国家标准 | 电镀污染物排放标准(GB21900-2008) | （表2）新建企业水污染物排放限值,企业废水总排放口 |  | 氰化物（总氰化合物） | 0 | mg/L | 0.3 |  | 是 | 否
2024 | 01 | 12 | 江苏省 | 泰州市 | 靖江市 | 皓月汽车安全系统技术股份有限公司 | 工业企业 | 367¦汽车零部件及配件制造 | 水环境,地下水,土壤污染监管,环境风险管控 | 总排口 | 国家标准 | 电镀污染物排放标准(GB21900-2008) | （表2）新建企业水污染物排放限值,企业废水总排放口 |  | pH值 | 7.5 | 无量纲 | 9 | 6 | 是 | 否
2024 | 01 | 12 | 江苏省 | 泰州市 | 靖江市 | 皓月汽车安全系统技术股份有限公司 | 工业企业 | 367¦汽车零部件及配件制造 | 水环境,地下水,土壤污染监管,环境风险管控 | 总排口 | 国家标准 | 电镀污染物排放标准(GB21900-2008) | （表2）新建企业水污染物排放限值,车间或生产设施废水排放口 |  | 总铬 | 0 | mg/L | 1.0 |  | 是 | 否
2024 | 01 | 12 | 江苏省 | 泰州市 | 靖江市 | 皓月汽车安全系统技术股份有限公司 | 工业企业 | 367¦汽车零部件及配件制造 | 水环境,地下水,土壤污染监管,环境风险管控 | 含铬废水排放口 | 国家标准 | 电镀污染物排放标准(GB21900-2008) | （表2）新建企业水污染物排放限值,车间或生产设施废水排放口 |  | 六价铬 | 0 | mg/L | 0.2 |  | 是 | 否
2024 | 01 | 12 | 江苏省 | 泰州市 | 靖江市 | 皓月汽车安全系统技术股份有限公司 | 工业企业 | 367¦汽车零部件及配件制造 | 水环境,地下水,土壤污染监管,环境风险管控 | 含铬废水排放口 | 国家标准 | 电镀污染物排放标准(GB21900-2008) | （表2）新建企业水污染物排放限值,车间或生产设施废水排放口 |  | 总铬 | 0 | mg/L | 1.0 |  | 是 | 否
2024 | 01 | 12 | 江苏省 | 泰州市 | 靖江市 | 皓月汽车安全系统技术股份有限公司 | 工业企业 | 367¦汽车零部件及配件制造 | 水环境,地下水,土壤污染监管,环境风险管控 | 总排口 | 国家标准 | 电镀污染物排放标准(GB21900-2008) | （表2）新建企业水污染物排放限值,车间或生产设施废水排放口 |  | 六价铬 | 0 | mg/L | 0.2 |  | 是 | 否
2024 | 01 | 12 | 江苏省 | 泰州市 | 靖江市 | 皓月汽车安全系统技术股份有限公司 | 工业企业 | 367¦汽车零部件及配件制造 | 水环境,地下水,土壤污染监管,环境风险管控 | 含镍废水排放口 | 国家标准 | 电镀污染物排放标准(GB21900-2008) | （表2）新建企业水污染物排放限值,车间或生产设施废水排放口 |  | 总镍 | 0.065 | mg/L | 0.5 |  | 是 | 否