## 废气排放
执法监测废气排放数据
监测年 | 监测月 | 监测日 | 省 | 市 | 县 | 企业名称 | 企业类别 | 行业类别 | 名录类别 | 监测点名称 | 排放标准类型 | 排放标准名称 | 标准条目 | 废气生产负荷 | 废气流量 | 废气温度 | 废气湿度 | 废气含氧量 | 废气流速 | 监测项目名称 | 废气实测结果 | 废气折算结果 | 取值单位 | 排放上限 | 排放下限 | 是否有评价限值 | 是否超标 | 超标倍数
2024 | 05 | 06 | 江苏省 | 泰州市 | 海陵区 | 江苏康斯派尔再生资源有限公司 | 工业企业 | 7724¦危险废物治理 | 地下水,环境风险管控 | DA002 | 地方标准 | 《江苏省大气污染物综合排放标准》(DB32/4041-2021) | 表 1 大气污染物有组织排放限值,其他,最高允许排放浓度 | [6 empty] | 颗粒物 | 0.5 | 0.5 | mg/m3 | 20 |  | 是 | 否
2024 | 05 | 06 | 江苏省 | 泰州市 | 海陵区 | 江苏康斯派尔再生资源有限公司 | 工业企业 | 7724¦危险废物治理 | 地下水,环境风险管控 | DA001 | 国家标准 | 恶臭污染物排放标准(GB14554-93) | （表2）恶臭污染物排放标准值,排气筒高度15m | [6 empty] | 氨 | 0.431 | 0.431 | kg/h | 4.9 |  | 是 | 否
2024 | 05 | 06 | 江苏省 | 泰州市 | 海陵区 | 江苏康斯派尔再生资源有限公司 | 工业企业 | 7724¦危险废物治理 | 地下水,环境风险管控 | DA001 | 地方标准 | 江苏省大气综合排放标准(DB32/4041-2021) | 表1 大气污染物有组织排放限值 | [6 empty] | 氯化氢 | 4.34 | 4.34 | mg/m3 | 10 |  | 是 | 否
2024 | 05 | 06 | 江苏省 | 泰州市 | 海陵区 | 江苏康斯派尔再生资源有限公司 | 工业企业 | 7724¦危险废物治理 | 地下水,环境风险管控 | DA001 | 国家标准 | 恶臭污染物排放标准(GB14554-93) | （表2）恶臭污染物排放标准值,排气筒高度60m | [6 empty] | 硫化氢 | 0 | 0 | kg/h | 5.2 |  | 是 | 否
2024 | 05 | 06 | 江苏省 | 泰州市 | 海陵区 | 江苏康斯派尔再生资源有限公司 | 工业企业 | 7724¦危险废物治理 | 地下水,环境风险管控 | DA001 | 国家标准 | 恶臭污染物排放标准(GB14554-93) | （表2）恶臭污染物排放标准值,排气筒高度15m | [6 empty] | 臭气浓度 | 354 | 354 | 无量纲 | 2000 |  | 是 | 否
2024 | 05 | 06 | 江苏省 | 泰州市 | 海陵区 | 江苏康斯派尔再生资源有限公司 | 工业企业 | 7724¦危险废物治理 | 地下水,环境风险管控 | DA001 | 地方标准 | 《江苏省大气污染物综合排放标准》(DB32/4041-2021) | 表 1 大气污染物有组织排放限值,其他,最高允许排放浓度 | [6 empty] | 甲醇 | 1 | 1 | mg/m3 | 50 |  | 是 | 否
2024 | 05 | 06 | 江苏省 | 泰州市 | 海陵区 | 江苏康斯派尔再生资源有限公司 | 工业企业 | 7724¦危险废物治理 | 地下水,环境风险管控 | DA001 | 国家标准 | 合成革与人造革工业污染物排放标准(GB21902-2008) | （表6）现有企业和新建企业厂界无组织排放浓度限值,排气筒高出周围200米半径范围的建筑3m以上 | [6 empty] | 挥发性有机物 | 0 | 0 | mg/m3 | 10 |  | 是 | 否
2024 | 05 | 06 | 江苏省 | 泰州市 | 海陵区 | 江苏康斯派尔再生资源有限公司 | 工业企业 | 7724¦危险废物治理 | 地下水,环境风险管控 | DA002 | 地方标准 | 《江苏省大气污染物综合排放标准》(DB32/4041-2021) | 表 1 大气污染物有组织排放限值,其他,最高允许排放浓度 | [6 empty] | 甲醇 | 1 | 1 | mg/m3 | 50 |  | 是 | 否
2024 | 05 | 06 | 江苏省 | 泰州市 | 海陵区 | 江苏康斯派尔再生资源有限公司 | 工业企业 | 7724¦危险废物治理 | 地下水,环境风险管控 | DA002 | 地方标准 | 《江苏省大气污染物综合排放标准》(DB32/4041-2021) | 表 1 大气污染物有组织排放限值,其他,最高允许排放浓度 | [6 empty] | 二氧化硫 | 1.5 | 1.5 | mg/m3 | 200 |  | 是 | 否
2024 | 05 | 06 | 江苏省 | 泰州市 | 海陵区 | 江苏康斯派尔再生资源有限公司 | 工业企业 | 7724¦危险废物治理 | 地下水,环境风险管控 | DA002 | 地方标准 | 《江苏省大气污染物综合排放标准》(DB32/4041-2021) | 表 1 大气污染物有组织排放限值,其他,最高允许排放浓度 | [6 empty] | 非甲烷总烃 | 5.58 | 5.58 | mg/m3 | 60 |  | 是 | 否
2024 | 05 | 06 | 江苏省 | 泰州市 | 海陵区 | 江苏康斯派尔再生资源有限公司 | 工业企业 | 7724¦危险废物治理 | 地下水,环境风险管控 | DA001 | 地方标准 | 江苏省大气综合排放标准(DB32/4041-2021) | 表1 大气污染物有组织排放限值 | [6 empty] | 非甲烷总烃 | 16.7 | 16.7 | mg/m3 | 60 |  | 是 | 否
2024 | 05 | 06 | 江苏省 | 泰州市 | 海陵区 | 江苏康斯派尔再生资源有限公司 | 工业企业 | 7724¦危险废物治理 | 地下水,环境风险管控 | DA002 | 国家标准 | 合成革与人造革工业污染物排放标准(GB21902-2008) | （表6）现有企业和新建企业厂界无组织排放浓度限值,排气筒高出周围200米半径范围的建筑3m以上 | [6 empty] | 挥发性有机物 | 0 | 01.5 | mg/m3 | 600 |  | 是 | 否
2024 | 05 | 06 | 江苏省 | 泰州市 | 海陵区 | 江苏康斯派尔再生资源有限公司 | 工业企业 | 7724¦危险废物治理 | 地下水,环境风险管控 | DA001 | 地方标准 | 《江苏省大气污染物综合排放标准》(DB32/4041-2021) | 表 1 大气污染物有组织排放限值,其他,最高允许排放浓度 | [6 empty] | 颗粒物 | 1.7 | 1.7 | mg/m3 | 20 |  | 是 | 否
2024 | 05 | 06 | 江苏省 | 泰州市 | 海陵区 | 江苏康斯派尔再生资源有限公司 | 工业企业 | 7724¦危险废物治理 | 地下水,环境风险管控 | DA003 | 地方标准 | 《江苏省大气污染物综合排放标准》(DB32/4041-2021) | 表 1 大气污染物有组织排放限值,其他,最高允许排放浓度 | [6 empty] | 颗粒物 | 0.5 | 0.5 | mg/m3 | 20 |  | 是 | 否
2024 | 05 | 06 | 江苏省 | 泰州市 | 海陵区 | 江苏康斯派尔再生资源有限公司 | 工业企业 | 7724¦危险废物治理 | 地下水,环境风险管控 | DA002 | 地方标准 | 《江苏省大气污染物综合排放标准》(DB32/4041-2021) | 表 1 大气污染物有组织排放限值,其他,最高允许排放浓度 | [6 empty] | 氮氧化物 | 1.5 | 1.5 | mg/m3 | 100 |  | 是 | 否
2024 | 05 | 16 | 江苏省 | 泰州市 | 海陵区 | 江苏苏中铝业有限公司 | 工业企业 | 3392¦有色金属铸造 | 土壤污染监管 | DA002抛丸废气排气筒 | 地方标准 | 《江苏省大气污染物综合排放标准》(DB32/4041-2021) | 表 1 大气污染物有组织排放限值,其他,最高允许排放浓度 | [6 empty] | 颗粒物 | 4.9 | 4.9 | mg/m3 | 20 |  | 是 | 否
2024 | 05 | 16 | 江苏省 | 泰州市 | 海陵区 | 江苏苏中铝业有限公司 | 工业企业 | 3392¦有色金属铸造 | 土壤污染监管 | DA003抛丸废气排气筒 | 地方标准 | 《江苏省大气污染物综合排放标准》(DB32/4041-2021) | 表 1 大气污染物有组织排放限值,其他,最高允许排放浓度 | [6 empty] | 颗粒物 | 3.8 | 3.8 | mg/m3 | 20 |  | 是 | 否
2024 | 05 | 16 | 江苏省 | 泰州市 | 海陵区 | 江苏苏中铝业有限公司 | 工业企业 | 3392¦有色金属铸造 | 土壤污染监管 | DA004危废暂存间废气排气筒 | 地方标准 | 江苏省大气综合排放标准(DB32/4041-2021) | 表1 大气污染物有组织排放限值 | [6 empty] | 非甲烷总烃 | 1.15 | 1.15 | mg/m3 | 60 |  | 是 | 否
2024 | 05 | 16 | 江苏省 | 泰州市 | 海陵区 | 江苏苏中铝业有限公司 | 工业企业 | 3392¦有色金属铸造 | 土壤污染监管 | DA001熔化工序排气筒 | 地方标准 | 工业炉窑大气污染物排放标准(DB 32/3728-2020) | 表1 | [6 empty] | 颗粒物 | 6.0 | 6.0 | mg/m3 | 20 |  | 是 | 否
2024 | 05 | 16 | 江苏省 | 泰州市 | 海陵区 | 江苏苏中铝业有限公司 | 工业企业 | 3392¦有色金属铸造 | 土壤污染监管 | DA001熔化工序排气筒 | 地方标准 | 工业炉窑大气污染物排放标准(DB 32/3728-2020) | 表1 | [6 empty] | 氮氧化物 | 58 | 58 | mg/m3 | 180 |  | 是 | 否
2024 | 05 | 16 | 江苏省 | 泰州市 | 海陵区 | 江苏苏中铝业有限公司 | 工业企业 | 3392¦有色金属铸造 | 土壤污染监管 | DA001熔化工序排气筒 | 地方标准 | 工业炉窑大气污染物排放标准(DB 32/3728-2020) | 表1 | [6 empty] | 二氧化硫 | 3 | 3 | mg/m3 | 80 |  | 是 | 否
2024 | 05 | 06 | 江苏省 | 泰州市 | 海陵区 | 泰州绿色动力再生能源有限公司 | 工业企业 | 4417-1¦生物质能发电-生活垃圾焚烧发电 | 大气环境,环境风险管控 | 1号焚烧炉排气筒 | 国家标准 | 生活垃圾焚烧污染控制标准(GB18485-2014) | （表4）生活垃圾焚烧排放烟气中污染物限值,测定均值 | [6 empty] | 汞及其化合物 | 0.000211 | 0.00069 | mg/m3 | 0.05 |  | 是 | 否
2024 | 05 | 13 | 江苏省 | 泰州市 | 海陵区 | 泰州绿色动力再生能源有限公司 | 工业企业 | 4417-1¦生物质能发电-生活垃圾焚烧发电 | 大气环境,环境风险管控 | 1号焚烧炉排气筒 | 国家标准 | 生活垃圾焚烧污染控制标准(GB18485-2014) | （表2）新建生活垃圾焚烧排放烟气中一氧化碳浓度限值,1小时均值 | [6 empty] | 一氧化碳 | 74 | 69 | mg/m3 | 100 |  | 是 | 否
2024 | 05 | 13 | 江苏省 | 泰州市 | 海陵区 | 泰州绿色动力再生能源有限公司 | 工业企业 | 4417-1¦生物质能发电-生活垃圾焚烧发电 | 大气环境,环境风险管控 | 1号焚烧炉排气筒 | 国家标准 | 生活垃圾焚烧污染控制标准(GB18485-2014) | （表4）生活垃圾焚烧排放烟气中污染物限值,1小时均值 | [6 empty] | 氯化氢 | 7.26 | 7.05 | mg/m3 | 60 |  | 是 | 否
2024 | 05 | 13 | 江苏省 | 泰州市 | 海陵区 | 泰州绿色动力再生能源有限公司 | 工业企业 | 4417-1¦生物质能发电-生活垃圾焚烧发电 | 大气环境,环境风险管控 | 1号焚烧炉排气筒 | 地方标准 | 江苏省大气综合排放标准(DB32/4041-2021) | 表1 大气污染物有组织排放限值 | [6 empty] | 氟化物 | 0.37 | 0.36 | mg/m3 | 3 |  | 是 | 否
2024 | 05 | 13 | 江苏省 | 泰州市 | 海陵区 | 泰州绿色动力再生能源有限公司 | 工业企业 | 4417-1¦生物质能发电-生活垃圾焚烧发电 | 大气环境,环境风险管控 | 1号焚烧炉排气筒 | 国家标准 | 生活垃圾焚烧污染控制标准(GB18485-2014) | （表4）生活垃圾焚烧排放烟气中污染物限值,1小时均值 | [6 empty] | 二氧化硫 | 1.5 | 1.5 | mg/m3 | 100 |  | 是 | 否
2024 | 05 | 13 | 江苏省 | 泰州市 | 海陵区 | 泰州绿色动力再生能源有限公司 | 工业企业 | 4417-1¦生物质能发电-生活垃圾焚烧发电 | 大气环境,环境风险管控 | 1号焚烧炉排气筒 | 国家标准 | 生活垃圾焚烧污染控制标准(GB18485-2014) | （表4）生活垃圾焚烧排放烟气中污染物限值,24小时均值 | [6 empty] | 氮氧化物 | 67 | 67 | mg/m3 | 300 |  | 是 | 否
2024 | 05 | 13 | 江苏省 | 泰州市 | 海陵区 | 泰州绿色动力再生能源有限公司 | 工业企业 | 4417-1¦生物质能发电-生活垃圾焚烧发电 | 大气环境,环境风险管控 | 1号焚烧炉排气筒 | 国家标准 | 生活垃圾焚烧污染控制标准(GB18485-2014) | （表4）生活垃圾焚烧排放烟气中污染物限值,24小时均值 | [6 empty] | 颗粒物 | 3.3 | 3.1 | mg/m3 | 30 |  | 是 | 否
2024 | 06 | 18 | 江苏省 | 泰州市 | 海陵区 | 泰州绿色动力再生能源有限公司 | 工业企业 | 4417-1¦生物质能发电-生活垃圾焚烧发电 | 大气环境,环境风险管控 | 1号焚烧炉排气筒 | 国家标准 | 生活垃圾焚烧污染控制标准(GB18485-2014) | （表4）生活垃圾焚烧排放烟气中污染物限值,测定均值 | [6 empty] | 锑，砷，铅，铬，钴，铜，锰，镍及其化合物（以Sb+As+Pb+Cr+Co+Cu+Mn+Ni计） | 0.05 | 0.04 | mg/m3 | 1.0 |  | 是 | 否
2024 | 06 | 18 | 江苏省 | 泰州市 | 海陵区 | 泰州绿色动力再生能源有限公司 | 工业企业 | 4417-1¦生物质能发电-生活垃圾焚烧发电 | 大气环境,环境风险管控 | 1号焚烧炉排气筒 | 国家标准 | 生活垃圾焚烧污染控制标准(GB18485-2014) | （表4）生活垃圾焚烧排放烟气中污染物限值,测定均值 | [6 empty] | 镉、铊及其化合物（以Cd +Tl计） | 0.0001135 | 0.0001131 | mg/m3 | 0.1 |  | 是 | 否
2024 | 06 | 18 | 江苏省 | 泰州市 | 海陵区 | 泰州绿色动力再生能源有限公司 | 工业企业 | 4417-1¦生物质能发电-生活垃圾焚烧发电 | 大气环境,环境风险管控 | 2#排气筒 | 国家标准 | 生活垃圾焚烧污染控制标准(GB18485-2014) | （表4）生活垃圾焚烧排放烟气中污染物限值,测定均值 | [6 empty] | 镉、铊及其化合物（以Cd +Tl计） | 0.000140 | 0.000139 | mg/m3 | 0.1 |  | 是 | 否
2024 | 06 | 18 | 江苏省 | 泰州市 | 海陵区 | 泰州绿色动力再生能源有限公司 | 工业企业 | 4417-1¦生物质能发电-生活垃圾焚烧发电 | 大气环境,环境风险管控 | 2#排气筒 | 国家标准 | 生活垃圾焚烧污染控制标准(GB18485-2014) | （表4）生活垃圾焚烧排放烟气中污染物限值,测定均值 | [6 empty] | 锑，砷，铅，铬，钴，铜，锰，镍及其化合物（以Sb+As+Pb+Cr+Co+Cu+Mn+Ni计） | 0.02 | 0.02 | mg/m3 | 1.0 |  | 是 | 否
2024 | 06 | 21 | 江苏省 | 泰州市 | 海陵区 | 泰州绿色动力再生能源有限公司 | 工业企业 | 4417-1¦生物质能发电-生活垃圾焚烧发电 | 大气环境,环境风险管控 | 2#排气筒 | 国家标准 | 生活垃圾焚烧污染控制标准(GB18485-2014) | （表4）生活垃圾焚烧排放烟气中污染物限值,1小时均值 | [6 empty] | 氯化氢 | 6.27 | 5.75 | mg/m3 | 60 |  | 是 | 否
2024 | 06 | 21 | 江苏省 | 泰州市 | 海陵区 | 泰州绿色动力再生能源有限公司 | 工业企业 | 4417-1¦生物质能发电-生活垃圾焚烧发电 | 大气环境,环境风险管控 | 2#排气筒 | 国家标准 | 生活垃圾焚烧污染控制标准(GB18485-2014) | （表4）生活垃圾焚烧排放烟气中污染物限值,测定均值 | [6 empty] | 汞及其化合物 | 0.0000495 | 0.0000495 | mg/m3 | 0.05 |  | 是 | 否
2024 | 06 | 21 | 江苏省 | 泰州市 | 海陵区 | 泰州绿色动力再生能源有限公司 | 工业企业 | 4417-1¦生物质能发电-生活垃圾焚烧发电 | 大气环境,环境风险管控 | 2#排气筒 | 国家标准 | 生活垃圾焚烧污染控制标准(GB18485-2014) | （表4）生活垃圾焚烧排放烟气中污染物限值,24小时均值 | [6 empty] | 颗粒物 | 3.8 | 3.6 | mg/m3 | 30 |  | 是 | 否
2024 | 06 | 21 | 江苏省 | 泰州市 | 海陵区 | 泰州绿色动力再生能源有限公司 | 工业企业 | 4417-1¦生物质能发电-生活垃圾焚烧发电 | 大气环境,环境风险管控 | 2#排气筒 | 国家标准 | 生活垃圾焚烧污染控制标准(GB18485-2014) | （表4）生活垃圾焚烧排放烟气中污染物限值,24小时均值 | [6 empty] | 氮氧化物 | 87 | 80 | mg/m3 | 300 |  | 是 | 否
2024 | 06 | 21 | 江苏省 | 泰州市 | 海陵区 | 泰州绿色动力再生能源有限公司 | 工业企业 | 4417-1¦生物质能发电-生活垃圾焚烧发电 | 大气环境,环境风险管控 | 2#排气筒 | 国家标准 | 生活垃圾焚烧污染控制标准(GB18485-2014) | （表2）新建生活垃圾焚烧排放烟气中一氧化碳浓度限值,1小时均值 | [6 empty] | 一氧化碳 | 13 | 12 | mg/m3 | 100 |  | 是 | 否
2024 | 06 | 21 | 江苏省 | 泰州市 | 海陵区 | 泰州绿色动力再生能源有限公司 | 工业企业 | 4417-1¦生物质能发电-生活垃圾焚烧发电 | 大气环境,环境风险管控 | 2#排气筒 | 地方标准 | 江苏省大气综合排放标准(DB32/4041-2021) | 表1 大气污染物有组织排放限值 | [6 empty] | 氟化物 | 0.22 | 0.20 | mg/m3 | 3 |  | 是 | 否
2024 | 06 | 21 | 江苏省 | 泰州市 | 海陵区 | 泰州绿色动力再生能源有限公司 | 工业企业 | 4417-1¦生物质能发电-生活垃圾焚烧发电 | 大气环境,环境风险管控 | 2#排气筒 | 国家标准 | 生活垃圾焚烧污染控制标准(GB18485-2014) | （表4）生活垃圾焚烧排放烟气中污染物限值,1小时均值 | [6 empty] | 二氧化硫 | 1.5 | 1.5 | mg/m3 | 100 |  | 是 | 否
2024 | 05 | 13 | 江苏省 | 泰州市 | 海陵区 | 泰州梅兰热电有限公司 | 工业企业 | 4411¦火力发电 | 大气环境 | DA006(DA006) | 地方标准 | 《江苏省大气污染物综合排放标准》(DB32/4041-2021) | 表 1 大气污染物有组织排放限值,其他,最高允许排放浓度 | [6 empty] | 颗粒物 | 2.7 | 2.7 | mg/m3 | 20 |  | 是 | 否
2024 | 05 | 13 | 江苏省 | 泰州市 | 海陵区 | 泰州梅兰热电有限公司 | 工业企业 | 4411¦火力发电 | 大气环境 | DA004(DA004) | 地方标准 | 《江苏省大气污染物综合排放标准》(DB32/4041-2021) | 表 1 大气污染物有组织排放限值,其他,最高允许排放浓度 | [6 empty] | 颗粒物 | 2.8 | 2.8 | mg/m3 | 20 |  | 是 | 否
2024 | 05 | 13 | 江苏省 | 泰州市 | 海陵区 | 泰州梅兰热电有限公司 | 工业企业 | 4411¦火力发电 | 大气环境 | DA005(DA005) | 地方标准 | 《江苏省大气污染物综合排放标准》(DB32/4041-2021) | 表 1 大气污染物有组织排放限值,其他,最高允许排放浓度 | [6 empty] | 颗粒物 | 2.1 | 2.1 | mg/m3 | 20 |  | 是 | 否
2024 | 05 | 13 | 江苏省 | 泰州市 | 海陵区 | 泰州梅兰热电有限公司 | 工业企业 | 4411¦火力发电 | 大气环境 | DA003(DA003) | 地方标准 | 《江苏省大气污染物综合排放标准》(DB32/4041-2021) | 表 1 大气污染物有组织排放限值,其他,最高允许排放浓度 | [6 empty] | 颗粒物 | 1.6 | 1.6 | mg/m3 | 20 |  | 是 | 否
2024 | 05 | 14 | 江苏省 | 泰州市 | 海陵区 | 泰州梅兰热电有限公司 | 工业企业 | 4411¦火力发电 | 大气环境 | DA002(DA005) | 国家标准 | 火电厂大气污染物排放标准(GB13223-2011) | （表1）火力发电锅炉及燃汽轮机组大气污染物排放浓度限值,烟囱或烟道,燃煤锅炉,全部,通用 | [6 empty] | 汞及其化合物 | 0.000123 | 0.000137 | mg/m3 | 0.03 |  | 是 | 否
2024 | 05 | 14 | 江苏省 | 泰州市 | 海陵区 | 泰州梅兰热电有限公司 | 工业企业 | 4411¦火力发电 | 大气环境 | DA001(DA004) | 国家标准 | 火电厂大气污染物排放标准(GB13223-2011) | （表1）火力发电锅炉及燃汽轮机组大气污染物排放浓度限值,烟囱或烟道,燃煤锅炉,全部,采用W型火焰炉膛的发电锅炉，现有循环流化床火力发电锅炉以及2003年12月31日前建成或通过建设项目环境影响报告书审批的火力发电锅炉 | [6 empty] | 氮氧化物 | 23 | 35 | mg/m3 | 240 |  | 是 | 否
2024 | 05 | 14 | 江苏省 | 泰州市 | 海陵区 | 泰州梅兰热电有限公司 | 工业企业 | 4411¦火力发电 | 大气环境 | DA002(DA005) | 国家标准 | 火电厂大气污染物排放标准(GB13223-2011) | （表1）火力发电锅炉及燃汽轮机组大气污染物排放浓度限值,烟囱或烟道,燃煤锅炉,全部,通用 | [6 empty] | 烟尘 | 6.0 | 7.0 | mg/m3 | 30 |  | 是 | 否
2024 | 05 | 14 | 江苏省 | 泰州市 | 海陵区 | 泰州梅兰热电有限公司 | 工业企业 | 4411¦火力发电 | 大气环境 | DA001(DA004) | 国家标准 | 火电厂大气污染物排放标准(GB13223-2011) | （表1）火力发电锅炉及燃汽轮机组大气污染物排放浓度限值,烟囱或烟道,燃煤锅炉,全部,通用 | [6 empty] | 汞及其化合物 | 0.0000495 | 0.0000495 | mg/m3 | 0.03 |  | 是 | 否
2024 | 05 | 14 | 江苏省 | 泰州市 | 海陵区 | 泰州梅兰热电有限公司 | 工业企业 | 4411¦火力发电 | 大气环境 | DA001(DA004) | 国家标准 | 火电厂大气污染物排放标准(GB13223-2011) | （表1）火力发电锅炉及燃汽轮机组大气污染物排放浓度限值,烟囱或烟道,燃煤锅炉,全部,通用 | [6 empty] | 烟尘 | 5.7 | 8.6 | mg/m3 | 30 |  | 是 | 否
2024 | 05 | 14 | 江苏省 | 泰州市 | 海陵区 | 泰州梅兰热电有限公司 | 工业企业 | 4411¦火力发电 | 大气环境 | DA002(DA005) | 国家标准 | 火电厂大气污染物排放标准(GB13223-2011) | （表1）火力发电锅炉及燃汽轮机组大气污染物排放浓度限值,烟囱或烟道,燃煤锅炉,全部,采用W型火焰炉膛的发电锅炉，现有循环流化床火力发电锅炉以及2003年12月31日前建成或通过建设项目环境影响报告书审批的火力发电锅炉 | [6 empty] | 氮氧化物 | 33 | 38 | mg/m3 | 200 |  | 是 | 否
2024 | 05 | 14 | 江苏省 | 泰州市 | 海陵区 | 泰州梅兰热电有限公司 | 工业企业 | 4411¦火力发电 | 大气环境 | DA002(DA005) | 国家标准 | 火电厂大气污染物排放标准(GB13223-2011) | （表1）火力发电锅炉及燃汽轮机组大气污染物排放浓度限值,烟囱或烟道,燃煤锅炉,现有锅炉 | [6 empty] | 二氧化硫 | 1.5 | 1.5 | mg/m3 | 1200 |  | 是 | 否
2024 | 05 | 14 | 江苏省 | 泰州市 | 海陵区 | 泰州梅兰热电有限公司 | 工业企业 | 4411¦火力发电 | 大气环境 | DA001(DA004) | 国家标准 | 火电厂大气污染物排放标准(GB13223-2011) | （表1）火力发电锅炉及燃汽轮机组大气污染物排放浓度限值,烟囱或烟道,燃煤锅炉,现有锅炉 | [6 empty] | 二氧化硫 | 14 | 21 | mg/m3 | 1200 |  | 是 | 否
2024 | 05 | 17 | 江苏省 | 泰州市 | 海陵区 | 泰州市海力沥青有限公司 | 工业企业 | 3033¦防水建筑材料制造 | 土壤污染监管 | 废气排放口 | 国家标准 | 大气污染物综合排放标准(GB16297-1996) | （表1）现有污染源大气污染物排放限值（1997年1月1日1前）,最高允许排放浓度,硫、二氧化硫、硫酸和其它含硫化合物生产,排气筒70m,一级,47 | [6 empty] | 二氧化硫 | 1.5 | 7 | mg/m3 | 1200 |  | 是 | 否
2024 | 05 | 17 | 江苏省 | 泰州市 | 海陵区 | 泰州市海力沥青有限公司 | 工业企业 | 3033¦防水建筑材料制造 | 土壤污染监管 | 废气排放口 | 国家标准 | 大气污染物综合排放标准(GB16297-1996) | （表2）新污染源大气污染物排放限值（1997年1月1日起）,最高允许排放浓度,硝酸使用和其他,排气筒90m,三级,61 | [6 empty] | 氮氧化物 | 20 | 92 | mg/m3 | 240 |  | 是 | 否
2024 | 05 | 17 | 江苏省 | 泰州市 | 海陵区 | 泰州市海力沥青有限公司 | 工业企业 | 3033¦防水建筑材料制造 | 土壤污染监管 | 废气排放口 | 国家标准 | 大气污染物综合排放标准(GB16297-1996) | （表2）新污染源大气污染物排放限值（1997年1月1日起）,最高允许排放浓度,通用 | [6 empty] | 颗粒物 | 2.7 | 12.5 | mg/m3 | 120 |  | 是 | 否
2024 | 05 | 30 | 江苏省 | 泰州市 | 海陵区 | 泰州市海力沥青有限公司 | 工业企业 | 3033¦防水建筑材料制造 | 土壤污染监管 | 废气排放口 | 国家标准 | 石油炼制工业污染物排放标准(GB31570-2015) | 大气污染物特别排放限值,氧化沥青装置 | [6 empty] | 沥青烟 | 0 | 0 | mg/m3 | 10 |  | 是 | 否
2024 | 05 | 15 | 江苏省 | 泰州市 | 海陵区 | 泰州市海陵区鹏程车件厂 | 工业企业 | 3360¦金属表面处理及热处理加工 | 水环境,土壤污染监管 | DA015排气筒 | 国家标准 | 大气污染物综合排放标准(GB16297-1996) | （表2）新污染源大气污染物排放限值（1997年1月1日起）,最高允许排放浓度,通用,排气筒15m,三级,0.39 | [6 empty] | 氯化氢 | 1.45 | 1.45 | mg/m3 | 100 |  | 是 | 否
2024 | 05 | 17 | 江苏省 | 泰州市 | 海陵区 | 泰州市亚星电镀厂 | 工业企业 | 3360¦金属表面处理及热处理加工 | 土壤环境 | DA001 | 国家标准 | 电镀污染物排放标准(GB21900-2008) | （表4、表5）现有和新建企业大气污染排放限值,排气筒高度未达到高出周围200m半径范围的建筑5m以上的要求 | [6 empty] | 氯化氢 | 1.11 | 1.11 | mg/m3 | 15 |  | 是 | 否
2024 | 05 | 17 | 江苏省 | 泰州市 | 海陵区 | 泰州市亚星电镀厂 | 工业企业 | 3360¦金属表面处理及热处理加工 | 土壤环境 | DA003镀镍铬酸雾排气筒 | 国家标准 | 电镀污染物排放标准(GB21900-2008) | （表4、表5）现有和新建企业大气污染排放限值,排气筒高度达到高出周围200m半径范围的建筑5m以上的要求 | [6 empty] | 铬酸雾 | 0.0025 | 0.0025 | mg/m3 | 0.05 |  | 是 | 否
2024 | 05 | 17 | 江苏省 | 泰州市 | 海陵区 | 泰州市亚星电镀厂 | 工业企业 | 3360¦金属表面处理及热处理加工 | 土壤环境 | DA007危废库废气排气筒 | 国家标准 | 恶臭污染物排放标准(GB14554-93) | （表2）恶臭污染物排放标准值,排气筒高度15m | [6 empty] | 硫化氢 | 0 | 0 | kg/h | 0.33 |  | 是 | 否
2024 | 05 | 17 | 江苏省 | 泰州市 | 海陵区 | 泰州市亚星电镀厂 | 工业企业 | 3360¦金属表面处理及热处理加工 | 土壤环境 | DA008锅炉废气排气筒 | 国家标准 | 锅炉大气污染物排放标准(GB13271-2014) | （表2）新建锅炉大气污染物排放浓度限值（2014年7月1日起新建锅炉）,烟囱或烟道,燃气锅炉 | [6 empty] | 颗粒物 | 0.5 | 0.5 | mg/m3 | 20 |  | 是 | 否
2024 | 05 | 17 | 江苏省 | 泰州市 | 海陵区 | 泰州市亚星电镀厂 | 工业企业 | 3360¦金属表面处理及热处理加工 | 土壤环境 | DA004镀金氯化氢排气筒 | 国家标准 | 电镀污染物排放标准(GB21900-2008) | （表4、表5）现有和新建企业大气污染排放限值,排气筒高度未达到高出周围200m半径范围的建筑5m以上的要求 | [6 empty] | 氯化氢 | 1.33 | 1.33 | mg/m3 | 15 |  | 是 | 否
2024 | 05 | 17 | 江苏省 | 泰州市 | 海陵区 | 泰州市亚星电镀厂 | 工业企业 | 3360¦金属表面处理及热处理加工 | 土壤环境 | DA002镀镍氯化氢排气筒 | 国家标准 | 电镀污染物排放标准(GB21900-2008) | （表4、表5）现有和新建企业大气污染排放限值,排气筒高度未达到高出周围200m半径范围的建筑5m以上的要求 | [6 empty] | 氯化氢 | 1.17 | 1.17 | mg/m3 | 15 |  | 是 | 否
2024 | 05 | 17 | 江苏省 | 泰州市 | 海陵区 | 泰州市亚星电镀厂 | 工业企业 | 3360¦金属表面处理及热处理加工 | 土壤环境 | DA008锅炉废气排气筒 | 国家标准 | 锅炉大气污染物排放标准(GB13271-2014) | （表2）新建锅炉大气污染物排放浓度限值（2014年7月1日起新建锅炉）,烟囱或烟道,燃气锅炉 | [6 empty] | 二氧化硫 | 0 | 0 | mg/m3 | 50 |  | 是 | 否
2024 | 05 | 17 | 江苏省 | 泰州市 | 海陵区 | 泰州市亚星电镀厂 | 工业企业 | 3360¦金属表面处理及热处理加工 | 土壤环境 | DA007危废库废气排气筒 | 国家标准 | 恶臭污染物排放标准(GB14554-93) | （表2）恶臭污染物排放标准值,排气筒高度15m | [6 empty] | 氨 | 0 | 0 | kg/h | 4.9 |  | 是 | 否
2024 | 05 | 17 | 江苏省 | 泰州市 | 海陵区 | 泰州市亚星电镀厂 | 工业企业 | 3360¦金属表面处理及热处理加工 | 土壤环境 | DA008锅炉废气排气筒 | 国家标准 | 锅炉大气污染物排放标准(GB13271-2014) | （表2）新建锅炉大气污染物排放浓度限值（2014年7月1日起新建锅炉）,烟囱或烟道,燃气锅炉 | [6 empty] | 氮氧化物 | 31 | 36 | mg/m3 | 200 |  | 是 | 否
2024 | 05 | 17 | 江苏省 | 泰州市 | 海陵区 | 泰州市亚星电镀厂 | 工业企业 | 3360¦金属表面处理及热处理加工 | 土壤环境 | DA005镀金氰化氢废气排气筒 | 国家标准 | 电镀污染物排放标准(GB21900-2008) | （表4、表5）现有和新建企业大气污染排放限值,排气筒高度未达到高出周围200m半径范围的建筑5m以上的要求 | [6 empty] | 氰化氢 | 0 | 0 | mg/m3 | 0.25 |  | 是 | 否
2024 | 06 | 02 | 江苏省 | 泰州市 | 海陵区 | 泰州泰通电镀有限公司 | 工业企业 | 3360¦金属表面处理及热处理加工 | 水环境 | DA003废气排气筒 | 国家标准 | 电镀污染物排放标准(GB21900-2008) | （表4、表5）现有和新建企业大气污染排放限值,排气筒高度未达到高出周围200m半径范围的建筑5m以上的要求 | [6 empty] | 氯化氢 | 2.23 | 2.23 | mg/m3 | 15 |  | 是 | 否
2024 | 06 | 02 | 江苏省 | 泰州市 | 海陵区 | 泰州泰通电镀有限公司 | 工业企业 | 3360¦金属表面处理及热处理加工 | 水环境 | DA001废气排气筒 | 国家标准 | 电镀污染物排放标准(GB21900-2008) | （表4、表5）现有和新建企业大气污染排放限值,排气筒高度未达到高出周围200m半径范围的建筑5m以上的要求 | [6 empty] | 硫酸雾 | 0 | 0 | mg/m3 | 15 |  | 是 | 否
2024 | 06 | 02 | 江苏省 | 泰州市 | 海陵区 | 泰州泰通电镀有限公司 | 工业企业 | 3360¦金属表面处理及热处理加工 | 水环境 | DA001废气排气筒 | 国家标准 | 电镀污染物排放标准(GB21900-2008) | （表4、表5）现有和新建企业大气污染排放限值,排气筒高度未达到高出周围200m半径范围的建筑5m以上的要求 | [6 empty] | 氯化氢 | 1.25 | 1.25 | mg/m3 | 15 |  | 是 | 否
2024 | 06 | 02 | 江苏省 | 泰州市 | 海陵区 | 泰州泰通电镀有限公司 | 工业企业 | 3360¦金属表面处理及热处理加工 | 水环境 | DA002 | 国家标准 | 电镀污染物排放标准(GB21900-2008) | （表4、表5）现有和新建企业大气污染排放限值,排气筒高度达到高出周围200m半径范围的建筑5m以上的要求 | [6 empty] | 铬酸雾 | 0 | 0 | mg/m3 | 0.05 |  | 是 | 否
2024 | 06 | 02 | 江苏省 | 泰州市 | 海陵区 | 泰州泰通电镀有限公司 | 工业企业 | 3360¦金属表面处理及热处理加工 | 水环境 | DA003废气排气筒 | 国家标准 | 电镀污染物排放标准(GB21900-2008) | （表4、表5）现有和新建企业大气污染排放限值,排气筒高度未达到高出周围200m半径范围的建筑5m以上的要求 | [6 empty] | 硫酸雾 | 0 | 0 | mg/m3 | 15 |  | 是 | 否
2024 | 05 | 21 | 江苏省 | 泰州市 | 海陵区 | 泰州粤丰环保电力有限公司 | 工业企业 | 4417-1¦生物质能发电-生活垃圾焚烧发电 | 大气环境,环境风险管控 | DA001焚烧炉废气排气筒 | 国家标准 | 危险废物焚烧污染控制标准(GB18484-2001) | （表3）危险废物焚烧炉大气污染物排放限值,不同焚烧容量时的最高允许排放浓度限值（mg/m3） | [6 empty] | 烟气黑度 | 1 | 1 | 级 | 1 |  | 是 | 否
2024 | 05 | 21 | 江苏省 | 泰州市 | 海陵区 | 泰州粤丰环保电力有限公司 | 工业企业 | 4417-1¦生物质能发电-生活垃圾焚烧发电 | 大气环境,环境风险管控 | DA001焚烧炉废气排气筒 | 国家标准 | 生活垃圾焚烧污染控制标准(GB18485-2014) | （表4）生活垃圾焚烧排放烟气中污染物限值,1小时均值 | [6 empty] | 一氧化碳 | 3 | 1.5 | mg/m3 | 100 |  | 是 | 否
2024 | 05 | 21 | 江苏省 | 泰州市 | 海陵区 | 泰州粤丰环保电力有限公司 | 工业企业 | 4417-1¦生物质能发电-生活垃圾焚烧发电 | 大气环境,环境风险管控 | DA001焚烧炉废气排气筒 | 国家标准 | 生活垃圾焚烧污染控制标准(GB18485-2014) | （表4）生活垃圾焚烧排放烟气中污染物限值,1小时均值 | [6 empty] | 颗粒物 | 3.7 | 2.8 | mg/m3 | 30 |  | 是 | 否
2024 | 05 | 21 | 江苏省 | 泰州市 | 海陵区 | 泰州粤丰环保电力有限公司 | 工业企业 | 4417-1¦生物质能发电-生活垃圾焚烧发电 | 大气环境,环境风险管控 | DA001焚烧炉废气排气筒 | 国家标准 | 生活垃圾焚烧污染控制标准(GB18485-2014) | （表4）生活垃圾焚烧排放烟气中污染物限值,1小时均值 | [6 empty] | 氯化氢 | 2.78 | 2.01 | mg/m3 | 60 |  | 是 | 否
2024 | 05 | 21 | 江苏省 | 泰州市 | 海陵区 | 泰州粤丰环保电力有限公司 | 工业企业 | 4417-1¦生物质能发电-生活垃圾焚烧发电 | 大气环境,环境风险管控 | DA001焚烧炉废气排气筒 | 国家标准 | 生活垃圾焚烧污染控制标准(GB18485-2014) | （表4）生活垃圾焚烧排放烟气中污染物限值,1小时均值 | [6 empty] | 氮氧化物 | 88 | 67 | mg/m3 | 300 |  | 是 | 否
2024 | 05 | 21 | 江苏省 | 泰州市 | 海陵区 | 泰州粤丰环保电力有限公司 | 工业企业 | 4417-1¦生物质能发电-生活垃圾焚烧发电 | 大气环境,环境风险管控 | DA001焚烧炉废气排气筒 | 国家标准 | 恶臭污染物排放标准(GB14554-93) | （表2）恶臭污染物排放标准值,排气筒高度60m | [6 empty] | 氨 | 1.57 | 1.57 | kg/h | 75 |  | 是 | 否
2024 | 05 | 21 | 江苏省 | 泰州市 | 海陵区 | 泰州粤丰环保电力有限公司 | 工业企业 | 4417-1¦生物质能发电-生活垃圾焚烧发电 | 大气环境,环境风险管控 | DA004 | 地方标准 | 《江苏省大气污染物综合排放标准》(DB32/4041-2021) | 表 1 大气污染物有组织排放限值,其他,最高允许排放浓度 | [6 empty] | 颗粒物 | 0.5 | 0.5 | mg/m3 | 20 |  | 是 | 否
2024 | 05 | 21 | 江苏省 | 泰州市 | 海陵区 | 泰州粤丰环保电力有限公司 | 工业企业 | 4417-1¦生物质能发电-生活垃圾焚烧发电 | 大气环境,环境风险管控 | DA001焚烧炉废气排气筒 | 国家标准 | 生活垃圾焚烧污染控制标准(GB18485-2014) | （表4）生活垃圾焚烧排放烟气中污染物限值,测定均值 | [6 empty] | 汞及其化合物 | 0.0000495 | 0.0000495 | mg/m3 | 0.05 |  | 是 | 否
2024 | 05 | 21 | 江苏省 | 泰州市 | 海陵区 | 泰州粤丰环保电力有限公司 | 工业企业 | 4417-1¦生物质能发电-生活垃圾焚烧发电 | 大气环境,环境风险管控 | DA001焚烧炉废气排气筒 | 国家标准 | 生活垃圾焚烧污染控制标准(GB18485-2014) | （表4）生活垃圾焚烧排放烟气中污染物限值,1小时均值 | [6 empty] | 二氧化硫 | 12 | 9 | mg/m3 | 100 |  | 是 | 否
2024 | 05 | 21 | 江苏省 | 泰州市 | 海陵区 | 泰州粤丰环保电力有限公司 | 工业企业 | 4417-1¦生物质能发电-生活垃圾焚烧发电 | 大气环境,环境风险管控 | DA001焚烧炉废气排气筒 | 国家标准 | 大气污染物综合排放标准(GB16297-1996) | （表2）新污染源大气污染物排放限值（1997年1月1日起）,最高允许排放浓度,通用 | [6 empty] | 氟化氢 | 0.04 | 0.04 | mg/m3 | 100 |  | 是 | 否
2024 | 05 | 22 | 江苏省 | 泰州市 | 海陵区 | 泰州粤丰环保电力有限公司 | 工业企业 | 4417-1¦生物质能发电-生活垃圾焚烧发电 | 大气环境,环境风险管控 | DA007 | 地方标准 | 《江苏省大气污染物综合排放标准》(DB32/4041-2021) | 表 1 大气污染物有组织排放限值,其他,最高允许排放浓度 | [6 empty] | 颗粒物 | 1.4 | 1.4 | mg/m3 | 20 |  | 是 | 否
2024 | 05 | 22 | 江苏省 | 泰州市 | 海陵区 | 泰州粤丰环保电力有限公司 | 工业企业 | 4417-1¦生物质能发电-生活垃圾焚烧发电 | 大气环境,环境风险管控 | DA002 | 地方标准 | 《江苏省大气污染物综合排放标准》(DB32/4041-2021) | 表 1 大气污染物有组织排放限值,其他,最高允许排放浓度 | [6 empty] | 颗粒物 | 1.5 | 1.5 | mg/m3 | 20 |  | 是 | 否
2024 | 05 | 22 | 江苏省 | 泰州市 | 海陵区 | 泰州粤丰环保电力有限公司 | 工业企业 | 4417-1¦生物质能发电-生活垃圾焚烧发电 | 大气环境,环境风险管控 | DA005 | 地方标准 | 《江苏省大气污染物综合排放标准》(DB32/4041-2021) | 表 1 大气污染物有组织排放限值,其他,最高允许排放浓度 | [6 empty] | 颗粒物 | 0.5 | 0.5 | mg/m3 | 20 |  | 是 | 否
2024 | 05 | 22 | 江苏省 | 泰州市 | 海陵区 | 泰州粤丰环保电力有限公司 | 工业企业 | 4417-1¦生物质能发电-生活垃圾焚烧发电 | 大气环境,环境风险管控 | DA006 | 地方标准 | 《江苏省大气污染物综合排放标准》(DB32/4041-2021) | 表 1 大气污染物有组织排放限值,其他,最高允许排放浓度 | [6 empty] | 颗粒物 | 0.5 | 0.5 | mg/m3 | 20 |  | 是 | 否
2024 | 05 | 24 | 江苏省 | 泰州市 | 海陵区 | 泰州粤丰环保电力有限公司 | 工业企业 | 4417-1¦生物质能发电-生活垃圾焚烧发电 | 大气环境,环境风险管控 | DA003 | 地方标准 | 《江苏省大气污染物综合排放标准》(DB32/4041-2021) | 表 1 大气污染物有组织排放限值,其他,最高允许排放浓度 | [6 empty] | 颗粒物 | 0.5 | 0.5 | mg/m3 | 20 |  | 是 | 否
2024 | 05 | 29 | 江苏省 | 泰州市 | 海陵区 | 泰州粤丰环保电力有限公司 | 工业企业 | 4417-1¦生物质能发电-生活垃圾焚烧发电 | 大气环境,环境风险管控 | DA001焚烧炉废气排气筒 | 国家标准 | 生活垃圾焚烧污染控制标准(GB18485-2014) | （表4）生活垃圾焚烧排放烟气中污染物限值,测定均值 | [6 empty] | 二噁英类 | 0.012 | 0.012 | ng-TEQ/m3 | 0.1 |  | 是 | 否
2024 | 05 | 29 | 江苏省 | 泰州市 | 海陵区 | 泰州粤丰环保电力有限公司 | 工业企业 | 4417-1¦生物质能发电-生活垃圾焚烧发电 | 大气环境,环境风险管控 | DA001焚烧炉废气排气筒 | 国家标准 | 生活垃圾焚烧污染控制标准(GB18485-2014) | （表4）生活垃圾焚烧排放烟气中污染物限值,测定均值 | [6 empty] | 镉、铊及其化合物（以Cd +Tl计） | 0.0000491 | 0.0000381 | mg/m3 | 0.1 |  | 是 | 否
2024 | 05 | 29 | 江苏省 | 泰州市 | 海陵区 | 泰州粤丰环保电力有限公司 | 工业企业 | 4417-1¦生物质能发电-生活垃圾焚烧发电 | 大气环境,环境风险管控 | DA001焚烧炉废气排气筒 | 国家标准 | 生活垃圾焚烧污染控制标准(GB18485-2014) | （表4）生活垃圾焚烧排放烟气中污染物限值,测定均值 | [6 empty] | 锑，砷，铅，铬，钴，铜，锰，镍及其化合物（以Sb+As+Pb+Cr+Co+Cu+Mn+Ni计） | 0.02 | 0.01 | mg/m3 | 1.0 |  | 是 | 否
2024 | 04 | 29 | 江苏省 | 泰州市 | 姜堰区 | 江苏富强新型建材有限公司 | 工业企业 | 3039¦其他建筑材料制造 | 大气环境 | 焙烧窑排气筒(002) | 国家标准 | 砖瓦工业大气污染物排放标准(GB29620-2013) | （修改单）新建企业大气污染物排放浓度限值,人工干燥及焙烧 |  |  | 78 | 5.2 | 17.4 | 8.39 | 二氧化硫 | 175 | 145 | mg/m3 | 150 |  | 是 | 否
2024 | 04 | 29 | 江苏省 | 泰州市 | 姜堰区 | 江苏富强新型建材有限公司 | 工业企业 | 3039¦其他建筑材料制造 | 大气环境 | 焙烧窑排气筒(002) | 国家标准 | 砖瓦工业大气污染物排放标准(GB29620-2013) | （表1、表2）现有和新建企业大气污染物排放浓度限值,原料燃烧破碎及制备成型 |  |  | 78 | 5.2 | 17.4 | 8.39 | 颗粒物 | 29 | 29 | mg/m3 | 30 |  | 是 | 否
2024 | 04 | 29 | 江苏省 | 泰州市 | 姜堰区 | 江苏富强新型建材有限公司 | 工业企业 | 3039¦其他建筑材料制造 | 大气环境 | 焙烧窑排气筒(002) | 国家标准 | 砖瓦工业大气污染物排放标准(GB29620-2013) | （表1、表2）现有和新建企业大气污染物排放浓度限值,人工干燥及焙烧 |  |  | 78 | 5.2 | 17.4 | 8.39 | 氮氧化物 | 35 | 29 | mg/m3 | 200 |  | 是 | 否
2024 | 05 | 17 | 江苏省 | 泰州市 | 姜堰区 | 江苏富强新型建材有限公司 | 工业企业 | 3039¦其他建筑材料制造 | 大气环境 | 链排炉排气筒(001) | 国家标准 | 砖瓦工业大气污染物排放标准(GB29620-2013) | （表1、表2）现有和新建企业大气污染物排放浓度限值,人工干燥及焙烧 |  |  | 85 | 1.8 | 17.3 | 0.68 | 氮氧化物 | 89 | 71 | mg/m3 | 200 |  | 是 | 否
2024 | 05 | 17 | 江苏省 | 泰州市 | 姜堰区 | 江苏富强新型建材有限公司 | 工业企业 | 3039¦其他建筑材料制造 | 大气环境 | 链排炉排气筒(001) | 国家标准 | 砖瓦工业大气污染物排放标准(GB29620-2013) | （修改单）新建企业大气污染物排放浓度限值,人工干燥及焙烧 |  |  | 85 | 1.8 | 17.3 | 0.68 | 二氧化硫 | 6 | 5 | mg/m3 | 150 |  | 是 | 否
2024 | 05 | 17 | 江苏省 | 泰州市 | 姜堰区 | 江苏富强新型建材有限公司 | 工业企业 | 3039¦其他建筑材料制造 | 大气环境 | 链排炉排气筒(001) | 国家标准 | 砖瓦工业大气污染物排放标准(GB29620-2013) | （表1、表2）现有和新建企业大气污染物排放浓度限值,原料燃烧破碎及制备成型 |  |  | 85 | 1.8 | 17.3 | 0.68 | 颗粒物 | <20 | <20 | mg/m3 | 30 |  | 是 | 否
2024 | 06 | 06 | 江苏省 | 泰州市 | 姜堰区 | 苏中药业集团股份有限公司 | 工业企业 | 274¦中成药生产 | 大气环境,土壤污染监管 | 提取车间排气筒(006) | 地方标准 | 制药工业大气污染物排放标准（江苏）(DB32/4042-2021) | 表1大气污染基本项目最高允许排放限值 |  | 18071 | 24.7 |  |  |  | 非甲烷总烃 | 0.28 | 0.28 | mg/m3 | 60 |  | 是 | 否
2024 | 06 | 06 | 江苏省 | 泰州市 | 姜堰区 | 苏中药业集团股份有限公司 | 工业企业 | 274¦中成药生产 | 大气环境,土壤污染监管 | 固体三车间排气筒(002) | 地方标准 | 制药工业大气污染物排放标准（江苏）(DB32/4042-2021) | 表1大气污染基本项目最高允许排放限值 |  | 1379.012 | 37 | 1.8 |  | 3.7 | 颗粒物 | <20 | <20 | mg/m3 | 20 |  | 是 | 否
2024 | 05 | 16 | 江苏省 | 泰州市 | 姜堰区 | 泰州市金力乳品有限公司 | 工业企业 | 144¦乳制品制造 | 大气环境 | 1#排气筒(1) | 地方标准 | 锅炉大气污染物排放标准DB32/4385-2022(null) | 表1 | 87 | 15708 | 28 | 3.7 |  | 25.4 | 汞及其化合物 | <0.000003 | <0.000003 | mg/m3 | 0.03 |  | 是 | 否
2024 | 06 | 18 | 江苏省 | 泰州市 | 姜堰区 | 泰州市龙沟电镀科技有限公司 | 工业企业 | 3360¦金属表面处理及热处理加工 | 水环境,地下水,大气环境,土壤污染监管,环境风险管控 | 15#排气筒(DA015) | 国家标准 | 电镀污染物排放标准(GB21900-2008) | （表4、表5）现有和新建企业大气污染排放限值,排气筒高度达到高出周围200m半径范围的建筑5m以上的要求 | 90 | 14099.71 | 32 | 7.8 |  | 4.24 | 铬酸雾 | <0.005 | <0.005 | mg/m3 | 0.05 |  | 是 | 否
2024 | 06 | 18 | 江苏省 | 泰州市 | 姜堰区 | 泰州市艺博家具有限公司 | 工业企业 | 21¦家具制造业 | 大气环境 | 生物质锅炉排气筒(DA001) | 地方标准 | 锅炉大气污染物排放标准(DB32/4385-2022) | 表1 | 95 | 1856.445 | 54 | 4.8 | 12.6 | 1.97 | 氮氧化物 | <3 | <3 | mg/m3 | 150 |  | 是 | 否
2024 | 06 | 18 | 江苏省 | 泰州市 | 姜堰区 | 泰州市艺博家具有限公司 | 工业企业 | 21¦家具制造业 | 大气环境 | 生物质锅炉排气筒(DA001) | 地方标准 | 锅炉大气污染物排放标准(DB32/4385-2022) | 表1 | 95 | 1856.445 | 54 | 4.8 | 12.6 | 1.97 | 颗粒物 | 4.52 | 7.1 | mg/m3 | 20 |  | 是 | 否
2024 | 06 | 18 | 江苏省 | 泰州市 | 姜堰区 | 泰州市艺博家具有限公司 | 工业企业 | 21¦家具制造业 | 大气环境 | 生物质锅炉排气筒(DA001) | 地方标准 | 锅炉大气污染物排放标准(DB32/4385-2022) | 表1 | 95 | 1856.445 | 54 | 4.8 | 12.6 | 1.97 | 二氧化硫 | 16 | 21 | mg/m3 | 50 |  | 是 | 否
2024 | 04 | 26 | 江苏省 | 泰州市 | 姜堰区 | 泰州市亦农秸秆回收专业合作社 | 工业企业 | 4430¦热力生产和供应 | 大气环境 | ＤＡ001锅炉排气筒(ＤＡ001锅炉排气筒) | 地方标准 | 锅炉大气污染物排放标准(DB32/4385-2022) | 表1 | 86 | 13190.98 | 113 | 5.2 | 14.6 | 4.29 | 氮氧化物 | <3 | 3 | mg/m3 | 150 |  | 是 | 否
2024 | 04 | 26 | 江苏省 | 泰州市 | 姜堰区 | 泰州市亦农秸秆回收专业合作社 | 工业企业 | 4430¦热力生产和供应 | 大气环境 | ＤＡ001锅炉排气筒(ＤＡ001锅炉排气筒) | 地方标准 | 锅炉大气污染物排放标准(DB32/4385-2022) | 表1 | 86 | 13190.98 | 113 | 5.2 | 14.6 | 4.29 | 颗粒物 | <20 | <20 | mg/m3 | 20 |  | 是 | 否
2024 | 04 | 26 | 江苏省 | 泰州市 | 姜堰区 | 泰州市亦农秸秆回收专业合作社 | 工业企业 | 4430¦热力生产和供应 | 大气环境 | ＤＡ001锅炉排气筒(ＤＡ001锅炉排气筒) | 地方标准 | 锅炉大气污染物排放标准(DB32/4385-2022) | 表1 | 86 | 13190.98 | 113 | 5.2 | 14.6 | 4.29 | 二氧化硫 | 3 | 6 | mg/m3 | 50 |  | 是 | 否
2024 | 06 | 12 | 江苏省 | 泰州市 | 姜堰区 | 泰州市泓阳包装材料有限公司 | 工业企业 | 22¦造纸和纸制品业 | 大气环境 | 生物质锅炉排气筒(001) | 地方标准 | 锅炉大气污染物排放标准(DB32/4385-2022) | 表1 | 90 | 7463.758 | 164 | 1.8 | 15.2 | 12.1 | 颗粒物 | <20 | <20 | mg/m3 | 20 |  | 是 | 否
2024 | 06 | 12 | 江苏省 | 泰州市 | 姜堰区 | 泰州市泓阳包装材料有限公司 | 工业企业 | 22¦造纸和纸制品业 | 大气环境 | 生物质锅炉排气筒(001) | 地方标准 | 锅炉大气污染物排放标准(DB32/4385-2022) | 表1 | 90 | 7463.758 | 164 | 1.8 | 15.2 | 12.1 | 二氧化硫 | 5 | 10 | mg/m3 | 50 |  | 是 | 否
2024 | 06 | 12 | 江苏省 | 泰州市 | 姜堰区 | 泰州市泓阳包装材料有限公司 | 工业企业 | 22¦造纸和纸制品业 | 大气环境 | 生物质锅炉排气筒(001) | 地方标准 | 锅炉大气污染物排放标准(DB32/4385-2022) | 表1 | 90 | 7463.758 | 164 | 1.8 | 15.2 | 12.1 | 氮氧化物 | 41 | 84 | mg/m3 | 150 |  | 是 | 否
2024 | 06 | 12 | 江苏省 | 泰州市 | 兴化市 | 江苏荣鑫木业有限公司 | 工业企业 | 211¦木质家具制造 | 大气环境 | 4#排气筒(4#) | 地方标准 | 表面涂装（家具制造业）挥发性有机物排放标准(DB32/3152-2016) | 企业排气筒VOCs排放限值,最高允许排放浓度 | 90 | 48985 |  | 2.9 |  | 12 | 总挥发性有机物 | 0.344 | 0.344 | mg/m3 | 40 |  | 是 | 否
2024 | 06 | 12 | 江苏省 | 泰州市 | 兴化市 | 江苏荣鑫木业有限公司 | 工业企业 | 211¦木质家具制造 | 大气环境 | 3#排气筒(3#) | 地方标准 | 表面涂装（家具制造业）挥发性有机物排放标准(DB32/3152-2016) | 无组织排放监控点浓度限值 | 90 | 69125 |  | 2.9 |  | 24.4 | 总挥发性有机物 | 0.411 | 0.411 | mg/m3 | 40 |  | 是 | 否
2024 | 06 | 12 | 江苏省 | 泰州市 | 兴化市 | 江苏荣鑫木业有限公司 | 工业企业 | 211¦木质家具制造 | 大气环境 | 4#排气筒(4#) | 地方标准 | 江苏省地方标准大气污染物综合排放标准(DB32/4041-2021) | 表1 大气污染物有组织排放限值,其他 | 90 | 48619 |  | 2.8 |  | 11.9 | 颗粒物 | 1.8 | 1.8 | mg/m3 | 20 |  | 是 | 否
2024 | 06 | 12 | 江苏省 | 泰州市 | 兴化市 | 江苏荣鑫木业有限公司 | 工业企业 | 211¦木质家具制造 | 大气环境 | 3#排气筒(3#) | 地方标准 | 《江苏省大气污染物综合排放标准》(DB32/4041-2021) | 表 1 大气污染物有组织排放限值,其他,最高允许排放浓度 | 90 | 69262 |  | 3 |  | 24.4 | 颗粒物 | 2.8 | 2.8 | mg/m3 | 20 |  | 是 | 否
2024 | 04 | 07 | 江苏省 | 泰州市 | 兴化市 | 江苏申隆锌业有限公司 | 工业企业 | 2613¦无机盐制造 | 大气环境,环境风险管控 | 排气筒(DA005) | 地方标准 | 工业炉窑大气污染物排放标准(DB 32/3728-2020) | 表1 | 90 | 20065 |  | 17.5 |  | 7.1 | 氮氧化物 | 38 | 38 | mg/m3 | 180 |  | 是 | 否
2024 | 04 | 07 | 江苏省 | 泰州市 | 兴化市 | 江苏申隆锌业有限公司 | 工业企业 | 2613¦无机盐制造 | 大气环境,环境风险管控 | 排气筒(DA005) | 国家标准 | 无机化学工业污染物排放标准(GB31573-2015) | （表3）大气污染排放限值,涉锡、镍、锌、锰、锑、铜、钴、钼、锆重金属无机化合物工业 | 90 | 19311 |  | 17.2 |  | 6.8 | 锌及其化合物（以锌计） | 0.0621 | 0.0621 | mg/m3 | 5 |  | 是 | 否
2024 | 04 | 07 | 江苏省 | 泰州市 | 兴化市 | 江苏申隆锌业有限公司 | 工业企业 | 2613¦无机盐制造 | 大气环境,环境风险管控 | 排气筒(DA005) | 地方标准 | 工业炉窑大气污染物排放标准(DB 32/3728-2020) | 表1 | 90 | 19217 |  | 16.9 |  | 6.8 | 颗粒物 | 1.7 | 1.7 | mg/m3 | 20 |  | 是 | 否
2024 | 04 | 07 | 江苏省 | 泰州市 | 兴化市 | 江苏申隆锌业有限公司 | 工业企业 | 2613¦无机盐制造 | 大气环境,环境风险管控 | 排气筒(DA005) | 地方标准 | 工业炉窑大气污染物排放标准(DB 32/3728-2020) | 表1 | 90 | 20065 |  | 17.5 |  | 7.1 | 二氧化硫 | <3 | <3 | mg/m3 | 80 |  | 是 | 否
2024 | 04 | 08 | 江苏省 | 泰州市 | 兴化市 | 江苏申隆锌业有限公司 | 工业企业 | 2613¦无机盐制造 | 大气环境,环境风险管控 | 排气筒(DA002) | 地方标准 | 工业炉窑大气污染物排放标准(DB 32/3728-2020) | 表1 | 90 | 3246 |  | 2.4 |  | 4.6 | 颗粒物 | 1.2 | 1.2 | mg/m3 | 20 |  | 是 | 否
2024 | 04 | 08 | 江苏省 | 泰州市 | 兴化市 | 江苏申隆锌业有限公司 | 工业企业 | 2613¦无机盐制造 | 大气环境,环境风险管控 | 排气筒(DA006) | 国家标准 | 无机化学工业污染物排放标准(GB31573-2015) | （表3）大气污染排放限值,涉锡、镍、锌、锰、锑、铜、钴、钼、锆重金属无机化合物工业 | 90 | 1498 |  | 2.4 |  | 4.3 | 锌及其化合物（以锌计） | 0.0206 | 0.0206 | mg/m3 | 5 |  | 是 | 否
2024 | 04 | 08 | 江苏省 | 泰州市 | 兴化市 | 江苏申隆锌业有限公司 | 工业企业 | 2613¦无机盐制造 | 大气环境,环境风险管控 | 排气筒(DA003) | 地方标准 | 工业炉窑大气污染物排放标准(DB 32/3728-2020) | 表1 | 90 | 10718 |  | 2.5 |  | 7.7 | 颗粒物 | 1.8 | 1.8 | mg/m3 | 20 |  | 是 | 否
2024 | 04 | 08 | 江苏省 | 泰州市 | 兴化市 | 江苏申隆锌业有限公司 | 工业企业 | 2613¦无机盐制造 | 大气环境,环境风险管控 | 排气筒(DA002) | 地方标准 | 工业炉窑大气污染物排放标准(DB 32/3728-2020) | 表1 | 90 | 2510 |  | 2.3 |  | 5.5 | 颗粒物 | 1.2 | 1.2 | mg/m3 | 20 |  | 是 | 否
2024 | 04 | 08 | 江苏省 | 泰州市 | 兴化市 | 江苏申隆锌业有限公司 | 工业企业 | 2613¦无机盐制造 | 大气环境,环境风险管控 | 排气筒(DA006) | 地方标准 | 工业炉窑大气污染物排放标准(DB 32/3728-2020) | 表1 | 90 | 1509 |  | 2.6 |  | 4.4 | 颗粒物 | 1.8 | 1.8 | mg/m3 | 20 |  | 是 | 否
2024 | 04 | 10 | 江苏省 | 泰州市 | 兴化市 | 江苏申源集团有限公司 | 工业企业 | 3120¦炼钢 | 大气环境,土壤污染监管 | 熔炼炉废气排放口(001) | 国家标准 | 炼钢工业大气污染物排放标准(GB28664-2012) | （表3）大气污染物特别排放限值,其他生产设施 | 90 | 905524 |  | 2.7 |  | 13.9 | 颗粒物 | 1.8 | 1.8 | mg/m3 | 15 |  | 是 | 否
2024 | 05 | 06 | 江苏省 | 泰州市 | 兴化市 | 江苏双蝶集团有限公司 | 工业企业 | 2221¦机制纸及纸板制造 | 水环境,大气环境 | DA001(DA001) | 地方标准 | 锅炉大气污染物排放标准DB32/4385-2022(null) | 表1 | 90 | 48219 | 41.5 | 5.5 | 10.1 | 3.9 | 林格曼黑度 | <1 | <1 | 级 | 1 |  | 是 | 否
2024 | 05 | 06 | 江苏省 | 泰州市 | 兴化市 | 江苏双蝶集团有限公司 | 工业企业 | 2221¦机制纸及纸板制造 | 水环境,大气环境 | DA001(DA001) | 国家标准 | 锅炉大气污染物排放标准(GB13271-2014) | （表2）新建锅炉大气污染物排放浓度限值（2014年7月1日起新建锅炉）,烟囱或烟道,燃气锅炉 | 90 | 48635 | 40.9 | 5.5 | 10.5 | 3.9 | 氮氧化物 | 102 | 116 | mg/m3 | 200 |  | 是 | 否
2024 | 05 | 06 | 江苏省 | 泰州市 | 兴化市 | 江苏双蝶集团有限公司 | 工业企业 | 2221¦机制纸及纸板制造 | 水环境,大气环境 | DA001(DA001) | 国家标准 | 锅炉大气污染物排放标准(GB13271-2014) | （表3）大气污染物特别排放限值,烟囱或烟道,燃煤锅炉 | 90 | 48635 | 40.9 | 5.5 | 10.5 | 3.9 | 二氧化硫 | <3 | <3 | mg/m3 | 200 |  | 是 | 否
2024 | 05 | 06 | 江苏省 | 泰州市 | 兴化市 | 江苏双蝶集团有限公司 | 工业企业 | 2221¦机制纸及纸板制造 | 水环境,大气环境 | DA001(DA001) | 国家标准 | 锅炉大气污染物排放标准(GB13271-2014) | （表1）在用锅炉大气污染物排放浓度限值,烟囱或烟道,燃气锅炉 | 90 | 48219 | 41.5 | 5.5 | 10.1 | 3.9 | 颗粒物 | 1.2 | 1.3 | mg/m3 | 30 |  | 是 | 否
2024 | 05 | 07 | 江苏省 | 泰州市 | 兴化市 | 江苏双蝶集团有限公司 | 工业企业 | 2221¦机制纸及纸板制造 | 水环境,大气环境 | 污水站废气排放口(1#) | 国家标准 | 恶臭污染物排放标准(GB14554-93) | （表2）恶臭污染物排放标准值,排气筒高度15m | 90 | 4483 |  | 4.6 |  | 4.4 | 硫化氢 | 0.021 | 0.021 | kg/h | 0.33 |  | 是 | 否
2024 | 05 | 07 | 江苏省 | 泰州市 | 兴化市 | 江苏双蝶集团有限公司 | 工业企业 | 2221¦机制纸及纸板制造 | 水环境,大气环境 | 污水站废气排放口2#(2#) | 国家标准 | 恶臭污染物排放标准(GB14554-93) | （表2）恶臭污染物排放标准值,排气筒高度15m | 90 | 4990 |  | 2.6 |  | 3.6 | 氨 | 1.87 | 1.87 | kg/h | 4.9 |  | 是 | 否
2024 | 05 | 07 | 江苏省 | 泰州市 | 兴化市 | 江苏双蝶集团有限公司 | 工业企业 | 2221¦机制纸及纸板制造 | 水环境,大气环境 | 污水站废气排放口(1#) | 国家标准 | 恶臭污染物排放标准(GB14554-93) | （表2）恶臭污染物排放标准值,排气筒高度15m | 90 | 4483 |  | 4.6 |  | 4.4 | 氨 | 1.48 | 1.48 | kg/h | 4.9 |  | 是 | 否
2024 | 05 | 07 | 江苏省 | 泰州市 | 兴化市 | 江苏双蝶集团有限公司 | 工业企业 | 2221¦机制纸及纸板制造 | 水环境,大气环境 | 污水站废气排放口2#(2#) | 国家标准 | 恶臭污染物排放标准(GB14554-93) | （表2）恶臭污染物排放标准值,排气筒高度15m | 90 | 4990 |  | 2.6 |  | 3.6 | 硫化氢 | 0.023 | 0.023 | kg/h | 0.33 |  | 是 | 否
2024 | 05 | 07 | 江苏省 | 泰州市 | 兴化市 | 江苏新华达不锈钢有限公司 | 工业企业 | 3120¦炼钢 |  | 排气筒AD001(排气筒AD002) | 国家标准 | 炼钢工业大气污染物排放标准(GB28664-2012) | （表3）大气污染物特别排放限值,其他生产设施 | 90 | 443520 |  | 10.2 |  | 11.2 | 颗粒物 | 1.2 | 1.2 | mg/m3 | 15 |  | 是 | 否
2024 | 05 | 14 | 江苏省 | 泰州市 | 兴化市 | 江苏兴达钢帘线股份有限公司 | 工业企业 | 3340¦金属丝绳及其制品制造 | 水环境 | 五厂A组电镀酸洗废气排放口(DA024) | 国家标准 | 电镀污染物排放标准(GB21900-2008) | （表4、表5）现有和新建企业大气污染排放限值,排气筒高度达到高出周围200m半径范围的建筑5m以上的要求 | 90 | 21185 |  | 5 |  | 8.3 | 氯化氢 | 8.13 | 8.13 | mg/m3 | 30 |  | 是 | 否
2024 | 05 | 14 | 江苏省 | 泰州市 | 兴化市 | 江苏兴达钢帘线股份有限公司 | 工业企业 | 3340¦金属丝绳及其制品制造 | 水环境 | 五厂B组粗拉酸洗废气(DA013) | 国家标准 | 电镀污染物排放标准(GB21900-2008) | （表4、表5）现有和新建企业大气污染排放限值,排气筒高度达到高出周围200m半径范围的建筑5m以上的要求 | 90 | 2249 |  | 2.6 |  | 8.8 | 氯化氢 | 4.86 | 4.86 | mg/m3 | 30 |  | 是 | 否
2024 | 05 | 15 | 江苏省 | 泰州市 | 兴化市 | 江苏兴达钢帘线股份有限公司 | 工业企业 | 3340¦金属丝绳及其制品制造 | 水环境 | 八厂燃气锅炉(DA095) | 国家标准 | 锅炉大气污染物排放标准(GB13271-2014) | （表2）新建锅炉大气污染物排放浓度限值（2014年7月1日起新建锅炉）,烟囱排放口,燃气锅炉 | 90 | 3852 | 52.2 | 7.6 | 2.7 | 2.1 | 林格曼黑度 | <1 | <1 | 级 | 1 |  | 是 | 否
2024 | 05 | 15 | 江苏省 | 泰州市 | 兴化市 | 江苏兴达钢帘线股份有限公司 | 工业企业 | 3340¦金属丝绳及其制品制造 | 水环境 | 八厂燃气锅炉(DA095) | 国家标准 | 锅炉大气污染物排放标准(GB13271-2014) | （表3）大气污染物特别排放限值,烟囱或烟道,燃气锅炉 | 90 | 3852 | 52.2 | 7.6 | 2.7 | 2.1 | 二氧化硫 | <3 | <3 | mg/m3 | 50 |  | 是 | 否
2024 | 05 | 15 | 江苏省 | 泰州市 | 兴化市 | 江苏兴达钢帘线股份有限公司 | 工业企业 | 3340¦金属丝绳及其制品制造 | 水环境 | 五厂A组余热回收锅炉(DA123) | 地方标准 | 工业炉窑大气污染物排放标准(DB 32/3728-2020) | 表1 | 90 | 14667 | 169.1 | 7.3 | 12 | 8.1 | 二氧化硫 | <3 | <3 | mg/m3 | 80 |  | 是 | 否
2024 | 05 | 15 | 江苏省 | 泰州市 | 兴化市 | 江苏兴达钢帘线股份有限公司 | 工业企业 | 3340¦金属丝绳及其制品制造 | 水环境 | 五厂A组余热回收锅炉(DA123) | 地方标准 | 工业炉窑大气污染物排放标准(DB 32/3728-2020) | 表1 | 90 | 15090 | 170.2 | 7.4 | 11.5 | 8.3 | 颗粒物 | 1.8 | 1.8 | mg/m3 | 20 |  | 是 | 否
2024 | 05 | 15 | 江苏省 | 泰州市 | 兴化市 | 江苏兴达钢帘线股份有限公司 | 工业企业 | 3340¦金属丝绳及其制品制造 | 水环境 | 危废仓库废气(DA121) | 地方标准 | 恶臭污染物排放标准(GB14554-93) | 表2,排气筒高度（15米） | 90 | 4054 |  | 4.1 |  | 1.8 | 臭气浓度 | 478 | 478 | 无量纲 | 2000 |  | 是 | 否
2024 | 05 | 15 | 江苏省 | 泰州市 | 兴化市 | 江苏兴达钢帘线股份有限公司 | 工业企业 | 3340¦金属丝绳及其制品制造 | 水环境 | 五厂A组余热回收锅炉(DA123) | 地方标准 | 工业炉窑大气污染物排放标准(DB 32/3728-2020) | 表1 | 90 | 14667 | 169.1 | 7.3 | 12 | 8.1 | 氮氧化物 | 29 | 29 | mg/m3 | 180 |  | 是 | 否
2024 | 05 | 15 | 江苏省 | 泰州市 | 兴化市 | 江苏兴达钢帘线股份有限公司 | 工业企业 | 3340¦金属丝绳及其制品制造 | 水环境 | 五厂A组余热回收锅炉(DA123) | 地方标准 | 工业炉窖大气污染物排放标准（江苏省地方标准）(DB32/3728-2020) | 表1 | 90 | 14667 | 169.1 | 7.3 | 12 | 8.1 | 林格曼黑度 | <1 | <1 | 级 | 1 |  | 是 | 否
2024 | 05 | 15 | 江苏省 | 泰州市 | 兴化市 | 江苏兴达钢帘线股份有限公司 | 工业企业 | 3340¦金属丝绳及其制品制造 | 水环境 | 八厂燃气锅炉(DA095) | 国家标准 | 锅炉大气污染物排放标准(GB13271-2014) | （表3）大气污染物特别排放限值,烟囱或烟道,燃气锅炉 | 90 | 3852 | 52.2 | 7.6 | 2.7 | 2.1 | 氮氧化物 | 26 | 26 | mg/m3 | 50 |  | 是 | 否
2024 | 05 | 15 | 江苏省 | 泰州市 | 兴化市 | 江苏兴达钢帘线股份有限公司 | 工业企业 | 3340¦金属丝绳及其制品制造 | 水环境 | 八厂13-15#电镀线酸洗废气(DA015) | 国家标准 | 电镀污染物排放标准(GB21900-2008) | （表4、表5）现有和新建企业大气污染排放限值,排气筒高度达到高出周围200m半径范围的建筑5m以上的要求 | 90 | 17459 |  | 2.7 |  | 5.6 | 氯化氢 | 6.31 | 6.31 | mg/m3 | 30 |  | 是 | 否
2024 | 05 | 15 | 江苏省 | 泰州市 | 兴化市 | 江苏兴达钢帘线股份有限公司 | 工业企业 | 3340¦金属丝绳及其制品制造 | 水环境 | 二厂化镀电解酸洗(DA083) | 国家标准 | 电镀污染物排放标准(GB21900-2008) | （表4、表5）现有和新建企业大气污染排放限值,排气筒高度未达到高出周围200m半径范围的建筑5m以上的要求 | 90 | 2891 |  | 4.4 |  | 6.4 | 硫酸雾 | 0.84 | 0.84 | mg/m3 | 30 |  | 是 | 否
2024 | 05 | 15 | 江苏省 | 泰州市 | 兴化市 | 江苏兴达钢帘线股份有限公司 | 工业企业 | 3340¦金属丝绳及其制品制造 | 水环境 | 八厂燃气锅炉(DA095) | 国家标准 | 锅炉大气污染物排放标准(GB13271-2014) | （表2）新建锅炉大气污染物排放浓度限值（2014年7月1日起新建锅炉）,烟囱或烟道,燃气锅炉 |  | 3909 | 53.9 | 7.8 | 2.5 | 2.2 | 颗粒物 | 1.2 | 1.2 | mg/m3 | 20 |  | 是 | 否
2024 | 05 | 15 | 江苏省 | 泰州市 | 兴化市 | 江苏兴达钢帘线股份有限公司 | 工业企业 | 3340¦金属丝绳及其制品制造 | 水环境 | 危废仓库废气(DA121) | 地方标准 | 江苏省大气综合排放标准(DB32/4041-2021) | 表1 大气污染物有组织排放限值 | 90 | 4054 |  | 4.1 |  | 1.8 | 非甲烷总烃 | 0.92 | 0.92 | mg/m3 | 60 |  | 是 | 否
2024 | 05 | 15 | 江苏省 | 泰州市 | 兴化市 | 江苏兴达钢帘线股份有限公司 | 工业企业 | 3340¦金属丝绳及其制品制造 | 水环境 | 二厂盐酸雾(DA085) | 国家标准 | 电镀污染物排放标准(GB21900-2008) | （表4、表5）现有和新建企业大气污染排放限值,排气筒高度达到高出周围200m半径范围的建筑5m以上的要求 | 90 | 7232 |  | 4.6 |  | 2.8 | 氯化氢 | 3.94 | 3.94 | mg/m3 | 30 |  | 是 | 否
2024 | 05 | 16 | 江苏省 | 泰州市 | 兴化市 | 江苏兴达钢帘线股份有限公司 | 工业企业 | 3340¦金属丝绳及其制品制造 | 水环境 | 冷凝废气排放口(DA005) | 地方标准 | 江苏省大气综合排放标准(DB32/4041-2021) | 表1 大气污染物有组织排放限值 | 90 | 5571 |  | 3.6 |  | 2.4 | 氯化氢 | 8.73 | 8.73 | mg/m3 | 10 |  | 是 | 否
2024 | 05 | 16 | 江苏省 | 泰州市 | 兴化市 | 江苏兴达钢帘线股份有限公司 | 工业企业 | 3340¦金属丝绳及其制品制造 | 水环境 | 五厂B组1#热处理明火炉(DA080) | 地方标准 | 工业炉窑大气污染物排放标准(DB 32/3728-2020) | 表1 | 90 | 3793 | 103.7 | 6.7 | 9.4 | 6.6 | 氮氧化物 | 46 | 46 | mg/m3 | 180 |  | 是 | 否
2024 | 05 | 16 | 江苏省 | 泰州市 | 兴化市 | 江苏兴达钢帘线股份有限公司 | 工业企业 | 3340¦金属丝绳及其制品制造 | 水环境 | 八厂2#余热回收锅炉(DA125) | 地方标准 | 工业炉窑大气污染物排放标准(DB 32/3728-2020) | 表1 | 90 | 20728 | 117.5 | 6.8 | 11.2 | 11.5 | 二氧化硫 | 19 | 19 | mg/m3 | 80 |  | 是 | 否
2024 | 05 | 16 | 江苏省 | 泰州市 | 兴化市 | 江苏兴达钢帘线股份有限公司 | 工业企业 | 3340¦金属丝绳及其制品制造 | 水环境 | 八厂1#余热回收锅炉(DA124) | 地方标准 | 工业炉窑大气污染物排放标准(DB 32/3728-2020) | 表1 | 90 | 22635 | 131.2 | 6.1 | 11.3 | 12.5 | 二氧化硫 | 51.1 | 51.1 | mg/m3 | 80 |  | 是 | 否
2024 | 05 | 16 | 江苏省 | 泰州市 | 兴化市 | 江苏兴达钢帘线股份有限公司 | 工业企业 | 3340¦金属丝绳及其制品制造 | 水环境 | 五厂B组1#热处理明火炉(DA080) | 地方标准 | 工业炉窑大气污染物排放标准(DB 32/3728-2020) | 表1 | 90 | 3793 | 103.7 | 6.7 | 9.4 | 6.6 | 二氧化硫 | <3 | <3 | mg/m3 | 80 |  | 是 | 否
2024 | 05 | 16 | 江苏省 | 泰州市 | 兴化市 | 江苏兴达钢帘线股份有限公司 | 工业企业 | 3340¦金属丝绳及其制品制造 | 水环境 | 八厂1#余热回收锅炉(DA124) | 地方标准 | 工业炉窖大气污染物排放标准（江苏省地方标准）(DB32/3728-2020) | 表1 | 90 | 22635 | 131.2 | 6.1 | 11.3 | 12.5 | 林格曼黑度 | <1 | <1 | 级 | 1 |  | 是 | 否
2024 | 05 | 16 | 江苏省 | 泰州市 | 兴化市 | 江苏兴达钢帘线股份有限公司 | 工业企业 | 3340¦金属丝绳及其制品制造 | 水环境 | 八厂2#余热回收锅炉(DA125) | 地方标准 | 工业炉窖大气污染物排放标准（江苏省地方标准）(DB32/3728-2020) | 表1 | 90 | 20728 | 117.5 | 6.8 | 11.2 | 11.5 | 林格曼黑度 | <1 | <1 | 级 | 1 |  | 是 | 否
2024 | 05 | 16 | 江苏省 | 泰州市 | 兴化市 | 江苏兴达钢帘线股份有限公司 | 工业企业 | 3340¦金属丝绳及其制品制造 | 水环境 | 八厂1#余热回收锅炉(DA124) | 地方标准 | 工业炉窑大气污染物排放标准(DB 32/3728-2020) | 表1 | 90 | 22574 | 132.4 | 6.1 | 11.7 | 12.5 | 颗粒物 | 1.2 | 1.6 | mg/m3 | 20 |  | 是 | 否
2024 | 05 | 16 | 江苏省 | 泰州市 | 兴化市 | 江苏兴达钢帘线股份有限公司 | 工业企业 | 3340¦金属丝绳及其制品制造 | 水环境 | 酸洗污泥暂存库(DA122) | 国家标准 | 电镀污染物排放标准(GB21900-2008) | （表4、表5）现有和新建企业大气污染排放限值,排气筒高度达到高出周围200m半径范围的建筑5m以上的要求 | 90 | 13528 |  | 3.6 |  | 5.3 | 氯化氢 | 6.48 | 6.48 | mg/m3 | 30 |  | 是 | 否
2024 | 05 | 16 | 江苏省 | 泰州市 | 兴化市 | 江苏兴达钢帘线股份有限公司 | 工业企业 | 3340¦金属丝绳及其制品制造 | 水环境 | 九厂连拉（东）酸洗废气排放口(DA021) | 国家标准 | 电镀污染物排放标准(GB21900-2008) | （表4、表5）现有和新建企业大气污染排放限值,排气筒高度达到高出周围200m半径范围的建筑5m以上的要求 | 90 | 4564 |  | 3.8 |  | 6.5 | 氯化氢 | 5.46 | 5.46 | mg/m3 | 30 |  | 是 | 否
2024 | 05 | 16 | 江苏省 | 泰州市 | 兴化市 | 江苏兴达钢帘线股份有限公司 | 工业企业 | 3340¦金属丝绳及其制品制造 | 水环境 | 八厂2#余热回收锅炉(DA125) | 地方标准 | 工业炉窑大气污染物排放标准(DB 32/3728-2020) | 表1 | 90 | 20877 | 117.9 | 6.3 | 11.7 | 11.5 | 颗粒物 | 1.2 | 1.2 | mg/m3 | 20 |  | 是 | 否
2024 | 05 | 16 | 江苏省 | 泰州市 | 兴化市 | 江苏兴达钢帘线股份有限公司 | 工业企业 | 3340¦金属丝绳及其制品制造 | 水环境 | 一厂电镀酸洗(DA097) | 国家标准 | 电镀污染物排放标准(GB21900-2008) | （表4、表5）现有和新建企业大气污染排放限值,排气筒高度达到高出周围200m半径范围的建筑5m以上的要求 | 90 | 9274 |  | 5 |  | 3.6 | 氯化氢 | 2.97 | 2.97 | mg/m3 | 30 |  | 是 | 否
2024 | 05 | 16 | 江苏省 | 泰州市 | 兴化市 | 江苏兴达钢帘线股份有限公司 | 工业企业 | 3340¦金属丝绳及其制品制造 | 水环境 | 五厂B组1#热处理明火炉(DA080) | 地方标准 | 工业炉窖大气污染物排放标准（江苏省地方标准）(DB32/3728-2020) | 表1 | 90 | 3793 | 103.7 | 6.7 | 9.4 | 6.6 | 林格曼黑度 | <1 | <1 | 级 | 1 |  | 是 | 否
2024 | 05 | 16 | 江苏省 | 泰州市 | 兴化市 | 江苏兴达钢帘线股份有限公司 | 工业企业 | 3340¦金属丝绳及其制品制造 | 水环境 | 五厂B组1#热处理明火炉(DA080) | 地方标准 | 工业炉窑大气污染物排放标准(DB 32/3728-2020) | 表1 | 90 | 3647 | 104.4 | 6.7 | 9.6 | 6.3 | 颗粒物 | 1.8 | 1.8 | mg/m3 | 20 |  | 是 | 否
2024 | 05 | 16 | 江苏省 | 泰州市 | 兴化市 | 江苏兴达钢帘线股份有限公司 | 工业企业 | 3340¦金属丝绳及其制品制造 | 水环境 | 八厂2#余热回收锅炉(DA125) | 地方标准 | 工业炉窑大气污染物排放标准(DB 32/3728-2020) | 表1 | 90 | 20728 | 117.5 | 6.8 | 11.2 | 11.5 | 氮氧化物 | 28 | 28 | mg/m3 | 180 |  | 是 | 否
2024 | 05 | 16 | 江苏省 | 泰州市 | 兴化市 | 江苏兴达钢帘线股份有限公司 | 工业企业 | 3340¦金属丝绳及其制品制造 | 水环境 | 八厂1#余热回收锅炉(DA124) | 地方标准 | 工业炉窑大气污染物排放标准(DB 32/3728-2020) | 表1 | 90 | 22635 | 131.2 | 6.1 | 11.3 | 12.5 | 氮氧化物 | 28 | 28 | mg/m3 | 180 |  | 是 | 否
2024 | 06 | 15 | 江苏省 | 泰州市 | 兴化市 | 双乐颜料股份有限公司 | 工业企业 | 2643¦工业颜料制造 | 水环境,大气环境,土壤污染监管,环境风险管控 | 一分厂铬一粉尘(DA002) | 地方标准 | 江苏省大气综合排放标准(DB32/4041-2021) | 表1 大气污染物有组织排放限值 | 90 | 795 |  | 3.3 |  | 2.3 | 铅及其化合物 | 0.00403 | 0.00403 | mg/m3 | 0.5 |  | 是 | 否
2024 | 06 | 15 | 江苏省 | 泰州市 | 兴化市 | 双乐颜料股份有限公司 | 工业企业 | 2643¦工业颜料制造 | 水环境,大气环境,土壤污染监管,环境风险管控 | 锅炉废气(DA006) | 国家标准 | 锅炉大气污染物排放标准(GB13271-2014) | （表3）大气污染物特别排放限值,烟囱或烟道,燃气锅炉 | 90 | 91224 | 47.3 | 15.7 | 13.5 | 4 | 颗粒物 | 1.9 | 3.0 | mg/m3 | 30 |  | 是 | 否
2024 | 06 | 15 | 江苏省 | 泰州市 | 兴化市 | 双乐颜料股份有限公司 | 工业企业 | 2643¦工业颜料制造 | 水环境,大气环境,土壤污染监管,环境风险管控 | 一分厂 铬二粉尘(DA003) | 地方标准 | 大气污染物综合排放标准（江苏省）(DB32/4041-2021) | 表1 大气污染物有组织排放限值,其他 | 90 | 19899 |  | 4.5 |  | 11 | 颗粒物 | 1.2 | 1.2 | mg/m3 | 20 |  | 是 | 否
2024 | 06 | 15 | 江苏省 | 泰州市 | 兴化市 | 双乐颜料股份有限公司 | 工业企业 | 2643¦工业颜料制造 | 水环境,大气环境,土壤污染监管,环境风险管控 | DA021(021) | 地方标准 | 江苏省大气综合排放标准(DB32/4041-2021) | 表1 大气污染物有组织排放限值 | 90 | 252 |  | 4.2 |  | 1.4 | 氯化氢 | 1.73 | 1.73 | mg/m3 | 10 |  | 是 | 否
2024 | 06 | 15 | 江苏省 | 泰州市 | 兴化市 | 双乐颜料股份有限公司 | 工业企业 | 2643¦工业颜料制造 | 水环境,大气环境,土壤污染监管,环境风险管控 | 一分厂铬一粉尘(DA002) | 地方标准 | 大气污染物综合排放标准（江苏省）(DB32/4041-2021) | 表1 大气污染物有组织排放限值,其他 | 90 | 795 |  | 3.4 |  | 2.3 | 颗粒物 | 1.8 | 1.8 | mg/m3 | 20 |  | 是 | 否
2024 | 06 | 15 | 江苏省 | 泰州市 | 兴化市 | 双乐颜料股份有限公司 | 工业企业 | 2643¦工业颜料制造 | 水环境,大气环境,土壤污染监管,环境风险管控 | 锅炉废气(DA006) | 国家标准 | 锅炉大气污染物排放标准(GB13271-2014) | （表3）大气污染物特别排放限值,烟囱或烟道,燃气锅炉 | 90 | 91224 | 47.3 | 15.7 | 13.5 | 4 | 二氧化硫 | <3 | <3 | mg/m3 | 50 |  | 是 | 否
2024 | 06 | 15 | 江苏省 | 泰州市 | 兴化市 | 双乐颜料股份有限公司 | 工业企业 | 2643¦工业颜料制造 | 水环境,大气环境,土壤污染监管,环境风险管控 | 锅炉废气(DA006) | 国家标准 | 锅炉大气污染物排放标准(GB13271-2014) | （表2）新建锅炉大气污染物排放浓度限值（2014年7月1日起新建锅炉）,烟囱或烟道,燃气锅炉 | 90 | 91224 | 47.3 | 15.7 | 13.5 | 4 | 氮氧化物 | 39 | 62 | mg/m3 | 200 |  | 是 | 否
2024 | 06 | 15 | 江苏省 | 泰州市 | 兴化市 | 双乐颜料股份有限公司 | 工业企业 | 2643¦工业颜料制造 | 水环境,大气环境,土壤污染监管,环境风险管控 | 一分厂 铬二粉尘(DA003) | 地方标准 | 江苏省大气综合排放标准(DB32/4041-2021) | 表1 大气污染物有组织排放限值 | 90 | 20321 |  | 4.5 |  | 11.2 | 铅及其化合物 | 0.00107 | 0.00107 | mg/m3 | 0.5 |  | 是 | 否
2024 | 06 | 17 | 江苏省 | 泰州市 | 兴化市 | 双乐颜料股份有限公司 | 工业企业 | 2643¦工业颜料制造 | 水环境,大气环境,土壤污染监管,环境风险管控 | 018(018) | 地方标准 | 化学工业挥发性有机物排放标准(DB32/3151—2016) | 挥发性有机物及臭气浓度排放限值,最高允许排放浓度 | 90 | 125 |  | 3.1 |  | 2 | 非甲烷总烃 | 72.2 | 72.2 | mg/m3 | 80 |  | 是 | 否
2024 | 06 | 17 | 江苏省 | 泰州市 | 兴化市 | 双乐颜料股份有限公司 | 工业企业 | 2643¦工业颜料制造 | 水环境,大气环境,土壤污染监管,环境风险管控 | DA019(019) | 地方标准 | 江苏省大气综合排放标准(DB32/4041-2021) | 表1 大气污染物有组织排放限值 | 90 | 3782 |  | 5.3 |  | 6.6 | 硫酸雾 | 3.14 | 3.14 | mg/m3 | 5 |  | 是 | 否
2024 | 06 | 17 | 江苏省 | 泰州市 | 兴化市 | 双乐颜料股份有限公司 | 工业企业 | 2643¦工业颜料制造 | 水环境,大气环境,土壤污染监管,环境风险管控 | DA019(019) | 地方标准 | 大气污染物综合排放标准(DB 32/4041-2021) | 大气污染物有组织排放限值,其他 | 90 | 3892 |  | 5.6 |  | 6.8 | 颗粒物 | 1.4 | 1.4 | mg/m3 | 20 |  | 是 | 否
2024 | 06 | 17 | 江苏省 | 泰州市 | 兴化市 | 双乐颜料股份有限公司 | 工业企业 | 2643¦工业颜料制造 | 水环境,大气环境,土壤污染监管,环境风险管控 | 二分厂铬四粉尘(DA005) | 地方标准 | 大气污染物综合排放标准（江苏省）(DB32/4041-2021) | 表1 大气污染物有组织排放限值,其他 | 90 | 19593 |  | 5.8 |  | 14.8 | 颗粒物 | 1.9 | 1.9 | mg/m3 | 20 |  | 是 | 否
2024 | 06 | 17 | 江苏省 | 泰州市 | 兴化市 | 双乐颜料股份有限公司 | 工业企业 | 2643¦工业颜料制造 | 水环境,大气环境,土壤污染监管,环境风险管控 | 八分厂铜酞菁球磨废气(DA013) | 地方标准 | 大气污染物综合排放标准（江苏省）(DB32/4041-2021) | 表1 大气污染物有组织排放限值,其他 | 90 | 13211 |  | 3.4 |  | 6.4 | 颗粒物 | 1.3 | 1.3 | mg/m3 | 20 |  | 是 | 否
2024 | 06 | 17 | 江苏省 | 泰州市 | 兴化市 | 双乐颜料股份有限公司 | 工业企业 | 2643¦工业颜料制造 | 水环境,大气环境,土壤污染监管,环境风险管控 | 九分厂酞菁蓝粉尘(DA008) | 地方标准 | 大气污染物综合排放标准（江苏省）(DB32/4041-2021) | 表1 大气污染物有组织排放限值,其他 | 90 | 1051 |  | 4.4 |  | 3 | 颗粒物 | 1.7 | 1.7 | mg/m3 | 20 |  | 是 | 否
2024 | 06 | 17 | 江苏省 | 泰州市 | 兴化市 | 双乐颜料股份有限公司 | 工业企业 | 2643¦工业颜料制造 | 水环境,大气环境,土壤污染监管,环境风险管控 | DA019(019) | 地方标准 | 江苏省大气综合排放标准(DB32/4041-2021) | 表1 大气污染物有组织排放限值 | 90 | 3782 |  | 5.3 |  | 6.6 | 氯化氢 | 1.10 | 1.10 | mg/m3 | 10 |  | 是 | 否
2024 | 06 | 17 | 江苏省 | 泰州市 | 兴化市 | 双乐颜料股份有限公司 | 工业企业 | 2643¦工业颜料制造 | 水环境,大气环境,土壤污染监管,环境风险管控 | 二分厂铬四粉尘(DA005) | 地方标准 | 江苏省大气综合排放标准(DB32/4041-2021) | 表1 大气污染物有组织排放限值 | 90 | 18850 |  | 5.8 |  | 4.6 | 铅及其化合物 | 0.0160 | 0.0160 | mg/m3 | 0.5 |  | 是 | 否
2024 | 06 | 17 | 江苏省 | 泰州市 | 兴化市 | 双乐颜料股份有限公司 | 工业企业 | 2643¦工业颜料制造 | 水环境,大气环境,土壤污染监管,环境风险管控 | 铅化合废气(DA001) | 地方标准 | 《江苏省大气污染物综合排放标准》(DB32/4041-2021) | 表 1 大气污染物有组织排放限值,燃烧（焚烧、氧化）装置、固定式内燃机、发动机制造测试工艺 | 90 | 1271 |  | 3.4 |  | 2.8 | 氮氧化物 | 12 | 12 | mg/m3 | 200 |  | 是 | 否
2024 | 06 | 17 | 江苏省 | 泰州市 | 兴化市 | 双乐颜料股份有限公司 | 工业企业 | 2643¦工业颜料制造 | 水环境,大气环境,土壤污染监管,环境风险管控 | 四分厂酞菁蓝粉尘(DA007) | 地方标准 | 大气污染物综合排放标准（江苏省）(DB32/4041-2021) | 表1 大气污染物有组织排放限值,其他 | 90 | 8585 |  | 4.4 |  | 3.1 | 颗粒物 | 1.4 | 1.4 | mg/m3 | 20 |  | 是 | 否
2024 | 06 | 17 | 江苏省 | 泰州市 | 兴化市 | 双乐颜料股份有限公司 | 工业企业 | 2643¦工业颜料制造 | 水环境,大气环境,土壤污染监管,环境风险管控 | 铅化合废气(DA001) | 地方标准 | 江苏省大气综合排放标准(DB32/4041-2021) | 表1 大气污染物有组织排放限值 | 90 | 1321 |  | 3.4 |  | 2.9 | 铅及其化合物 | 0.00599 | 0.00599 | mg/m3 | 0.5 |  | 是 | 否
2024 | 06 | 18 | 江苏省 | 泰州市 | 兴化市 | 双乐颜料股份有限公司 | 工业企业 | 2643¦工业颜料制造 | 水环境,大气环境,土壤污染监管,环境风险管控 | DA022(022) | 国家标准 | 恶臭污染物排放标准(GB14554-93) | （表2）恶臭污染物排放标准值,排气筒高度40m | 90 | 9168 |  | 3.2 |  | 4.5 | 氨 | 0.04 | 0.04 | kg/h | 4.9 |  | 是 | 否
2024 | 06 | 18 | 江苏省 | 泰州市 | 兴化市 | 双乐颜料股份有限公司 | 工业企业 | 2643¦工业颜料制造 | 水环境,大气环境,土壤污染监管,环境风险管控 | 三分厂 导热油炉废气(DA014) | 国家标准 | 锅炉大气污染物排放标准(GB13271-2014) | （表3）大气污染物特别排放限值,烟囱或烟道,燃气锅炉 | 90 | 3046 | 92.1 | 5.4 | 4.2 | 4.3 | 颗粒物 | 1.6 | 1.6 | mg/m3 | 20 |  | 是 | 否
2024 | 06 | 18 | 江苏省 | 泰州市 | 兴化市 | 双乐颜料股份有限公司 | 工业企业 | 2643¦工业颜料制造 | 水环境,大气环境,土壤污染监管,环境风险管控 | 三分厂 导热油炉废气(DA014) | 国家标准 | 锅炉大气污染物排放标准(GB13271-2014) | （表2）新建锅炉大气污染物排放浓度限值（2014年7月1日起新建锅炉）,烟囱或烟道,燃气锅炉 | 90 | 2791 | 93.2 | 5.6 | 4.2 | 4 | 氮氧化物 | 19 | 20 | mg/m3 | 200 |  | 是 | 否
2024 | 06 | 18 | 江苏省 | 泰州市 | 兴化市 | 双乐颜料股份有限公司 | 工业企业 | 2643¦工业颜料制造 | 水环境,大气环境,土壤污染监管,环境风险管控 | 三分厂铜酞菁喷雾干燥废气(DA012) | 地方标准 | 江苏省大气综合排放标准(DB32/4041-2021) | 表1 大气污染物有组织排放限值 | 90 | 5917 |  | 4.3 |  | 6.9 | 颗粒物 | 1.1 | 1.1 | mg/m3 | 20 |  | 是 | 否
2024 | 06 | 18 | 江苏省 | 泰州市 | 兴化市 | 双乐颜料股份有限公司 | 工业企业 | 2643¦工业颜料制造 | 水环境,大气环境,土壤污染监管,环境风险管控 | 铜酞菁废水2#吹脱塔废气(DA016) | 国家标准 | 恶臭污染物排放标准(GB14554-93) | （表2）恶臭污染物排放标准值,排气筒高度40m | 90 | 65642 |  | 4.3 |  | 101.3 | 氨 | 0.20 | 0.20 | kg/h | 4.9 |  | 是 | 否
2024 | 06 | 18 | 江苏省 | 泰州市 | 兴化市 | 双乐颜料股份有限公司 | 工业企业 | 2643¦工业颜料制造 | 水环境,大气环境,土壤污染监管,环境风险管控 | 十分厂酞菁蓝粉尘(DA009) | 地方标准 | 大气污染物综合排放标准（江苏省）(DB32/4041-2021) | 表1 大气污染物有组织排放限值,其他 | 90 | 6956 |  | 3.9 |  | 5.8 | 颗粒物 | 2.7 | 2.7 | mg/m3 | 20 |  | 是 | 否
2024 | 06 | 18 | 江苏省 | 泰州市 | 兴化市 | 双乐颜料股份有限公司 | 工业企业 | 2643¦工业颜料制造 | 水环境,大气环境,土壤污染监管,环境风险管控 | DA022(022) | 国家标准 | 恶臭污染物排放标准(GB14554-93) | （表2）恶臭污染物排放标准值,排气筒高度15m | 90 | 9028 |  | 3.2 |  | 4.4 | 臭气浓度 | 603 | 603 | 无量纲 | 2000 |  | 是 | 否
2024 | 06 | 18 | 江苏省 | 泰州市 | 兴化市 | 双乐颜料股份有限公司 | 工业企业 | 2643¦工业颜料制造 | 水环境,大气环境,土壤污染监管,环境风险管控 | 三分厂铜酞菁喷雾干燥废气(DA011) | 地方标准 | 大气污染物综合排放标准（江苏省）(DB32/4041-2021) | 表1 大气污染物有组织排放限值,其他 | 90 | 7162 |  | 4.3 |  | 8.5 | 颗粒物 | 1.4 | 1.4 | mg/m3 | 20 |  | 是 | 否
2024 | 06 | 18 | 江苏省 | 泰州市 | 兴化市 | 双乐颜料股份有限公司 | 工业企业 | 2643¦工业颜料制造 | 水环境,大气环境,土壤污染监管,环境风险管控 | DA022(022) | 地方标准 | 江苏省大气综合排放标准(DB32/4041-2021) | 表1 大气污染物有组织排放限值 | 90 | 9168 |  | 3.2 |  | 4.5 | 氯化氢 | 2.20 | 2.20 | mg/m3 | 10 |  | 是 | 否
2024 | 06 | 18 | 江苏省 | 泰州市 | 兴化市 | 双乐颜料股份有限公司 | 工业企业 | 2643¦工业颜料制造 | 水环境,大气环境,土壤污染监管,环境风险管控 | 污泥干燥装置废气(DA017) | 地方标准 | 江苏省大气综合排放标准(DB32/4041-2021) | 表1 大气污染物有组织排放限值 | 90 | 2141 |  | 3.3 |  | 3 | 颗粒物 | 2.7 | 2.7 | mg/m3 | 20 |  | 是 | 否
2024 | 06 | 18 | 江苏省 | 泰州市 | 兴化市 | 双乐颜料股份有限公司 | 工业企业 | 2643¦工业颜料制造 | 水环境,大气环境,土壤污染监管,环境风险管控 | 铜酞菁废水1#吹脱塔废气(DA015) | 国家标准 | 恶臭污染物排放标准(GB14554-93) | （表2）恶臭污染物排放标准值,排气筒高度25m | 90 | 71652 |  | 4.8 |  | 11.3 | 氨 | 0.61 | 0.61 | kg/h | 14 |  | 是 | 否
2024 | 06 | 18 | 江苏省 | 泰州市 | 兴化市 | 双乐颜料股份有限公司 | 工业企业 | 2643¦工业颜料制造 | 水环境,大气环境,土壤污染监管,环境风险管控 | 三分厂 导热油炉废气(DA014) | 国家标准 | 锅炉大气污染物排放标准(GB13271-2014) | （表3）大气污染物特别排放限值,烟囱或烟道,燃气锅炉 | 90 | 2791 | 93.2 | 5.6 | 4.2 | 4 | 二氧化硫 | <3 | <3 | mg/m3 | 50 |  | 是 | 否
2024 | 05 | 28 | 江苏省 | 泰州市 | 兴化市 | 泰州兴达特种钢丝绳有限公司 | 工业企业 | 3340¦金属丝绳及其制品制造 | 大气环境 | 电镀1#线明火炉燃烧废气排放口(DA009) | 地方标准 | 工业炉窑大气污染物排放标准(江苏省地方标准)(DB32/3728-2020) | 表1 | 70 | 3470 | 189.3 | 6.2 | 16.2 | 2.9 | 氮氧化物 | 31 | 77 | mg/m3 | 180 |  | 是 | 否
2024 | 05 | 28 | 江苏省 | 泰州市 | 兴化市 | 泰州兴达特种钢丝绳有限公司 | 工业企业 | 3340¦金属丝绳及其制品制造 | 大气环境 | 电镀1#线明火炉燃烧废气排放口(DA009) | 地方标准 | 工业炉窑大气污染物排放标准(江苏省地方标准)(DB32/3728-2020) | 表1 | 70 | 3470 | 189.3 | 6.2 | 16.2 | 2.9 | 颗粒物 | 1.8 | 4.7 | mg/m3 | 20 |  | 是 | 否
2024 | 05 | 28 | 江苏省 | 泰州市 | 兴化市 | 泰州兴达特种钢丝绳有限公司 | 工业企业 | 3340¦金属丝绳及其制品制造 | 大气环境 | 电镀3#线明火炉燃烧废气排放口(DA011) | 地方标准 | 工业炉窖大气污染物排放标准（江苏省地方标准）(DB32/3728-2020) | 表1 | 70 | 2247 | 228.7 | 5.2 | 15.5 | 7.7 | 氮氧化物 | 38 | 86 | mg/m3 | 180 |  | 是 | 否
2024 | 05 | 28 | 江苏省 | 泰州市 | 兴化市 | 泰州兴达特种钢丝绳有限公司 | 工业企业 | 3340¦金属丝绳及其制品制造 | 大气环境 | 电镀4#线明火炉燃烧废气排放口(DA012) | 地方标准 | 工业炉窑大气污染物排放标准(江苏省地方标准)(DB32/3728-2020) | 表1 | 80 | 1051 | 156.7 | 3.2 | 14.3 | 2.4 | 氮氧化物 | 36 | 63 | mg/m3 | 180 |  | 是 | 否
2024 | 05 | 28 | 江苏省 | 泰州市 | 兴化市 | 泰州兴达特种钢丝绳有限公司 | 工业企业 | 3340¦金属丝绳及其制品制造 | 大气环境 | 燃气锅炉排放口(DA020) | 地方标准 | 江苏省地方标准锅炉大气污染物排放标准(DB32/4385-2022) | 表 1 锅炉大气污染物排放浓度限值,燃气锅炉 | 70 | 1360 | 86.9 | 5.9 | 13.4 | 2.7 | 二氧化硫 | 0 | 0 | mg/m3 | 35 |  | 是 | 否
2024 | 05 | 28 | 江苏省 | 泰州市 | 兴化市 | 泰州兴达特种钢丝绳有限公司 | 工业企业 | 3340¦金属丝绳及其制品制造 | 大气环境 | 电镀2#线明火炉燃烧废气排放口(DA010) | 地方标准 | 工业炉窑大气污染物排放标准(江苏省地方标准)(DB32/3728-2020) | 表1 | 75 | 2673 | 167.9 | 5.9 | 15.6 | 4.5 | 二氧化硫 | 21 | 48 | mg/m3 | 80 |  | 是 | 否
2024 | 05 | 28 | 江苏省 | 泰州市 | 兴化市 | 泰州兴达特种钢丝绳有限公司 | 工业企业 | 3340¦金属丝绳及其制品制造 | 大气环境 | 电镀2#线明火炉燃烧废气排放口(DA010) | 地方标准 | 工业炉窑大气污染物排放标准(江苏省地方标准)(DB32/3728-2020) | 表1 | 75 | 2673 | 167.9 | 5.9 | 15.7 | 4.5 | 氮氧化物 | 34 | 77 | mg/m3 | 180 |  | 是 | 否
2024 | 05 | 28 | 江苏省 | 泰州市 | 兴化市 | 泰州兴达特种钢丝绳有限公司 | 工业企业 | 3340¦金属丝绳及其制品制造 | 大气环境 | 电镀3#线明火炉燃烧废气排放口(DA011) | 地方标准 | 工业炉窑大气污染物排放标准(江苏省地方标准)(DB32/3728-2020) | 表1 | 70 | 2202 | 229.6 | 5.1 | 16.1 | 7.5 | 二氧化硫 | 23 | 51 | mg/m3 | 80 |  | 是 | 否
2024 | 05 | 28 | 江苏省 | 泰州市 | 兴化市 | 泰州兴达特种钢丝绳有限公司 | 工业企业 | 3340¦金属丝绳及其制品制造 | 大气环境 | 电镀1#线明火炉燃烧废气排放口(DA009) | 地方标准 | 工业炉窑大气污染物排放标准(江苏省地方标准)(DB32/3728-2020) | 表1 | 70 | 3470 | 189.3 | 6.2 | 16.3 | 2.9 | 二氧化硫 | 15 | 39 | mg/m3 | 80 |  | 是 | 否
2024 | 05 | 28 | 江苏省 | 泰州市 | 兴化市 | 泰州兴达特种钢丝绳有限公司 | 工业企业 | 3340¦金属丝绳及其制品制造 | 大气环境 | 电镀4#线明火炉燃烧废气排放口(DA012) | 地方标准 | 工业炉窑大气污染物排放标准(江苏省地方标准)(DB32/3728-2020) | 表1 | 80 | 1051 | 156.7 | 3.2 | 14.4 | 2.4 | 二氧化硫 | 10 | 18 | mg/m3 | 80 |  | 是 | 否
2024 | 05 | 28 | 江苏省 | 泰州市 | 兴化市 | 泰州兴达特种钢丝绳有限公司 | 工业企业 | 3340¦金属丝绳及其制品制造 | 大气环境 | 燃气锅炉排放口(DA020) | 地方标准 | 江苏省地方标准锅炉大气污染物排放标准(DB32/4385-2022) | 表 1 锅炉大气污染物排放浓度限值,燃气锅炉 | 70 | 1488 | 92.8 | 5.9 | 13.4 | 3 | 氮氧化物 | 20 | 46 | mg/m3 | 50 |  | 是 | 否
2024 | 05 | 28 | 江苏省 | 泰州市 | 兴化市 | 泰州兴达特种钢丝绳有限公司 | 工业企业 | 3340¦金属丝绳及其制品制造 | 大气环境 | 燃气锅炉排放口(DA020) | 地方标准 | 江苏省地方标准锅炉大气污染物排放标准(DB32/4385-2022) | 表 1 锅炉大气污染物排放浓度限值,燃气锅炉 | 70 | 1379 | 95.2 | 5.9 | 13.4 | 2.8 | 颗粒物 | 1.2 | 2.7 | mg/m3 | 10 |  | 是 | 否
2024 | 05 | 28 | 江苏省 | 泰州市 | 兴化市 | 泰州兴达特种钢丝绳有限公司 | 工业企业 | 3340¦金属丝绳及其制品制造 | 大气环境 | 电镀3#线明火炉燃烧废气排放口(DA011) | 地方标准 | 工业炉窑大气污染物排放标准(江苏省地方标准)(DB32/3728-2020) | 表1 | 70 | 2268 | 230.2 | 5.9 | 15.5 | 7.8 | 颗粒物 | 1.3 | 2.8 | mg/m3 | 20 |  | 是 | 否
2024 | 05 | 28 | 江苏省 | 泰州市 | 兴化市 | 泰州兴达特种钢丝绳有限公司 | 工业企业 | 3340¦金属丝绳及其制品制造 | 大气环境 | 8#9#电镀线余热回收锅炉排放口(DA018) | 地方标准 | 工业炉窑大气污染物排放标准(江苏省地方标准)(DB32/3728-2020) | 表1 | 70 | 2221 | 101.2 | 4.9 | 8.2 | 5.6 | 颗粒物 | 1.2 | 1.1 | mg/m3 | 20 |  | 是 | 否
2024 | 05 | 28 | 江苏省 | 泰州市 | 兴化市 | 泰州兴达特种钢丝绳有限公司 | 工业企业 | 3340¦金属丝绳及其制品制造 | 大气环境 | 8#9#电镀线余热回收锅炉排放口(DA018) | 地方标准 | 工业炉窑大气污染物排放标准(江苏省地方标准)(DB32/3728-2020) | 表1 | 70 | 2157 | 103.6 | 4.6 | 8.3 | 5.5 | 二氧化硫 | 26 | 25 | mg/m3 | 80 |  | 是 | 否
2024 | 05 | 28 | 江苏省 | 泰州市 | 兴化市 | 泰州兴达特种钢丝绳有限公司 | 工业企业 | 3340¦金属丝绳及其制品制造 | 大气环境 | 8#9#电镀线余热回收锅炉排放口(DA018) | 地方标准 | 工业炉窑大气污染物排放标准(江苏省地方标准)(DB32/3728-2020) | 表1 | 70 | 2242 | 100.6 | 4.6 | 8.2 | 5.7 | 氮氧化物 | 35 | 33 | mg/m3 | 180 |  | 是 | 否
2024 | 05 | 28 | 江苏省 | 泰州市 | 兴化市 | 泰州兴达特种钢丝绳有限公司 | 工业企业 | 3340¦金属丝绳及其制品制造 | 大气环境 | 电镀4#线明火炉燃烧废气排放口(DA012) | 地方标准 | 工业炉窑大气污染物排放标准(江苏省地方标准)(DB32/3728-2020) | 表1 | 80 | 1051 | 156.7 | 3.2 | 14.1 | 2.4 | 颗粒物 | 1.8 | 3.1 | mg/m3 | 20 |  | 是 | 否
2024 | 05 | 28 | 江苏省 | 泰州市 | 兴化市 | 泰州兴达特种钢丝绳有限公司 | 工业企业 | 3340¦金属丝绳及其制品制造 | 大气环境 | 电镀2#线明火炉燃烧废气排放口(DA010) | 地方标准 | 工业炉窑大气污染物排放标准(江苏省地方标准)(DB32/3728-2020) | 表1 | 75 | 2673 | 167.9 | 5.9 | 15.7 | 4.5 | 颗粒物 | 1.2 | 2.7 | mg/m3 | 20 |  | 是 | 否
2024 | 05 | 29 | 江苏省 | 泰州市 | 兴化市 | 泰州兴达特种钢丝绳有限公司 | 工业企业 | 3340¦金属丝绳及其制品制造 | 大气环境 | 电镀1-4#线酸洗废气排放口(DA006) | 地方标准 | 大气污染物综合排放标准（江苏省）(DB32/4041-2021) | 表1 大气污染物有组织排放限值,其他 | 80 | 8310 |  | 4.2 | 21 | 4.8 | 氯化氢 | 7.04 | 7.04 | mg/m3 | 10 |  | 是 | 否
2024 | 05 | 29 | 江苏省 | 泰州市 | 兴化市 | 泰州兴达特种钢丝绳有限公司 | 工业企业 | 3340¦金属丝绳及其制品制造 | 大气环境 | 电镀6#线明火炉燃烧废气排放口(DA014) | 地方标准 | 工业炉窑大气污染物排放标准(江苏省地方标准)(DB32/3728-2020) | 表1 | 70 | 2917 | 305.6 | 4.7 | 14.6 | 9.2 | 氮氧化物 | 23 | 42 | mg/m3 | 180 |  | 是 | 否
2024 | 05 | 29 | 江苏省 | 泰州市 | 兴化市 | 泰州兴达特种钢丝绳有限公司 | 工业企业 | 3340¦金属丝绳及其制品制造 | 大气环境 | 电镀7#线明火炉燃烧废气排放口(DA015) | 地方标准 | 工业炉窑大气污染物排放标准(江苏省地方标准)(DB32/3728-2020) | 表1 | 75 | 1270 | 290.1 | 6.4 | 14.5 | 4.9 | 氮氧化物 | 21 | 36 | mg/m3 | 180 |  | 是 | 否
2024 | 05 | 29 | 江苏省 | 泰州市 | 兴化市 | 泰州兴达特种钢丝绳有限公司 | 工业企业 | 3340¦金属丝绳及其制品制造 | 大气环境 | 电镀6#线明火炉燃烧废气排放口(DA014) | 地方标准 | 工业炉窑大气污染物排放标准(江苏省地方标准)(DB32/3728-2020) | 表1 | 70 | 2864 | 307.7 | 4.6 | 14.2 | 9.1 | 二氧化硫 | 27 | 50 | mg/m3 | 80 |  | 是 | 否
2024 | 05 | 29 | 江苏省 | 泰州市 | 兴化市 | 泰州兴达特种钢丝绳有限公司 | 工业企业 | 3340¦金属丝绳及其制品制造 | 大气环境 | 电镀7#线明火炉燃烧废气排放口(DA015) | 地方标准 | 工业炉窑大气污染物排放标准(江苏省地方标准)(DB32/3728-2020) | 表1 | 75 | 1159 | 294.9 | 6.4 | 14.4 | 4.9 | 颗粒物 | 1.7 | 3.0 | mg/m3 | 20 |  | 是 | 否
2024 | 05 | 29 | 江苏省 | 泰州市 | 兴化市 | 泰州兴达特种钢丝绳有限公司 | 工业企业 | 3340¦金属丝绳及其制品制造 | 大气环境 | 电镀5-7#线酸洗废气排放口(DA007) | 地方标准 | 大气污染物综合排放标准（江苏省）(DB32/4041-2021) | 表1 大气污染物有组织排放限值,其他 | 80 | 10099 |  | 4.8 | 21 | 4.7 | 氯化氢 | 7.04 | 7.04 | mg/m3 | 10 |  | 是 | 否
2024 | 05 | 29 | 江苏省 | 泰州市 | 兴化市 | 泰州兴达特种钢丝绳有限公司 | 工业企业 | 3340¦金属丝绳及其制品制造 | 大气环境 | 电镀7#线明火炉燃烧废气排放口(DA015) | 地方标准 | 工业炉窑大气污染物排放标准(江苏省地方标准)(DB32/3728-2020) | 表1 | 75 | 1266 | 293.7 | 6.3 | 14.2 | 4.9 | 二氧化硫 | 25 | 43 | mg/m3 | 80 |  | 是 | 否
2024 | 05 | 29 | 江苏省 | 泰州市 | 兴化市 | 泰州兴达特种钢丝绳有限公司 | 工业企业 | 3340¦金属丝绳及其制品制造 | 大气环境 | 粗拉酸洗废气排放口(DA005) | 地方标准 | 大气污染物综合排放标准（江苏省）(DB32/4041-2021) | 表1 大气污染物有组织排放限值,其他 | 70 | 10683 |  | 3.3 | 21 | 6.8 | 氯化氢 | 3.86 | 3.86 | mg/m3 | 10 |  | 是 | 否
2024 | 05 | 29 | 江苏省 | 泰州市 | 兴化市 | 泰州兴达特种钢丝绳有限公司 | 工业企业 | 3340¦金属丝绳及其制品制造 | 大气环境 | 8#9#电镀线酸洗废气排放口(DA017) | 地方标准 | 大气污染物综合排放标准（江苏省）(DB32/4041-2021) | 表1 大气污染物有组织排放限值,其他 | 70 | 4677 |  | 4.6 | 21 | 3.4 | 氯化氢 | 3.1 | 3.1 | mg/m3 | 10 |  | 是 | 否
2024 | 05 | 29 | 江苏省 | 泰州市 | 兴化市 | 泰州兴达特种钢丝绳有限公司 | 工业企业 | 3340¦金属丝绳及其制品制造 | 大气环境 | 电镀6#线明火炉燃烧废气排放口(DA014) | 地方标准 | 工业炉窑大气污染物排放标准(江苏省地方标准)(DB32/3728-2020) | 表1 | 70 | 3051 | 303.7 | 4.5 | 14.5 | 9.6 | 颗粒物 | 1.8 | 3.3 | mg/m3 | 20 |  | 是 | 否
2024 | 06 | 11 | 江苏省 | 泰州市 | 兴化市 | 兴化市美联碳素制品有限公司 | 工业企业 | 3091¦石墨及碳素制品制造 | 大气环境 | DA002除尘尾气(DA002) | 国家标准 | 大气污染物综合排放标准(GB16297-1996) | （表2）新污染源大气污染物排放限值（1997年1月1日起）,最高允许排放浓度,其他 | 90 | 6420 |  | 3.4 |  | 8.8 | 颗粒物 | 12.2 | 12.2 | mg/m3 | 120 |  | 是 | 否
2024 | 06 | 11 | 江苏省 | 泰州市 | 兴化市 | 兴化市美联碳素制品有限公司 | 工业企业 | 3091¦石墨及碳素制品制造 | 大气环境 | DA001煅烧尾气排口( DA001) | 国家标准 | 铝工业污染物排放标准(GB25465-2010) | （修改单）大气污染物特别排放限制,铝用炭素厂,石油焦煅烧炉（窑） | 90 | 71060 |  | 17 |  | 9.6 | 氮氧化物 | 40 | 40 | mg/m3 | 100 |  | 是 | 否
2024 | 06 | 11 | 江苏省 | 泰州市 | 兴化市 | 兴化市美联碳素制品有限公司 | 工业企业 | 3091¦石墨及碳素制品制造 | 大气环境 | DA001煅烧尾气排口( DA001) | 国家标准 | 铝工业污染物排放标准(GB25465-2010) | （修改单）大气污染物特别排放限制,铝用炭素厂,石油焦煅烧炉（窑） | 90 | 73416 |  | 17 |  | 9.9 | 颗粒物 | 3.9 | 3.9 | mg/m3 | 10 |  | 是 | 否
2024 | 06 | 11 | 江苏省 | 泰州市 | 兴化市 | 兴化市美联碳素制品有限公司 | 工业企业 | 3091¦石墨及碳素制品制造 | 大气环境 | DA001煅烧尾气排口( DA001) | 国家标准 | 铝工业污染物排放标准(GB25465-2010) | （修改单）大气污染物特别排放限制,铝用炭素厂,石油焦煅烧炉（窑） | 90 | 71060 |  | 17 |  | 9.6 | 二氧化硫 | <3 | <3 | mg/m3 | 100 |  | 是 | 否
2024 | 06 | 08 | 江苏省 | 泰州市 | 兴化市 | 兴化市新垛砖瓦二厂 | 其他企业 | 3031¦粘土砖瓦及建筑砌块制造 |  | 锅（窑）炉废气 | 国家标准 | 砖瓦工业大气污染物排放标准(GB29620-2013) | （表1、表2）现有和新建企业大气污染物排放浓度限值,原料燃烧破碎及制备成型 | 90 |  | 42.6 | 39.7 | 18.9 | 4.9 | 颗粒物 | 1.8 | 1.8 | mg/m3 | 30 |  | 是 | 否
2024 | 06 | 08 | 江苏省 | 泰州市 | 兴化市 | 兴化市新垛砖瓦二厂 | 其他企业 | 3031¦粘土砖瓦及建筑砌块制造 |  | 锅（窑）炉废气 | 国家标准 | 砖瓦工业大气污染物排放标准(GB29620-2013) | （修改单）新建企业大气污染物排放浓度限值,人工干燥及焙烧 | 90 |  | 42.6 | 39.7 | 18.9 | 4.9 | 二氧化硫 | 49 | 49 | mg/m3 | 150 |  | 是 | 否
2024 | 06 | 08 | 江苏省 | 泰州市 | 兴化市 | 兴化市新垛砖瓦二厂 | 其他企业 | 3031¦粘土砖瓦及建筑砌块制造 |  | 锅（窑）炉废气 | 国家标准 | 砖瓦工业大气污染物排放标准(GB29620-2013) | （表1、表2）现有和新建企业大气污染物排放浓度限值,人工干燥及焙烧 | 90 |  | 42.6 | 39.7 | 18.9 | 4.9 | 氮氧化物 | 56 | 56 | mg/m3 | 200 |  | 是 | 否
2024 | 04 | 15 | 江苏省 | 泰州市 | 靖江市 | 江苏东方船研环保节能材料有限公司 | 工业企业 | 3034¦隔热和隔音材料制造 | 大气环境 | 1#排气筒(DA001) | 地方标准 | ＤＢ32/3728-2020 工业炉窑大气污染物排放标准ＤＢ32/3728-2020(ＤＢ32/3728-2020 ) | 表1 | [6 empty] | 氮氧化物 | 44 | 73 | mg/m3 | 180 |  | 是 | 否
2024 | 04 | 15 | 江苏省 | 泰州市 | 靖江市 | 江苏东方船研环保节能材料有限公司 | 工业企业 | 3034¦隔热和隔音材料制造 | 大气环境 | 1#排气筒(DA001) | 地方标准 | ＤＢ32/3728-2020 工业炉窑大气污染物排放标准ＤＢ32/3728-2020(ＤＢ32/3728-2020 ) | 表1 | [6 empty] | 颗粒物 | 10 | 10 | mg/m3 | 20 |  | 是 | 否
2024 | 04 | 15 | 江苏省 | 泰州市 | 靖江市 | 江苏东方船研环保节能材料有限公司 | 工业企业 | 3034¦隔热和隔音材料制造 | 大气环境 | 1#排气筒(DA001) | 地方标准 | 工业炉窖大气污染物排放标准（江苏省地方标准）(DB32/3728-2020) | 表1 | [6 empty] | 二氧化硫 | 45 | 73 | mg/m3 | 80 |  | 是 | 否
2024 | 06 | 20 | 江苏省 | 泰州市 | 靖江市 | 江苏国信靖江发电有限公司 | 工业企业 | 4411¦火力发电 | 大气环境,环境风险管控 | #1机组烟囱出口(DA001) | 国家标准 | 火电厂大气污染物排放标准(GB13223-2011) | （表2）大气污染物特别排放限值,烟囱或烟道,燃煤锅炉 | 52.5 | 1077011 | 52.2 | 16 | 8 | 12.96 | 烟尘 | 2.6 | 3.0 | mg/m3 | 20 |  | 是 | 否
2024 | 06 | 20 | 江苏省 | 泰州市 | 靖江市 | 江苏国信靖江发电有限公司 | 工业企业 | 4411¦火力发电 | 大气环境,环境风险管控 | #1机组烟囱出口(DA001) | 国家标准 | 火电厂大气污染物排放标准(GB13223-2011) | （表2）大气污染物特别排放限值,烟囱或烟道,燃煤锅炉 | 52.5 | 1077011 | 52.2 | 16 | 8 | 12.96 | 二氧化硫 | 12 | 14 | mg/m3 | 50 |  | 是 | 否
2024 | 06 | 20 | 江苏省 | 泰州市 | 靖江市 | 江苏国信靖江发电有限公司 | 工业企业 | 4411¦火力发电 | 大气环境,环境风险管控 | #1机组烟囱出口(DA001) | 国家标准 | 火电厂大气污染物排放标准(GB13223-2011) | （表2）大气污染物特别排放限值,烟囱或烟道,燃煤锅炉 | 52.5 | 1077011 | 52.2 | 16 | 8 | 12.96 | 氮氧化物 | 16 | 18 | mg/m3 | 100 |  | 是 | 否
2024 | 06 | 20 | 江苏省 | 泰州市 | 靖江市 | 江苏国信靖江发电有限公司 | 工业企业 | 4411¦火力发电 | 大气环境,环境风险管控 | #2机组烟囱出口(DA002) | 国家标准 | 火电厂大气污染物排放标准(GB13223-2011) | （表2）大气污染物特别排放限值,烟囱或烟道,燃煤锅炉 | 50.7 | 1247462 | 50.8 | 14.2 | 8.9 | 14.63 | 烟尘 | 3.4 | 4.2 | mg/m3 | 20 |  | 是 | 否
2024 | 06 | 20 | 江苏省 | 泰州市 | 靖江市 | 江苏国信靖江发电有限公司 | 工业企业 | 4411¦火力发电 | 大气环境,环境风险管控 | #2机组烟囱出口(DA002) | 国家标准 | 火电厂大气污染物排放标准(GB13223-2011) | （表2）大气污染物特别排放限值,烟囱或烟道,燃煤锅炉 | 50.7 | 1247462 | 50.8 | 14.2 | 8.9 | 14.63 | 氮氧化物 | 21 | 26 | mg/m3 | 100 |  | 是 | 否
2024 | 06 | 20 | 江苏省 | 泰州市 | 靖江市 | 江苏国信靖江发电有限公司 | 工业企业 | 4411¦火力发电 | 大气环境,环境风险管控 | #2机组烟囱出口(DA002) | 国家标准 | 火电厂大气污染物排放标准(GB13223-2011) | （表2）大气污染物特别排放限值,烟囱或烟道,燃煤锅炉 | 50.7 | 1247462 | 50.8 | 14.2 | 8.9 | 14.63 | 二氧化硫 | 12 | 15 | mg/m3 | 50 |  | 是 | 否
2024 | 04 | 08 | 江苏省 | 泰州市 | 靖江市 | 江苏金鼎冶化机械制造有限公司 | 工业企业 | 3391¦黑色金属铸造 | 大气环境 | 抛丸车间排口(1) | 地方标准 | 《江苏省大气污染物综合排放标准》(DB32/4041-2021) | 表 1 大气污染物有组织排放限值,其他,最高允许排放浓度 | [6 empty] | 颗粒物 | 10 | 10 | mg/m3 | 20 |  | 是 | 否
2024 | 04 | 10 | 江苏省 | 泰州市 | 靖江市 | 江苏久联冶金机械制造有限公司 | 工业企业 | 3391¦黑色金属铸造 | 大气环境 | 铸钢抛丸排口(1) | 地方标准 | 《江苏省大气污染物综合排放标准》(DB32/4041-2021) | 表 1 大气污染物有组织排放限值,其他,最高允许排放浓度 | [6 empty] | 颗粒物 | 10 | 10 | mg/m3 | 20 |  | 是 | 否
2024 | 05 | 24 | 江苏省 | 泰州市 | 靖江市 | 江苏三江水泥制造有限公司 | 工业企业 | 3011¦水泥制造 | 大气环境 | 高细磨机房排气筒(DA001) | 国家标准 | 水泥工业大气污染物排放标准(GB4915-2013) | （表1）现有与新建企业大气污染物排放限值,水泥制造,破碎机、磨机、包装机及其他通风生产设备 | [6 empty] | 颗粒物 | 10 | 10 | mg/m3 | 20 | 0.5 | 是 | 否
2024 | 05 | 07 | 江苏省 | 泰州市 | 靖江市 | 江苏上骐重工科技有限公司 | 工业企业 | 3572¦机械化农业及园艺机具制造 | 大气环境 | 排口(2#) | 地方标准 | 《江苏省大气污染物综合排放标准》(DB32/4041-2021) | 表 1 大气污染物有组织排放限值,其他,最高允许排放浓度 | [6 empty] | 非甲烷总烃 | 0.76 | 0.76 | mg/m3 | 60 |  | 是 | 否
2024 | 05 | 07 | 江苏省 | 泰州市 | 靖江市 | 江苏上骐重工科技有限公司 | 工业企业 | 3572¦机械化农业及园艺机具制造 | 大气环境 | 排口(2#) | 地方标准 | 《江苏省大气污染物综合排放标准》(DB32/4041-2021) | 表 1 大气污染物有组织排放限值,其他,最高允许排放速率 | [6 empty] | 非甲烷总烃 | 0.02 | 0.02 | kg/h | 3 |  | 是 | 否
2024 | 05 | 08 | 江苏省 | 泰州市 | 靖江市 | 靖江南洋船舶制造有限公司 | 工业企业 | 3731¦金属船舶制造 | 大气环境,环境风险管控 | 涂装车间排口(4) | 地方标准 | 江苏省大气综合排放标准(DB32/4041-2021) | 表1 大气污染物有组织排放限值 | [6 empty] | 非甲烷总烃 | 0.87 | 0.87 | mg/m3 | 60 |  | 是 | 否
2024 | 04 | 16 | 江苏省 | 泰州市 | 靖江市 | 靖江市晨阳化工有限公司 | 工业企业 | 2661¦化学试剂和助剂制造 | 地下水,大气环境,土壤污染监管 | 排口(1) | 国家标准 | 大气污染物综合排放标准(GB16297-1996) | （表2）新污染源大气污染物排放限值（1997年1月1日起）,最高允许排放浓度,通用,排气筒20m,二级,0.006 | [6 empty] | 铅及其化合物 | 0.243 | 0.243 | mg/m3 | 0.70 |  | 是 | 否
2024 | 04 | 16 | 江苏省 | 泰州市 | 靖江市 | 靖江市晨阳化工有限公司 | 工业企业 | 2661¦化学试剂和助剂制造 | 地下水,大气环境,土壤污染监管 | 排口(1) | 国家标准 | 大气污染物综合排放标准(GB16297-1996) | （表2）新污染源大气污染物排放限值（1997年1月1日起）,最高允许排放浓度,通用,排气筒20m,二级,0.006 | [6 empty] | 铅及其化合物 | 0.0005 | 0.0005 | kg/h | 0.006 |  | 是 | 否
2024 | 05 | 10 | 江苏省 | 泰州市 | 靖江市 | 靖江市红光兴元新型建筑材料厂 | 工业企业 | 3031¦粘土砖瓦及建筑砌块制造 | 大气环境 | 隧道窑(1) | 国家标准 | 砖瓦工业大气污染物排放标准(GB29620-2013) | （表1、表2）现有和新建企业大气污染物排放浓度限值,人工干燥及焙烧 | [6 empty] | 氮氧化物 | 5 | 35 | mg/m3 | 200 |  | 是 | 否
2024 | 05 | 10 | 江苏省 | 泰州市 | 靖江市 | 靖江市红光兴元新型建筑材料厂 | 工业企业 | 3031¦粘土砖瓦及建筑砌块制造 | 大气环境 | 隧道窑(1) | 国家标准 | 砖瓦工业大气污染物排放标准(GB29620-2013) | （表1、表2）现有和新建企业大气污染物排放浓度限值,人工干燥及焙烧 | [6 empty] | 二氧化硫 | 9 | 70 | mg/m3 | 300 |  | 是 | 否
2024 | 05 | 10 | 江苏省 | 泰州市 | 靖江市 | 靖江市红光兴元新型建筑材料厂 | 工业企业 | 3031¦粘土砖瓦及建筑砌块制造 | 大气环境 | 隧道窑(1) | 国家标准 | 砖瓦工业大气污染物排放标准(GB29620-2013) | （表1、表2）现有和新建企业大气污染物排放浓度限值,原料燃烧破碎及制备成型 | [6 empty] | 颗粒物 | 10 | 10 | mg/m3 | 30 |  | 是 | 否
2024 | 04 | 16 | 江苏省 | 泰州市 | 靖江市 | 靖江市隆丰砖瓦厂 | 工业企业 | 3031¦粘土砖瓦及建筑砌块制造 | 大气环境 | 隧道窑(1) | 国家标准 | 砖瓦工业大气污染物排放标准(GB29620-2013) | （表1、表2）现有和新建企业大气污染物排放浓度限值,原料燃烧破碎及制备成型 | [6 empty] | 颗粒物 | 10 | 10 | mg/m3 | 30 |  | 是 | 否
2024 | 04 | 16 | 江苏省 | 泰州市 | 靖江市 | 靖江市隆丰砖瓦厂 | 工业企业 | 3031¦粘土砖瓦及建筑砌块制造 | 大气环境 | 隧道窑(1) | 国家标准 | 砖瓦工业大气污染物排放标准(GB29620-2013) | （表1、表2）现有和新建企业大气污染物排放浓度限值,人工干燥及焙烧 | [6 empty] | 氮氧化物 | 13 | 31 | mg/m3 | 200 |  | 是 | 否
2024 | 04 | 16 | 江苏省 | 泰州市 | 靖江市 | 靖江市隆丰砖瓦厂 | 工业企业 | 3031¦粘土砖瓦及建筑砌块制造 | 大气环境 | 隧道窑(1) | 国家标准 | 砖瓦工业大气污染物排放标准(GB29620-2013) | （表1、表2）现有和新建企业大气污染物排放浓度限值,人工干燥及焙烧 | [6 empty] | 二氧化硫 | 37 | 91 | mg/m3 | 300 |  | 是 | 否
2024 | 04 | 07 | 江苏省 | 泰州市 | 靖江市 | 靖江市永信特钢有限公司 | 工业企业 | 3391¦黑色金属铸造 | 大气环境 | 清砂工段排口(1) | 地方标准 | 《江苏省大气污染物综合排放标准》(DB32/4041-2021) | 表 1 大气污染物有组织排放限值,其他,最高允许排放浓度 | [6 empty] | 颗粒物 | 10 | 10 | mg/m3 | 20 |  | 是 | 否
2024 | 06 | 14 | 江苏省 | 泰州市 | 靖江市 | 靖江市鑫狮建材有限公司 | 工业企业 | 3011¦水泥制造 | 大气环境 | 球磨机车间排口(1) | 地方标准 | 《江苏省大气污染物综合排放标准》(DB32/4041-2021) | 表 1 大气污染物有组织排放限值,其他,最高允许排放浓度 | [6 empty] | 颗粒物 | 10 | 10 | mg/m3 | 20 |  | 是 | 否
2024 | 05 | 13 | 江苏省 | 泰州市 | 靖江市 | 靖江泰达香料化工有限公司 | 工业企业 | 2684¦香料、香精制造 | 地下水,大气环境,土壤污染监管,环境风险管控 | 乙醇钠车间排口(1) | 地方标准 | 江苏省地方标准大气污染物综合排放标准(DB32/4041—2021) | 表二 | [6 empty] | 非甲烷总烃 | 1.02 | 1.02 | mg/m3 | 4 |  | 是 | 否
2024 | 04 | 11 | 江苏省 | 泰州市 | 靖江市 | 靖江特殊钢有限公司 | 工业企业 | 3130¦钢压延加工 | 大气环境,土壤污染监管 | 环型加热炉总排口(DA001) | 国家标准 | 轧钢工业大气污染物排放标准(GB28665-2012) | （表1、表2）现有和新建企业有组织大气污染物排放浓度限值,热处理炉 | [6 empty] | 二氧化硫 | 1.5 | 1.5 | mg/m3 | 150 |  | 是 | 否
2024 | 04 | 11 | 江苏省 | 泰州市 | 靖江市 | 靖江特殊钢有限公司 | 工业企业 | 3130¦钢压延加工 | 大气环境,土壤污染监管 | 环型加热炉总排口(DA001) | 国家标准 | 轧钢工业大气污染物排放标准(GB28665-2012) | （表1、表2）现有和新建企业有组织大气污染物排放浓度限值,热处理炉 | [6 empty] | 颗粒物 | 10 | 10 | mg/m3 | 20 |  | 是 | 否
2024 | 04 | 11 | 江苏省 | 泰州市 | 靖江市 | 靖江特殊钢有限公司 | 工业企业 | 3130¦钢压延加工 | 大气环境,土壤污染监管 | 环型加热炉总排口(DA001) | 国家标准 | 轧钢工业大气污染物排放标准(GB28665-2012) | （表1、表2）现有和新建企业有组织大气污染物排放浓度限值,热处理炉 | [6 empty] | 氮氧化物 | 82 | 97 | mg/m3 | 300 |  | 是 | 否
2024 | 04 | 28 | 江苏省 | 泰州市 | 靖江市 | 靖江粤丰环保电力有限公司 | 工业企业 | 4417-1¦生物质能发电-生活垃圾焚烧发电 | 水环境,大气环境,环境风险管控 | 排口(DA001) | 国家标准 | 生活垃圾焚烧污染控制标准(GB18485-2014) | （表4）生活垃圾焚烧排放烟气中污染物限值,1小时均值 | [6 empty] | 二氧化硫 | 6 | 4 | mg/m3 | 100 |  | 是 | 否
2024 | 04 | 28 | 江苏省 | 泰州市 | 靖江市 | 靖江粤丰环保电力有限公司 | 工业企业 | 4417-1¦生物质能发电-生活垃圾焚烧发电 | 水环境,大气环境,环境风险管控 | 排口(DA001) | 地方标准 | 大气污染物综合排放标准（江苏省）(DB32/4041-2021) | 表1 大气污染物有组织排放限值,其他 | [6 empty] | 氯化氢 | 2.33 | 2.33 | mg/m3 | 10 |  | 是 | 否
2024 | 04 | 28 | 江苏省 | 泰州市 | 靖江市 | 靖江粤丰环保电力有限公司 | 工业企业 | 4417-1¦生物质能发电-生活垃圾焚烧发电 | 水环境,大气环境,环境风险管控 | 排口(DA001) | 国家标准 | 生活垃圾焚烧污染控制标准(GB18485-2014) | （表4）生活垃圾焚烧排放烟气中污染物限值,1小时均值 | [6 empty] | 颗粒物 | 10 | 10 | mg/m3 | 30 |  | 是 | 否
2024 | 04 | 28 | 江苏省 | 泰州市 | 靖江市 | 靖江粤丰环保电力有限公司 | 工业企业 | 4417-1¦生物质能发电-生活垃圾焚烧发电 | 水环境,大气环境,环境风险管控 | 排口(DA001) | 国家标准 | 生活垃圾焚烧污染控制标准(GB18485-2014) | （表4）生活垃圾焚烧排放烟气中污染物限值,1小时均值 | [6 empty] | 一氧化碳 | 6 | 6 | mg/m3 | 100 |  | 是 | 否
2024 | 04 | 28 | 江苏省 | 泰州市 | 靖江市 | 靖江粤丰环保电力有限公司 | 工业企业 | 4417-1¦生物质能发电-生活垃圾焚烧发电 | 水环境,大气环境,环境风险管控 | 排口(DA001) | 国家标准 | 生活垃圾焚烧污染控制标准(GB18485-2014) | （表4）生活垃圾焚烧排放烟气中污染物限值,1小时均值 | [6 empty] | 氮氧化物 | 161 | 111 | mg/m3 | 300 |  | 是 | 否
2024 | 05 | 09 | 江苏省 | 泰州市 | 靖江市 | 凯傲宝骊（江苏）叉车有限公司 | 工业企业 | 3433¦生产专用车辆制造 | 大气环境,环境风险管控 | 涂装1#排气筒(DA001) | 地方标准 | 《江苏省大气污染物综合排放标准》(DB32/4041-2021) | 表 1 大气污染物有组织排放限值,其他,最高允许排放浓度 | [6 empty] | NMHC | 0 | 0 | mg/m3 | 60 |  | 是 | 否
2024 | 04 | 26 | 江苏省 | 泰州市 | 泰兴市 | 江苏齐力新材料科技有限公司 | 工业企业 | 175¦化纤织造及印染精加工 | 水环境,环境风险管控 | 6车间定型废气1#(DA021) | 地方标准 | 江苏省地方标准大气污染物综合排放标准(DB32/4041—2021) | 表一 |  | 44070 | 46.48 | 9.3 |  | 9 | VOCs | 0.23 | 0.23 | mg/m3 | 60 |  | 是 | 否
2024 | 04 | 26 | 江苏省 | 泰州市 | 泰兴市 | 江苏齐力新材料科技有限公司 | 工业企业 | 175¦化纤织造及印染精加工 | 水环境,环境风险管控 | 4车间5到6号油烟分离器(DA017) | 地方标准 | 江苏省地方标准大气污染物综合排放标准(DB32/4041—2021) | 表一 |  | 10308 | 33.38 | 4.6 |  | 3 | VOCs | 0.24 | 0.24 | mg/m3 | 60 |  | 是 | 否
2024 | 04 | 25 | 江苏省 | 泰州市 | 泰兴市 | 江苏天成超纤革业有限公司 | 工业企业 | 2925¦塑料人造革、合成革制造 | 水环境,土壤污染监管 | 21#DMF回收车间排气筒(DA026) | 地方标准 | 江苏省地方标准大气污染物综合排放标准(DB32/4041—2021) | 表一 |  | 1172 | 33.77 | 2.3 |  | 3 | VOCs | 0.20 | 0.20 | mg/m3 | 60 |  | 是 | 否
2024 | 05 | 28 | 江苏省 | 泰州市 | 泰兴市 | 江苏中丹化工技术有限公司 | 工业企业 | 2631¦化学农药制造 | 水环境,大气环境,土壤污染监管,环境风险管控 | RTO废气焚烧炉(DA006) | 地方标准 | 化学工业挥发性有机物排放标准(DB32/3151—2016) | 挥发性有机物及臭气浓度排放限值,最高允许排放浓度 | 70 | 12984 | 73.5 | 5.2 |  | 10 | 甲苯 | 7.00 | 7.00 | mg/m3 | 25 |  | 是 | 否
2024 | 05 | 28 | 江苏省 | 泰州市 | 泰兴市 | 江苏中丹化工技术有限公司 | 工业企业 | 2631¦化学农药制造 | 水环境,大气环境,土壤污染监管,环境风险管控 | RTO废气焚烧炉(DA006) | 地方标准 | 化学工业挥发性有机物排放标准(DB32/3151—2016) | 挥发性有机物及臭气浓度排放限值,最高允许排放浓度 | 70 | 12984 | 73.5 | 5.2 |  | 10 | 非甲烷总烃 | 10.85 | 10.85 | mg/m3 | 80 |  | 是 | 否
2024 | 05 | 28 | 江苏省 | 泰州市 | 泰兴市 | 江苏中丹化工技术有限公司 | 工业企业 | 2631¦化学农药制造 | 水环境,大气环境,土壤污染监管,环境风险管控 | RTO废气焚烧炉(DA006) | 国家标准 | 恶臭污染物排放标准(GB14554-93) | （表2）恶臭污染物排放标准值,排气筒高度25m | 70 | 12984 | 73.5 | 5.2 |  | 10 | 氨 | 0.33 | 0.33 | kg/h | 14 |  | 是 | 否
2024 | 05 | 28 | 江苏省 | 泰州市 | 泰兴市 | 江苏中丹化工技术有限公司 | 工业企业 | 2631¦化学农药制造 | 水环境,大气环境,土壤污染监管,环境风险管控 | RTO废气焚烧炉(DA006) | 地方标准 | 江苏省地方标准大气污染物综合排放标准(DB32/4041-2021) | 表1 大气污染物有组织排放限值,燃烧（焚烧、氧化）装置、固定式内燃机、发动机制造测试工艺 | 70 | 12676 | 73.7 | 5.2 | 19.8 | 9.7 | 氮氧化物 | 20 | 20 | mg/m3 | 200 |  | 是 | 否
2024 | 05 | 28 | 江苏省 | 泰州市 | 泰兴市 | 江苏中丹化工技术有限公司 | 工业企业 | 2631¦化学农药制造 | 水环境,大气环境,土壤污染监管,环境风险管控 | RTO废气焚烧炉(DA006) | 地方标准 | 江苏省地方标准大气污染物综合排放标准(DB32/4041-2021) | 表1 大气污染物有组织排放限值,其他 | 70 | 12984 | 73.5 | 5.2 |  | 10 | 氯化氢 | 2.08 | 2.08 | mg/m3 | 10 |  | 是 | 否
2024 | 05 | 28 | 江苏省 | 泰州市 | 泰兴市 | 江苏中丹化工技术有限公司 | 工业企业 | 2631¦化学农药制造 | 水环境,大气环境,土壤污染监管,环境风险管控 | RTO废气焚烧炉(DA006) | 地方标准 | 江苏省地方标准大气污染物综合排放标准(DB32/4041-2021) | 表1 大气污染物有组织排放限值,其他 | 70 | 12984 | 73.5 | 5.2 |  | 10 | 氟化物 | 1.30 | 1.30 | mg/m3 | 3 |  | 是 | 否
2024 | 05 | 28 | 江苏省 | 泰州市 | 泰兴市 | 江苏中丹化工技术有限公司 | 工业企业 | 2631¦化学农药制造 | 水环境,大气环境,土壤污染监管,环境风险管控 | RTO废气焚烧炉(DA006) | 地方标准 | 江苏省地方标准大气污染物综合排放标准(DB32/4041-2021) | 表1 大气污染物有组织排放限值,其他 | 70 | 12676 | 73.7 | 5.2 | 19.8 | 9.7 | 颗粒物 | 3.3 | 3.3 | mg/m3 | 20 |  | 是 | 否
2024 | 05 | 28 | 江苏省 | 泰州市 | 泰兴市 | 江苏中丹化工技术有限公司 | 工业企业 | 2631¦化学农药制造 | 水环境,大气环境,土壤污染监管,环境风险管控 | RTO废气焚烧炉(DA006) | 国家标准 | 恶臭污染物排放标准(GB14554-93) | （表2）恶臭污染物排放标准值,排气筒高度25m | 70 | 12984 | 73.5 | 5.2 |  | 10 | 硫化氢 | <0.007 | <0.007 | kg/h | 0.90 |  | 是 | 否
2024 | 05 | 28 | 江苏省 | 泰州市 | 泰兴市 | 江苏中丹化工技术有限公司 | 工业企业 | 2631¦化学农药制造 | 水环境,大气环境,土壤污染监管,环境风险管控 | RTO废气焚烧炉(DA006) | 地方标准 | 化学工业挥发性有机物排放标准(DB32/3151—2016) | 挥发性有机物及臭气浓度排放限值,最高允许排放浓度 | 70 | 12676 | 73.7 | 5.2 | 19.8 | 9.7 | 氯苯类 | <0.03 | <0.03 | mg/m3 | 20 |  | 是 | 否
2024 | 05 | 28 | 江苏省 | 泰州市 | 泰兴市 | 江苏中丹化工技术有限公司 | 工业企业 | 2631¦化学农药制造 | 水环境,大气环境,土壤污染监管,环境风险管控 | RTO废气焚烧炉(DA006) | 地方标准 | 江苏省地方标准大气污染物综合排放标准(DB32/4041-2021) | 表1 大气污染物有组织排放限值,燃烧（焚烧、氧化）装置、固定式内燃机、发动机制造测试工艺 | 70 | 12676 | 73.7 | 5.2 | 19.8 | 9.7 | 二氧化硫 | <3 | <3 | mg/m3 | 200 |  | 是 | 否
2024 | 04 | 25 | 江苏省 | 泰州市 | 泰兴市 | 江苏中丹集团股份有限公司 | 工业企业 | 2651¦初级形态塑料及合成树脂制造 | 水环境,土壤污染监管 | 废气排放口4号(DA004) | 地方标准 | 江苏省地方标准大气污染物综合排放标准(DB32/4041—2021) | 表一 | 100 | 15924 | 54.5 | 4.7 | 20.4 | 5.9 | VOCs | 8.06 | 8.06 | mg/m3 | 60 |  | 是 | 否
2024 | 04 | 25 | 江苏省 | 泰州市 | 泰兴市 | 江苏中丹集团股份有限公司 | 工业企业 | 2651¦初级形态塑料及合成树脂制造 | 水环境,土壤污染监管 | 废气排放口4号(DA004) | 地方标准 | 江苏省《化学工业挥发性有机物排放标准》[地标][地标][地标](DB32/3151-2016) | 表1 挥发性有机物及臭气浓度排放限值,最高允许排放浓度（mg/m3）d | 100 | 15924 | 54.5 | 4.7 | 20.4 | 5.9 | 苯乙烯 | <0.2 | <0.2 | mg/m3 | 20 |  | 是 | 否
2024 | 04 | 25 | 江苏省 | 泰州市 | 泰兴市 | 江苏中丹集团股份有限公司 | 工业企业 | 2651¦初级形态塑料及合成树脂制造 | 水环境,土壤污染监管 | 废气排放口4号(DA004) | 国家标准 | 恶臭污染物排放标准(GB14554-93) | （表2）恶臭污染物排放标准值,排气筒高度25m | 100 | 15924 | 54.5 | 4.7 | 20.4 | 5.9 | 硫化氢 | 0.015 | 0.015 | kg/h | 0.90 |  | 是 | 否
2024 | 04 | 25 | 江苏省 | 泰州市 | 泰兴市 | 江苏中丹集团股份有限公司 | 工业企业 | 2651¦初级形态塑料及合成树脂制造 | 水环境,土壤污染监管 | 废气排放口4号(DA004) | 地方标准 | 江苏省地方标准锅炉大气污染物排放标准(DB32/4385-2022) | 表 1 锅炉大气污染物排放浓度限值,燃气锅炉 | 100 | 15741 | 53.9 | 4.7 | 20.4 | 5.8 | 颗粒物 | 2.4 | 2.4 | mg/m3 | 10 |  | 是 | 否
2024 | 04 | 25 | 江苏省 | 泰州市 | 泰兴市 | 江苏中丹集团股份有限公司 | 工业企业 | 2651¦初级形态塑料及合成树脂制造 | 水环境,土壤污染监管 | 废气排放口4号(DA004) | 国家标准 | 恶臭污染物排放标准(GB14554-93) | （表2）恶臭污染物排放标准值,排气筒高度25m | 100 | 15924 | 54.5 | 4.7 | 20.4 | 5.9 | 氨 | 0.28 | 0.28 | kg/h | 14 |  | 是 | 否
2024 | 06 | 24 | 江苏省 | 泰州市 | 泰兴市 | 泰兴金江化学工业有限公司 | 工业企业 | 2614¦有机化学原料制造 | 大气环境 | RTO焚烧炉(DA002) | 国家标准 | 恶臭污染物排放标准(GB14554-93) | （表2）恶臭污染物排放标准值,排气筒高度30m |  | 25984 | 122.7 | 11.2 |  | 5.8 | 氨 | 0.43 | 0.43 | kg/h | 20 |  | 是 | 否
2024 | 06 | 24 | 江苏省 | 泰州市 | 泰兴市 | 泰兴金江化学工业有限公司 | 工业企业 | 2614¦有机化学原料制造 | 大气环境 | RTO焚烧炉(DA002) | 国家标准 | 恶臭污染物排放标准(GB14554-93) | （表2）恶臭污染物排放标准值,排气筒高度30m |  | 25984 | 122.7 | 11.2 |  | 5.8 | 硫化氢 | <0.007 | <0.007 | kg/h | 1.3 |  | 是 | 否
2024 | 06 | 24 | 江苏省 | 泰州市 | 泰兴市 | 泰兴金江化学工业有限公司 | 工业企业 | 2614¦有机化学原料制造 | 大气环境 | RTO焚烧炉(DA002) | 地方标准 | 大气污染物综合排放标准（江苏省地方标准）(DB32/4041-2021) | 表1,最高允许排放浓度 |  | 25637 | 124.8 | 10.5 | 11 | 5.8 | 氮氧化物 | <3 | <3 | mg/m3 | 100 |  | 是 | 否
2024 | 06 | 24 | 江苏省 | 泰州市 | 泰兴市 | 泰兴金江化学工业有限公司 | 工业企业 | 2614¦有机化学原料制造 | 大气环境 | RTO焚烧炉(DA002) | 地方标准 | 化学工业挥发性有机物排放标准(DB32/3151—2016) | 挥发性有机物及臭气浓度排放限值,最高允许排放浓度 |  | 25984 | 122.7 | 11.2 |  | 5.8 | 非甲烷总烃 | 0.52 | 0.52 | mg/m3 | 80 |  | 是 | 否
2024 | 06 | 24 | 江苏省 | 泰州市 | 泰兴市 | 泰兴金江化学工业有限公司 | 工业企业 | 2614¦有机化学原料制造 | 大气环境 | RTO焚烧炉(DA002) | 地方标准 | 大气污染物综合排放标准（江苏省地方标准）(DB32/4041-2021) | 表1,最高允许排放浓度 |  | 25637 | 124.8 | 10.5 | 11 | 5.8 | 二氧化硫 | <3 | <3 | mg/m3 | 200 |  | 是 | 否
2024 | 05 | 16 | 江苏省 | 泰州市 | 泰兴市 | 泰兴市福昌环保科技有限公司 | 工业企业 | 7724¦危险废物治理 | 大气环境,环境风险管控 | 固废焚烧炉烟气净化装置出口(DA016) | 地方标准 | 江苏省地方标准大气污染物综合排放标准(DB32/4041-2021) | 表1 大气污染物有组织排放限值,其他 |  | 22746 | 57.9 | 14.3 |  | 4.4 | 非甲烷总烃 | 0.23 | 0.23 | mg/m3 | 60 |  | 是 | 否
2024 | 05 | 16 | 江苏省 | 泰州市 | 泰兴市 | 泰兴市福昌环保科技有限公司 | 工业企业 | 7724¦危险废物治理 | 大气环境,环境风险管控 | 固废焚烧炉烟气净化装置出口(DA016) | 国家标准 | 危险废物焚烧污染控制标准(GB 18484—2020) | 表 3 危险废物焚烧设施烟气污染物排放浓度限值,1 小时均值 | 75 | 23757 | 59 | 14.4 | 11 | 4.7 | 颗粒物 | 4.8 | 6.5 | mg/m3 | 30 |  | 是 | 否
2024 | 05 | 16 | 江苏省 | 泰州市 | 泰兴市 | 泰兴市福昌环保科技有限公司 | 工业企业 | 7724¦危险废物治理 | 大气环境,环境风险管控 | 固废焚烧炉烟气净化装置出口(DA016) | 国家标准 | 危险废物焚烧污染控制标准(GB 18484—2020) | 表 3 危险废物焚烧设施烟气污染物排放浓度限值,1 小时均值 | 75 | 23757 | 59 | 14.4 | 11 | 4.7 | 二氧化硫 | 3 | 4 | mg/m3 | 100 |  | 是 | 否
2024 | 05 | 16 | 江苏省 | 泰州市 | 泰兴市 | 泰兴市福昌环保科技有限公司 | 工业企业 | 7724¦危险废物治理 | 大气环境,环境风险管控 | 固废焚烧炉烟气净化装置出口(DA016) | 国家标准 | 危险废物焚烧污染控制标准(GB 18484—2020) | 表 3 危险废物焚烧设施烟气污染物排放浓度限值,1 小时均值 |  | 22746 | 57.9 | 14.3 |  | 4.4 | 一氧化碳 | 3.4 | 3.4 | mg/m3 | 100 |  | 是 | 否
2024 | 05 | 16 | 江苏省 | 泰州市 | 泰兴市 | 泰兴市福昌环保科技有限公司 | 工业企业 | 7724¦危险废物治理 | 大气环境,环境风险管控 | 固废焚烧炉烟气净化装置出口(DA016) | 国家标准 | 危险废物焚烧污染控制标准(GB18484-2001) | （表3）危险废物焚烧炉大气污染物排放限值,不同焚烧容量时的最高允许排放浓度限值（mg/m3）≥2500(kg/h) |  | 22746 | 57.9 | 14.3 |  | 4.4 | 氯化氢 | 1.66 | 1.66 | mg/m3 | 60 |  | 是 | 否
2024 | 05 | 16 | 江苏省 | 泰州市 | 泰兴市 | 泰兴市福昌环保科技有限公司 | 工业企业 | 7724¦危险废物治理 | 大气环境,环境风险管控 | 固废焚烧炉烟气净化装置出口(DA016) | 国家标准 | 恶臭污染物排放标准(GB14554-93) | （表2）恶臭污染物排放标准值,排气筒高度40m |  | 22170 | 58.1 | 14.3 |  | 4.4 | 氨 | 0.30 | 0.30 | kg/h | 35 |  | 是 | 否
2024 | 05 | 16 | 江苏省 | 泰州市 | 泰兴市 | 泰兴市福昌环保科技有限公司 | 工业企业 | 7724¦危险废物治理 | 大气环境,环境风险管控 | 固废焚烧炉烟气净化装置出口(DA016) | 国家标准 | 危险废物焚烧污染控制标准(GB 18484—2020) | 表 3 危险废物焚烧设施烟气污染物排放浓度限值,测定均值 |  | 22204 | 57.8 | 14.3 |  | 4.3 | 砷及其化合物 | 0.0003 | 0.0003 | mg/m3 | 0.5 |  | 是 | 否
2024 | 05 | 16 | 江苏省 | 泰州市 | 泰兴市 | 泰兴市福昌环保科技有限公司 | 工业企业 | 7724¦危险废物治理 | 大气环境,环境风险管控 | 固废焚烧炉烟气净化装置出口(DA016) | 国家标准 | 危险废物焚烧污染控制标准(GB 18484—2020) | 表 3 危险废物焚烧设施烟气污染物排放浓度限值,1 小时均值 |  | 22746 | 57.9 | 14.3 |  | 4.4 | 氟化氢 | 1.21 | 1.21 | mg/m3 | 4.0 |  | 是 | 否
2024 | 05 | 16 | 江苏省 | 泰州市 | 泰兴市 | 泰兴市福昌环保科技有限公司 | 工业企业 | 7724¦危险废物治理 | 大气环境,环境风险管控 | 固废焚烧炉烟气净化装置出口(DA016) | 国家标准 | 危险废物焚烧污染控制标准(GB 18484—2020) | 表 3 危险废物焚烧设施烟气污染物排放浓度限值,测定均值 |  | 22255 | 58.2 | 14.3 |  | 4.4 | 镉及其化合物 | 0.0036 | 0.0036 | mg/m3 | 0.05 |  | 是 | 否
2024 | 05 | 16 | 江苏省 | 泰州市 | 泰兴市 | 泰兴市福昌环保科技有限公司 | 工业企业 | 7724¦危险废物治理 | 大气环境,环境风险管控 | 固废焚烧炉烟气净化装置出口(DA016) | 国家标准 | 危险废物焚烧污染控制标准(GB 18484—2020) | 表 3 危险废物焚烧设施烟气污染物排放浓度限值,测定均值 |  | 22255 | 58.2 | 14.3 |  | 4.4 | 铅及其化合物 | 0.072 | 0.072 | mg/m3 | 0.5 |  | 是 | 否
2024 | 05 | 16 | 江苏省 | 泰州市 | 泰兴市 | 泰兴市福昌环保科技有限公司 | 工业企业 | 7724¦危险废物治理 | 大气环境,环境风险管控 | 固废焚烧炉烟气净化装置出口(DA016) |  |  |  |  | 22255 | 58.2 | 14.3 |  | 4.4 | 锡、锑、铜、锰、镍、钴及其化合物 | 0.231 | 0.231 | mg/m3 |  |  | 否
2024 | 05 | 16 | 江苏省 | 泰州市 | 泰兴市 | 泰兴市福昌环保科技有限公司 | 工业企业 | 7724¦危险废物治理 | 大气环境,环境风险管控 | 固废焚烧炉烟气净化装置出口(DA016) | 国家标准 | 危险废物焚烧污染控制标准(GB 18484—2020) | 表 3 危险废物焚烧设施烟气污染物排放浓度限值,测定均值 |  | 22204 | 57.8 | 14.3 |  | 4.3 | 汞及其化合物 | 0.0002 | 0.0002 | mg/m3 | 0.05 |  | 是 | 否
2024 | 05 | 16 | 江苏省 | 泰州市 | 泰兴市 | 泰兴市福昌环保科技有限公司 | 工业企业 | 7724¦危险废物治理 | 大气环境,环境风险管控 | 固废焚烧炉烟气净化装置出口(DA016) | 国家标准 | 恶臭污染物排放标准(GB14554-93) | （表2）恶臭污染物排放标准值,排气筒高度40m |  | 22746 | 57.9 | 14.3 |  | 4.4 | 硫化氢 | <0.007 | <0.007 | kg/h | 2.3 |  | 是 | 否
2024 | 05 | 16 | 江苏省 | 泰州市 | 泰兴市 | 泰兴市福昌环保科技有限公司 | 工业企业 | 7724¦危险废物治理 | 大气环境,环境风险管控 | 固废焚烧炉烟气净化装置出口(DA016) | 国家标准 | 危险废物焚烧污染控制标准(GB 18484—2020) | 表 3 危险废物焚烧设施烟气污染物排放浓度限值,1 小时均值 | 75 | 23757 | 59 | 14.4 | 11 | 4.7 | 氮氧化物 | 66 | 90 | mg/m3 | 300 |  | 是 | 否
2024 | 05 | 29 | 江苏省 | 泰州市 | 泰兴市 | 泰兴市三峰环保能源有限公司 | 工业企业 | 4417-1¦生物质能发电-生活垃圾焚烧发电 | 土壤污染监管 | 2号生活垃圾焚烧炉(FQ02) | 国家标准 | 生活垃圾焚烧污染控制标准(GB18485-2014) | （表4）生活垃圾焚烧排放烟气中污染物限值,1小时均值 | 100 | 88706 | 150.4 | 25.8 |  | 4.3 | 一氧化碳 | 3.0 | 3.0 | mg/m3 | 100 |  | 是 | 否
2024 | 05 | 29 | 江苏省 | 泰州市 | 泰兴市 | 泰兴市三峰环保能源有限公司 | 工业企业 | 4417-1¦生物质能发电-生活垃圾焚烧发电 | 土壤污染监管 | 2号生活垃圾焚烧炉(FQ02) | 国家标准 | 生活垃圾焚烧污染控制标准(GB18485-2014) | （表4）生活垃圾焚烧排放烟气中污染物限值,1小时均值 | 100 | 92399 | 150.4 | 25.8 | 11 | 4.5 | 二氧化硫 | <3 | <3 | mg/m3 | 100 |  | 是 | 否
2024 | 05 | 29 | 江苏省 | 泰州市 | 泰兴市 | 泰兴市三峰环保能源有限公司 | 工业企业 | 4417-1¦生物质能发电-生活垃圾焚烧发电 | 土壤污染监管 | 2号生活垃圾焚烧炉(FQ02) | 国家标准 | 生活垃圾焚烧污染控制标准(GB18485-2014) | （表4）生活垃圾焚烧排放烟气中污染物限值,1小时均值 | 100 | 92399 | 150.4 | 25.8 | 11 | 4.5 | 颗粒物 | 4.9 | 3.8 | mg/m3 | 30 |  | 是 | 否
2024 | 05 | 29 | 江苏省 | 泰州市 | 泰兴市 | 泰兴市三峰环保能源有限公司 | 工业企业 | 4417-1¦生物质能发电-生活垃圾焚烧发电 | 土壤污染监管 | 2号生活垃圾焚烧炉(FQ02) | 国家标准 | 恶臭污染物排放标准(GB14554-93) | （表2）恶臭污染物排放标准值,排气筒高度60m | 100 | 88706 | 150.4 | 25.8 |  | 4.3 | 氨 | 0.44 | 0.44 | kg/h | 75 |  | 是 | 否
2024 | 05 | 29 | 江苏省 | 泰州市 | 泰兴市 | 泰兴市三峰环保能源有限公司 | 工业企业 | 4417-1¦生物质能发电-生活垃圾焚烧发电 | 土壤污染监管 | 2号生活垃圾焚烧炉(FQ02) | 国家标准 | 恶臭污染物排放标准(GB14554-93) | （表2）恶臭污染物排放标准值,排气筒高度60m | 100 | 88706 | 150.4 | 25.8 |  | 4.3 | 硫化氢 | <0.007 | <0.007 | kg/h | 5.2 |  | 是 | 否
2024 | 05 | 29 | 江苏省 | 泰州市 | 泰兴市 | 泰兴市三峰环保能源有限公司 | 工业企业 | 4417-1¦生物质能发电-生活垃圾焚烧发电 | 土壤污染监管 | 2号生活垃圾焚烧炉(FQ02) | 国家标准 | 生活垃圾焚烧污染控制标准(GB18485-2014) | （表4）生活垃圾焚烧排放烟气中污染物限值,1小时均值 | 100 | 88706 | 150.4 | 25.8 |  | 4.3 | 氯化氢 | 1.82 | 1.82 | mg/m3 | 60 |  | 是 | 否
2024 | 05 | 29 | 江苏省 | 泰州市 | 泰兴市 | 泰兴市三峰环保能源有限公司 | 工业企业 | 4417-1¦生物质能发电-生活垃圾焚烧发电 | 土壤污染监管 | 2号生活垃圾焚烧炉(FQ02) | 国家标准 | 生活垃圾焚烧污染控制标准(GB18485-2014) | （表4）生活垃圾焚烧排放烟气中污染物限值,1小时均值 | 100 | 92399 | 150.4 | 25.8 | 11 | 4.5 | 氮氧化物 | 104 | 81 | mg/m3 | 300 |  | 是 | 否
2024 | 05 | 29 | 江苏省 | 泰州市 | 泰兴市 | 泰兴市三峰环保能源有限公司 | 工业企业 | 4417-1¦生物质能发电-生活垃圾焚烧发电 | 土壤污染监管 | 2号生活垃圾焚烧炉(FQ02) | 地方标准 | 江苏省地方标准大气污染物综合排放标准(DB32/4041-2021) | 表1 大气污染物有组织排放限值,其他 | 100 | 88706 | 150.4 | 25.8 |  | 4.3 | 非甲烷总烃 | 0.25 | 0.25 | mg/m3 | 60 |  | 是 | 否
2024 | 06 | 12 | 江苏省 | 泰州市 | 泰兴市 | 泰兴市三峰环保能源有限公司 | 工业企业 | 4417-1¦生物质能发电-生活垃圾焚烧发电 | 土壤污染监管 | 1号排气筒出口(DA001) | 国家标准 | 生活垃圾焚烧污染控制标准(GB18485-2014) | （表4）生活垃圾焚烧排放烟气中污染物限值,测定均值 | [6 empty] | 二噁英类 | 0.014 | 0.014 | ng-TEQ/m3 | 0.1 |  | 是 | 否
2024 | 06 | 12 | 江苏省 | 泰州市 | 泰兴市 | 泰兴市三峰环保能源有限公司 | 工业企业 | 4417-1¦生物质能发电-生活垃圾焚烧发电 | 土壤污染监管 | 1号排气筒出口(DA001) | 国家标准 | 生活垃圾焚烧污染控制标准(GB18485-2014) | （表4）生活垃圾焚烧排放烟气中污染物限值,测定均值 |  | 65491 | 150.5 | 24.7 | 7.9 | 3.2 | 锑，砷，铅，铬，钴，铜，锰，镍及其化合物（以Sb+As+Pb+Cr+Co+Cu+Mn+Ni计） | 0.006499 | 0.00496 | mg/m3 | 1.0 |  | 是 | 否
2024 | 06 | 12 | 江苏省 | 泰州市 | 泰兴市 | 泰兴市三峰环保能源有限公司 | 工业企业 | 4417-1¦生物质能发电-生活垃圾焚烧发电 | 土壤污染监管 | 1号排气筒出口(DA001) | 国家标准 | 生活垃圾焚烧污染控制标准(GB18485-2014) | （表4）生活垃圾焚烧排放烟气中污染物限值,测定均值 |  | 65491 | 150.5 | 24.7 | 7.9 | 3.2 | 镉、铊及其化合物（以Cd +Tl计） | 0 | 0 | mg/m3 | 0.1 |  | 是 | 否
2024 | 06 | 13 | 江苏省 | 泰州市 | 泰兴市 | 泰兴市三峰环保能源有限公司 | 工业企业 | 4417-1¦生物质能发电-生活垃圾焚烧发电 | 土壤污染监管 | 2号生活垃圾焚烧炉(FQ02) | 国家标准 | 生活垃圾焚烧污染控制标准(GB18485-2014) | （表4）生活垃圾焚烧排放烟气中污染物限值,测定均值 | [6 empty] | 二噁英类 | 0.0094 | 0.0094 | ng-TEQ/m3 | 0.1 |  | 是 | 否
2024 | 06 | 13 | 江苏省 | 泰州市 | 泰兴市 | 泰兴市三峰环保能源有限公司 | 工业企业 | 4417-1¦生物质能发电-生活垃圾焚烧发电 | 土壤污染监管 | 2号生活垃圾焚烧炉(FQ02) | 国家标准 | 生活垃圾焚烧污染控制标准(GB18485-2014) | （表4）生活垃圾焚烧排放烟气中污染物限值,测定均值 |  | 72662 | 145 | 23.2 | 9.2 | 3.4 | 锑，砷，铅，铬，钴，铜，锰，镍及其化合物（以Sb+As+Pb+Cr+Co+Cu+Mn+Ni计） | 0.012456 | 0.0106 | mg/m3 | 1.0 |  | 是 | 否
2024 | 06 | 13 | 江苏省 | 泰州市 | 泰兴市 | 泰兴市三峰环保能源有限公司 | 工业企业 | 4417-1¦生物质能发电-生活垃圾焚烧发电 | 土壤污染监管 | 2号生活垃圾焚烧炉(FQ02) | 国家标准 | 生活垃圾焚烧污染控制标准(GB18485-2014) | （表4）生活垃圾焚烧排放烟气中污染物限值,测定均值 |  | 72662 | 145 | 23.2 | 9.2 | 3.4 | 镉、铊及其化合物（以Cd +Tl计） | 0.000022 | 0.000019 | mg/m3 | 0.1 |  | 是 | 否
2024 | 05 | 23 | 江苏省 | 泰州市 | 泰兴市 | 泰兴市玉华金龙化工有限公司 | 工业企业 | 2614¦有机化学原料制造 | 土壤污染监管 | 间苯三酚装置排口 | 地方标准 | 江苏省大气综合排放标准(DB32/4041-2021) | 表1 大气污染物有组织排放限值 |  | 6194 | 19.6 | 3 |  | 9.7 | 酚类 | 0.005 | 0.005 | mg/m3 | 20 |  | 是 | 否
2024 | 05 | 23 | 江苏省 | 泰州市 | 泰兴市 | 泰兴市玉华金龙化工有限公司 | 工业企业 | 2614¦有机化学原料制造 | 土壤污染监管 | 间苯三酚装置排口 | 地方标准 | 江苏省大气综合排放标准(DB32/4041-2021) | 表1 大气污染物有组织排放限值 |  | 6194 | 19.6 | 3 |  | 9.7 | 非甲烷总烃 | 0.23 | 0.23 | mg/m3 | 60 |  | 是 | 否
2024 | 05 | 23 | 江苏省 | 泰州市 | 泰兴市 | 泰兴市玉华金龙化工有限公司 | 工业企业 | 2614¦有机化学原料制造 | 土壤污染监管 | 间苯三酚装置排口 | 地方标准 | 江苏省大气综合排放标准(DB32/4041-2021) | 表1 大气污染物有组织排放限值 |  | 6194 | 19.6 | 3 |  | 9.7 | 氯化氢 | 1.30 | 1.30 | mg/m3 | 10 |  | 是 | 否
2024 | 06 | 27 | 江苏省 | 泰州市 | 泰兴市 | 泰州淳蓝工业废弃物处置有限公司 | 固废处置厂 | 7724-1¦危险废物治理-焚烧 | 水环境,土壤污染监管 | 焚烧炉排气筒(DA004) | 国家标准 | 危险废物焚烧污染控制标准(GB 18484—2020) | 表 3 危险废物焚烧设施烟气污染物排放浓度限值,1 小时均值 | 100 | 17092 | 85.5 | 27.5 | 11 | 7.8 | 颗粒物 | 5.0 | 4.0 | mg/m3 | 30 |  | 是 | 否
2024 | 06 | 27 | 江苏省 | 泰州市 | 泰兴市 | 泰州淳蓝工业废弃物处置有限公司 | 固废处置厂 | 7724-1¦危险废物治理-焚烧 | 水环境,土壤污染监管 | 焚烧炉排气筒(DA004) | 国家标准 | 危险废物焚烧污染控制标准(GB 18484—2020) | 表 3 危险废物焚烧设施烟气污染物排放浓度限值,测定均值 | 100 | 19067 | 75 | 27.4 |  | 8.3 | 铬及其化合物 | 0.186 | 0.186 | mg/m3 | 0.5 |  | 是 | 否
2024 | 06 | 27 | 江苏省 | 泰州市 | 泰兴市 | 泰州淳蓝工业废弃物处置有限公司 | 固废处置厂 | 7724-1¦危险废物治理-焚烧 | 水环境,土壤污染监管 | 焚烧炉排气筒(DA004) | 国家标准 | 危险废物焚烧污染控制标准(GB 18484—2020) | 表 3 危险废物焚烧设施烟气污染物排放浓度限值,测定均值 | 100 | 19067 | 75 | 27.4 |  | 8.3 | 镉及其化合物 | 0.0020 | 0.0020 | mg/m3 | 0.05 |  | 是 | 否
2024 | 06 | 27 | 江苏省 | 泰州市 | 泰兴市 | 泰州淳蓝工业废弃物处置有限公司 | 固废处置厂 | 7724-1¦危险废物治理-焚烧 | 水环境,土壤污染监管 | 焚烧炉排气筒(DA004) | 国家标准 | 危险废物焚烧污染控制标准(GB 18484—2020) | 表 3 危险废物焚烧设施烟气污染物排放浓度限值,1 小时均值 | 100 | 17092 | 85.5 | 27.5 | 11 | 7.8 | 二氧化硫 | <3 | <3 | mg/m3 | 100 |  | 是 | 否
2024 | 06 | 27 | 江苏省 | 泰州市 | 泰兴市 | 泰州淳蓝工业废弃物处置有限公司 | 固废处置厂 | 7724-1¦危险废物治理-焚烧 | 水环境,土壤污染监管 | 焚烧炉排气筒(DA004) | 国家标准 | 危险废物焚烧污染控制标准(GB 18484—2020) | 表 3 危险废物焚烧设施烟气污染物排放浓度限值,测定均值 | 100 | 19067 | 75 | 27.4 |  | 8.3 | 锡、锑、铜、锰、镍、钴及其化合物 | 0.308 | 0.308 | mg/m3 | 2.0 |  | 是 | 否
2024 | 06 | 27 | 江苏省 | 泰州市 | 泰兴市 | 泰州淳蓝工业废弃物处置有限公司 | 固废处置厂 | 7724-1¦危险废物治理-焚烧 | 水环境,土壤污染监管 | 焚烧炉排气筒(DA004) | 国家标准 | 危险废物焚烧污染控制标准(GB 18484—2020) | 表 3 危险废物焚烧设施烟气污染物排放浓度限值,测定均值 | 100 | 19067 | 75 | 27.4 |  | 8.3 | 铅及其化合物 | 0.041 | 0.041 | mg/m3 | 0.5 |  | 是 | 否
2024 | 06 | 27 | 江苏省 | 泰州市 | 泰兴市 | 泰州淳蓝工业废弃物处置有限公司 | 固废处置厂 | 7724-1¦危险废物治理-焚烧 | 水环境,土壤污染监管 | 焚烧炉排气筒(DA004) | 国家标准 | 危险废物焚烧污染控制标准(GB 18484—2020) | 表 3 危险废物焚烧设施烟气污染物排放浓度限值,测定均值 | 100 | 16852 | 74.8 | 27.6 |  | 7.3 | 汞及其化合物 | 0.0005 | 0.0005 | mg/m3 | 0.05 |  | 是 | 否
2024 | 06 | 27 | 江苏省 | 泰州市 | 泰兴市 | 泰州淳蓝工业废弃物处置有限公司 | 固废处置厂 | 7724-1¦危险废物治理-焚烧 | 水环境,土壤污染监管 | 焚烧炉排气筒(DA004) | 国家标准 | 危险废物焚烧污染控制标准(GB 18484—2020) | 表 3 危险废物焚烧设施烟气污染物排放浓度限值,测定均值 | 100 | 16852 | 74.8 | 27.6 |  | 7.3 | 砷及其化合物 | 0.0004 | 0.0004 | mg/m3 | 0.5 |  | 是 | 否
2024 | 06 | 27 | 江苏省 | 泰州市 | 泰兴市 | 泰州淳蓝工业废弃物处置有限公司 | 固废处置厂 | 7724-1¦危险废物治理-焚烧 | 水环境,土壤污染监管 | 焚烧炉排气筒(DA004) | 国家标准 | 危险废物焚烧污染控制标准(GB 18484—2020) | 表 3 危险废物焚烧设施烟气污染物排放浓度限值,1 小时均值 | 100 | 16543 | 74.8 | 27.6 |  | 7.2 | 氯化氢 | 2.20 | 2.20 | mg/m3 | 60 |  | 是 | 否
2024 | 06 | 27 | 江苏省 | 泰州市 | 泰兴市 | 泰州淳蓝工业废弃物处置有限公司 | 固废处置厂 | 7724-1¦危险废物治理-焚烧 | 水环境,土壤污染监管 | 焚烧炉排气筒(DA004) | 国家标准 | 危险废物焚烧污染控制标准(GB 18484—2020) | 表 3 危险废物焚烧设施烟气污染物排放浓度限值,1 小时均值 | 100 | 17092 | 85.5 | 27.5 | 11 | 7.8 | 氮氧化物 | 225 | 175 | mg/m3 | 300 |  | 是 | 否
2024 | 06 | 27 | 江苏省 | 泰州市 | 泰兴市 | 泰州淳蓝工业废弃物处置有限公司 | 固废处置厂 | 7724-1¦危险废物治理-焚烧 | 水环境,土壤污染监管 | 焚烧炉排气筒(DA004) | 国家标准 | 危险废物焚烧污染控制标准(GB 18484—2020) | 表 3 危险废物焚烧设施烟气污染物排放浓度限值,1 小时均值 | 100 | 16543 | 74.8 | 27.6 |  | 7.2 | 氟化氢 | 1.73 | 1.73 | mg/m3 | 4.0 |  | 是 | 否
2024 | 06 | 27 | 江苏省 | 泰州市 | 泰兴市 | 泰州淳蓝工业废弃物处置有限公司 | 固废处置厂 | 7724-1¦危险废物治理-焚烧 | 水环境,土壤污染监管 | 焚烧炉排气筒(DA004) | 国家标准 | 危险废物焚烧污染控制标准(GB 18484—2020) | 表 3 危险废物焚烧设施烟气污染物排放浓度限值,1 小时均值 | 100 | 17092 | 85.5 | 27.5 | 11 | 7.8 | 一氧化碳 | <3 | <3 | mg/m3 | 100 |  | 是 | 否
2024 | 06 | 19 | 江苏省 | 泰州市 | 泰兴市 | 威立雅环保科技（泰兴）有限公司 | 工业企业 | 7724-1¦危险废物治理-焚烧 | 大气环境,环境风险管控 | 危废焚烧炉烟气净化装置出口(DA001) | 国家标准 | 危险废物焚烧污染控制标准(GB 18484—2020) | 表 3 危险废物焚烧设施烟气污染物排放浓度限值,1 小时均值 |  | 44227 | 86.9 | 21.4 |  | 11.9 | 氮氧化物 | 66 | 55 | mg/m3 | 300 |  | 是 | 否
2024 | 06 | 19 | 江苏省 | 泰州市 | 泰兴市 | 威立雅环保科技（泰兴）有限公司 | 工业企业 | 7724-1¦危险废物治理-焚烧 | 大气环境,环境风险管控 | 危废焚烧炉烟气净化装置出口(DA001) | 国家标准 | 危险废物焚烧污染控制标准(GB 18484—2020) | 表 3 危险废物焚烧设施烟气污染物排放浓度限值,1 小时均值 |  | 43737 | 75.6 | 21.4 |  | 11.3 | 氯化氢 | 2.82 | 2.82 | mg/m3 | 60 |  | 是 | 否
2024 | 06 | 19 | 江苏省 | 泰州市 | 泰兴市 | 威立雅环保科技（泰兴）有限公司 | 工业企业 | 7724-1¦危险废物治理-焚烧 | 大气环境,环境风险管控 | 危废焚烧炉烟气净化装置出口(DA001) | 国家标准 | 危险废物焚烧污染控制标准(GB 18484—2020) | 表 3 危险废物焚烧设施烟气污染物排放浓度限值,1 小时均值 |  | 44227 | 86.9 | 21.4 |  | 11.9 | 二氧化硫 | 4 | <3 | mg/m3 | 100 |  | 是 | 否
2024 | 06 | 19 | 江苏省 | 泰州市 | 泰兴市 | 威立雅环保科技（泰兴）有限公司 | 工业企业 | 7724-1¦危险废物治理-焚烧 | 大气环境,环境风险管控 | 危废焚烧炉烟气净化装置出口(DA001) | 国家标准 | 危险废物焚烧污染控制标准(GB 18484—2020) | 表 3 危险废物焚烧设施烟气污染物排放浓度限值,1 小时均值 |  | 44227 | 86.9 | 21.4 |  | 11.9 | 一氧化碳 | <3 | <3 | mg/m3 | 100 |  | 是 | 否
2024 | 06 | 19 | 江苏省 | 泰州市 | 泰兴市 | 威立雅环保科技（泰兴）有限公司 | 工业企业 | 7724-1¦危险废物治理-焚烧 | 大气环境,环境风险管控 | 危废焚烧炉烟气净化装置出口(DA001) | 国家标准 | 危险废物焚烧污染控制标准(GB 18484—2020) | 表 3 危险废物焚烧设施烟气污染物排放浓度限值,测定均值 |  | 43737 | 75.6 | 21.4 |  | 11.3 | 铬及其化合物 | 0.115 | 0.115 | mg/m3 | 0.5 |  | 是 | 否
2024 | 06 | 19 | 江苏省 | 泰州市 | 泰兴市 | 威立雅环保科技（泰兴）有限公司 | 工业企业 | 7724-1¦危险废物治理-焚烧 | 大气环境,环境风险管控 | 危废焚烧炉烟气净化装置出口(DA001) | 国家标准 | 危险废物焚烧污染控制标准(GB 18484—2020) | 表 3 危险废物焚烧设施烟气污染物排放浓度限值,1 小时均值 |  | 44227 | 86.9 | 21.4 |  | 11.9 | 颗粒物 | 3.6 | 2.9 | mg/m3 | 30 |  | 是 | 否
2024 | 06 | 19 | 江苏省 | 泰州市 | 泰兴市 | 威立雅环保科技（泰兴）有限公司 | 工业企业 | 7724-1¦危险废物治理-焚烧 | 大气环境,环境风险管控 | 危废焚烧炉烟气净化装置出口(DA001) | 国家标准 | 危险废物焚烧污染控制标准(GB 18484—2020) | 表 3 危险废物焚烧设施烟气污染物排放浓度限值,测定均值 |  | 43737 | 75.6 | 21.4 |  | 11.3 | 铅及其化合物 | 0.045 | 0.045 | mg/m3 | 0.5 |  | 是 | 否
2024 | 06 | 19 | 江苏省 | 泰州市 | 泰兴市 | 威立雅环保科技（泰兴）有限公司 | 工业企业 | 7724-1¦危险废物治理-焚烧 | 大气环境,环境风险管控 | 危废焚烧炉烟气净化装置出口(DA001) | 国家标准 | 危险废物焚烧污染控制标准(GB 18484—2020) | 表 3 危险废物焚烧设施烟气污染物排放浓度限值,测定均值 |  | 43737 | 75.6 | 21.4 |  | 11.3 | 锡、锑、铜、锰、镍、钴及其化合物 | 0.211 | 0.211 | mg/m3 | 2.0 |  | 是 | 否
2024 | 06 | 19 | 江苏省 | 泰州市 | 泰兴市 | 威立雅环保科技（泰兴）有限公司 | 工业企业 | 7724-1¦危险废物治理-焚烧 | 大气环境,环境风险管控 | 危废焚烧炉烟气净化装置出口(DA001) | 地方标准 | 化学工业挥发性有机物排放标准(DB32/3151—2016) | 挥发性有机物及臭气浓度排放限值,最高允许排放浓度 |  | 43737 | 75.6 | 21.4 |  | 11.3 | 非甲烷总烃 | 0.32 | 0.32 | mg/m3 | 80 |  | 是 | 否
2024 | 06 | 19 | 江苏省 | 泰州市 | 泰兴市 | 威立雅环保科技（泰兴）有限公司 | 工业企业 | 7724-1¦危险废物治理-焚烧 | 大气环境,环境风险管控 | 危废焚烧炉烟气净化装置出口(DA001) | 国家标准 | 危险废物焚烧污染控制标准(GB 18484—2020) | 表 3 危险废物焚烧设施烟气污染物排放浓度限值,测定均值 |  | 43737 | 75.6 | 21.4 |  | 11.3 | 镉及其化合物 | 0.0032 | 0.0032 | mg/m3 | 0.05 |  | 是 | 否
2024 | 06 | 19 | 江苏省 | 泰州市 | 泰兴市 | 威立雅环保科技（泰兴）有限公司 | 工业企业 | 7724-1¦危险废物治理-焚烧 | 大气环境,环境风险管控 | 危废焚烧炉烟气净化装置出口(DA001) | 国家标准 | 危险废物焚烧污染控制标准(GB 18484—2020) | 表 3 危险废物焚烧设施烟气污染物排放浓度限值,1 小时均值 |  | 43737 | 75.6 | 21.4 |  | 11.3 | 氟化氢 | 2.18 | 2.18 | mg/m3 | 4.0 |  | 是 | 否