## 废水排放
监督性监测废水排放数据
监测年 | 监测月 | 监测日 | 省 | 市 | 县 | 企业名称 | 企业类别 | 行业类别 | 名录类别 | 报送日期 | 监测点名称 | 排放标准类型 | 排放标准名称 | 标准条目 | 监测项目 | 项目监测日期 | 排放浓度 | 取值单位 | 排放上限 | 排放下限 | 是否有评价限值 | 是否超标 | 超标倍数
2021 | 03 | 11 | 江苏省 | 泰州市 | 靖江市 | 帝斯曼江山制药（江苏）有限公司 | 工业企业 | 2710¦化学药品原料药制造 | 水环境 | 2021-03-26 | 排口(DW001) | 国家标准 | 发酵类制药工业水污染物排放标准(GB21903-2008) | （表1、表2）现有和新建企业水污染物排放限值,企业废水总排放口,同时生产发酵类原料药和混装制剂的联合生产企业 | 化学需氧量 | 2021-03-11 | 26 | mg/L | 100 |  | 是 | 否
2021 | 03 | 11 | 江苏省 | 泰州市 | 靖江市 | 帝斯曼江山制药（江苏）有限公司 | 工业企业 | 2710¦化学药品原料药制造 | 水环境 | 2021-03-26 | 排口(DW001) | 国家标准 | 发酵类制药工业水污染物排放标准(GB21903-2008) | （表1、表2）现有和新建企业水污染物排放限值,企业废水总排放口,同时生产发酵类原料药和混装制剂的联合生产企业 | pH值 | 2021-03-11 | 7.58 | 无量纲 | 9 | 6 | 是 | 否
2021 | 03 | 11 | 江苏省 | 泰州市 | 靖江市 | 帝斯曼江山制药（江苏）有限公司 | 工业企业 | 2710¦化学药品原料药制造 | 水环境 | 2021-03-26 | 排口(DW001) | 国家标准 | 发酵类制药工业水污染物排放标准(GB21903-2008) | （表1、表2）现有和新建企业水污染物排放限值,企业废水总排放口,同时生产发酵类原料药和混装制剂的联合生产企业 | 氨氮（NH3-N） | 2021-03-11 | 4.29 | mg/L | 25 |  | 是 | 否
2021 | 03 | 11 | 江苏省 | 泰州市 | 靖江市 | 帝斯曼江山制药（江苏）有限公司 | 工业企业 | 2710¦化学药品原料药制造 | 水环境 | 2021-03-26 | 排口(DW001) | 国家标准 | 发酵类制药工业水污染物排放标准(GB21903-2008) | （表1、表2）现有和新建企业水污染物排放限值,企业废水总排放口,同时生产发酵类原料药和混装制剂的联合生产企业 | 总氮（以N计） | 2021-03-11 | 6.76 | mg/L | 50 |  | 是 | 否
2021 | 03 | 11 | 江苏省 | 泰州市 | 靖江市 | 帝斯曼江山制药（江苏）有限公司 | 工业企业 | 2710¦化学药品原料药制造 | 水环境 | 2021-03-26 | 排口(DW001) | 国家标准 | 发酵类制药工业水污染物排放标准(GB21903-2008) | （表1、表2）现有和新建企业水污染物排放限值,企业废水总排放口,同时生产发酵类原料药和混装制剂的联合生产企业 | 总磷（以P计） | 2021-03-11 | 0.13 | mg/L | 1.0 |  | 是 | 否
2021 | 03 | 12 | 江苏省 | 泰州市 | 靖江市 | 江苏 汇同水处理发展有限公司 | 污水处理厂 | 7721¦水污染治理 | 水环境 | 2021-03-26 | 处理后排口(DW001) | 国家标准 | 城镇污水处理厂污染物排放标准[国标](GB18918-2002) | （表1）基本控制项目最高允许排放浓度（日均值）,一级标准（水温＞12℃或≤12℃）,A标准,通用 | 动植物油 | 2021-03-12 | 0.10 | mg/L | 1 |  | 是 | 否
2021 | 03 | 12 | 江苏省 | 泰州市 | 靖江市 | 江苏 汇同水处理发展有限公司 | 污水处理厂 | 7721¦水污染治理 | 水环境 | 2021-03-26 | 处理后排口(DW001) | 国家标准 | 城镇污水处理厂污染物排放标准[国标](GB18918-2002) | （表1）基本控制项目最高允许排放浓度（日均值）,一级标准（水温＞12℃或≤12℃）,A标准,通用 | 石油类 | 2021-03-12 | 0.18 | mg/L | 1 |  | 是 | 否
2021 | 03 | 12 | 江苏省 | 泰州市 | 靖江市 | 江苏 汇同水处理发展有限公司 | 污水处理厂 | 7721¦水污染治理 | 水环境 | 2021-03-26 | 处理后排口(DW001) | 国家标准 | 城镇污水处理厂污染物排放标准[国标](GB18918-2002) | （表2）部分一类污染物最高允许排放浓度（日均值） | 六价铬 | 2021-03-12 | 0 | mg/L | 0.05 |  | 是 | 否
2021 | 03 | 12 | 江苏省 | 泰州市 | 靖江市 | 江苏 汇同水处理发展有限公司 | 污水处理厂 | 7721¦水污染治理 | 水环境 | 2021-03-26 | 处理后排口(DW001) | 国家标准 | 城镇污水处理厂污染物排放标准[国标](GB18918-2002) | （表2）部分一类污染物最高允许排放浓度（日均值） | 总镉 | 2021-03-12 | 0 | mg/L | 0.01 |  | 是 | 否
2021 | 03 | 12 | 江苏省 | 泰州市 | 靖江市 | 江苏 汇同水处理发展有限公司 | 污水处理厂 | 7721¦水污染治理 | 水环境 | 2021-03-26 | 处理后排口(DW001) | 国家标准 | 城镇污水处理厂污染物排放标准[国标](GB18918-2002) | （表3）选择控制项目最高允许排放浓度（日均值） | 硫化物 | 2021-03-12 | 0 | mg/L | 1.0 |  | 是 | 否
2021 | 03 | 12 | 江苏省 | 泰州市 | 靖江市 | 江苏 汇同水处理发展有限公司 | 污水处理厂 | 7721¦水污染治理 | 水环境 | 2021-03-26 | 处理后排口(DW001) | 国家标准 | 城镇污水处理厂污染物排放标准[国标](GB18918-2002) | （表1）基本控制项目最高允许排放浓度（日均值）,一级标准（水温＞12℃或≤12℃）,A标准,通用 | 总氮（以N计） | 2021-03-12 | 3.30 | mg/L | 15 |  | 是 | 否
2021 | 03 | 12 | 江苏省 | 泰州市 | 靖江市 | 江苏 汇同水处理发展有限公司 | 污水处理厂 | 7721¦水污染治理 | 水环境 | 2021-03-26 | 处理后排口(DW001) | 国家标准 | 城镇污水处理厂污染物排放标准[国标](GB18918-2002) | （表1）基本控制项目最高允许排放浓度（日均值）,一级标准（水温＞12℃或≤12℃）,A标准,2006年1月1日后建设 | 总磷（以P计） | 2021-03-12 | 0.21 | mg/L | 0.5 |  | 是 | 否
2021 | 03 | 12 | 江苏省 | 泰州市 | 靖江市 | 江苏 汇同水处理发展有限公司 | 污水处理厂 | 7721¦水污染治理 | 水环境 | 2021-03-26 | 处理后排口(DW001) | 国家标准 | 城镇污水处理厂污染物排放标准[国标](GB18918-2002) | （表1）基本控制项目最高允许排放浓度（日均值）,一级标准（水温＞12℃或≤12℃）,A标准,通用 | 氨氮（NH3-N） | 2021-03-12 | 0.22 | mg/L | 5;8 |  | 是 | 否
2021 | 03 | 12 | 江苏省 | 泰州市 | 靖江市 | 江苏 汇同水处理发展有限公司 | 污水处理厂 | 7721¦水污染治理 | 水环境 | 2021-03-26 | 处理后排口(DW001) | 国家标准 | 城镇污水处理厂污染物排放标准[国标](GB18918-2002) | （表1）基本控制项目最高允许排放浓度（日均值）,一级标准（水温＞12℃或≤12℃）,A标准,通用 | 悬浮物 | 2021-03-12 | 7 | mg/L | 10 |  | 是 | 否
2021 | 03 | 12 | 江苏省 | 泰州市 | 靖江市 | 江苏 汇同水处理发展有限公司 | 污水处理厂 | 7721¦水污染治理 | 水环境 | 2021-03-26 | 处理后排口(DW001) | 国家标准 | 城镇污水处理厂污染物排放标准[国标](GB18918-2002) | （表1）基本控制项目最高允许排放浓度（日均值）,一级标准（水温＞12℃或≤12℃）,A标准,通用 | 粪大肠菌群数 | 2021-03-12 | 840 | 个/L | 1000 |  | 是 | 否
2021 | 03 | 12 | 江苏省 | 泰州市 | 靖江市 | 江苏 汇同水处理发展有限公司 | 污水处理厂 | 7721¦水污染治理 | 水环境 | 2021-03-26 | 处理后排口(DW001) | 国家标准 | 城镇污水处理厂污染物排放标准[国标](GB18918-2002) | （表1）基本控制项目最高允许排放浓度（日均值）,一级标准（水温＞12℃或≤12℃）,A标准,通用 | 化学需氧量 | 2021-03-12 | 33 | mg/L | 50 |  | 是 | 否
2021 | 03 | 12 | 江苏省 | 泰州市 | 靖江市 | 江苏 汇同水处理发展有限公司 | 污水处理厂 | 7721¦水污染治理 | 水环境 | 2021-03-26 | 处理后排口(DW001) | 国家标准 | 城镇污水处理厂污染物排放标准[国标](GB18918-2002) | （表2）部分一类污染物最高允许排放浓度（日均值） | 总铬 | 2021-03-12 | 0 | mg/L | 0.1 |  | 是 | 否
2021 | 03 | 12 | 江苏省 | 泰州市 | 靖江市 | 江苏 汇同水处理发展有限公司 | 污水处理厂 | 7721¦水污染治理 | 水环境 | 2021-03-26 | 处理后排口(DW001) | 国家标准 | 城镇污水处理厂污染物排放标准[国标](GB18918-2002) | （表1）基本控制项目最高允许排放浓度（日均值）,一级标准（水温＞12℃或≤12℃）,A标准,通用 | 五日生化需氧量 | 2021-03-12 | 7.4 | mg/L | 10 |  | 是 | 否
2021 | 03 | 12 | 江苏省 | 泰州市 | 靖江市 | 江苏 汇同水处理发展有限公司 | 污水处理厂 | 7721¦水污染治理 | 水环境 | 2021-03-26 | 处理后排口(DW001) | 国家标准 | 城镇污水处理厂污染物排放标准[国标](GB18918-2002) | （表3）选择控制项目最高允许排放浓度（日均值） | 挥发酚 | 2021-03-12 | 0.020 | mg/L | 0.5 |  | 是 | 否
2021 | 03 | 12 | 江苏省 | 泰州市 | 靖江市 | 江苏 汇同水处理发展有限公司 | 污水处理厂 | 7721¦水污染治理 | 水环境 | 2021-03-26 | 处理后排口(DW001) | 国家标准 | 城镇污水处理厂污染物排放标准[国标](GB18918-2002) | （表2）部分一类污染物最高允许排放浓度（日均值） | 总铅 | 2021-03-12 | 0 | mg/L | 0.1 |  | 是 | 否
2021 | 03 | 12 | 江苏省 | 泰州市 | 靖江市 | 江苏 汇同水处理发展有限公司 | 污水处理厂 | 7721¦水污染治理 | 水环境 | 2021-03-26 | 处理后排口(DW001) | 国家标准 | 城镇污水处理厂污染物排放标准[国标](GB18918-2002) | （表1）基本控制项目最高允许排放浓度（日均值）,一级标准（水温＞12℃或≤12℃）,A标准,通用 | 色度 | 2021-03-12 | 2 | 倍 | 30 |  | 是 | 否
2021 | 03 | 12 | 江苏省 | 泰州市 | 靖江市 | 江苏 汇同水处理发展有限公司 | 污水处理厂 | 7721¦水污染治理 | 水环境 | 2021-03-26 | 处理后排口(DW001) | 国家标准 | 城镇污水处理厂污染物排放标准[国标](GB18918-2002) | （表2）部分一类污染物最高允许排放浓度（日均值） | 总汞 | 2021-03-12 | 0 | mg/L | 0.001 |  | 是 | 否
2021 | 03 | 12 | 江苏省 | 泰州市 | 靖江市 | 江苏 汇同水处理发展有限公司 | 污水处理厂 | 7721¦水污染治理 | 水环境 | 2021-03-26 | 处理后排口(DW001) | 国家标准 | 城镇污水处理厂污染物排放标准[国标](GB18918-2002) | （表2）部分一类污染物最高允许排放浓度（日均值） | 总砷 | 2021-03-12 | 0.00187 | mg/L | 0.1 |  | 是 | 否
2021 | 03 | 12 | 江苏省 | 泰州市 | 靖江市 | 江苏 汇同水处理发展有限公司 | 污水处理厂 | 7721¦水污染治理 | 水环境 | 2021-03-26 | 处理后排口(DW001) | 国家标准 | 城镇污水处理厂污染物排放标准[国标](GB18918-2002) | （表1）基本控制项目最高允许排放浓度（日均值）,一级标准（水温＞12℃或≤12℃）,A标准,通用 | pH值 | 2021-03-12 | 6.91 | 无量纲 | 9 | 6 | 是 | 否
2021 | 03 | 12 | 江苏省 | 泰州市 | 靖江市 | 江苏 汇同水处理发展有限公司 | 污水处理厂 | 7721¦水污染治理 | 水环境 | 2021-03-26 | 处理后排口(DW001) | 国家标准 | 城镇污水处理厂污染物排放标准[国标](GB18918-2002) | （表1）基本控制项目最高允许排放浓度（日均值）,一级标准（水温＞12℃或≤12℃）,A标准,通用 | 阴离子表面活性剂 | 2021-03-12 | 0.22 | mg/L | 0.5 |  | 是 | 否
2021 | 03 | 11 | 江苏省 | 泰州市 | 靖江市 | 江苏京伦染织有限公司 | 工业企业 | 171¦棉纺织及印染精加工 | 水环境 | 2021-03-26 | 处理后排口(DW001) | 国家标准 | 纺织染整工业水污染物排放标准(GB4287-2012) | （表3）水污染物特别排放限值,企业废水总排放口,直接排放 | 化学需氧量 | 2021-03-11 | 39 | mg/L | 60 |  | 是 | 否
2021 | 03 | 11 | 江苏省 | 泰州市 | 靖江市 | 江苏京伦染织有限公司 | 工业企业 | 171¦棉纺织及印染精加工 | 水环境 | 2021-03-26 | 处理后排口(DW001) | 国家标准 | 纺织染整工业水污染物排放标准(GB4287-2012) | （表3）水污染物特别排放限值,企业废水总排放口,直接排放 | 硫化物 | 2021-03-11 | 0 | mg/L | 0 |  | 是 | 否
2021 | 03 | 11 | 江苏省 | 泰州市 | 靖江市 | 江苏京伦染织有限公司 | 工业企业 | 171¦棉纺织及印染精加工 | 水环境 | 2021-03-26 | 处理后排口(DW001) | 国家标准 | 纺织染整工业水污染物排放标准(GB4287-2012) | （表3）水污染物特别排放限值,企业废水总排放口,直接排放 | 氨氮（NH3-N） | 2021-03-11 | 4.39 | mg/L | 8 |  | 是 | 否
2021 | 03 | 11 | 江苏省 | 泰州市 | 靖江市 | 江苏京伦染织有限公司 | 工业企业 | 171¦棉纺织及印染精加工 | 水环境 | 2021-03-26 | 处理后排口(DW001) | 国家标准 | 纺织染整工业水污染物排放标准(GB4287-2012) | （表3）水污染物特别排放限值,企业废水总排放口,间接排放 | 总磷（以P计） | 2021-03-11 | 0.17 | mg/L | 0.5 |  | 是 | 否
2021 | 03 | 11 | 江苏省 | 泰州市 | 靖江市 | 江苏京伦染织有限公司 | 工业企业 | 171¦棉纺织及印染精加工 | 水环境 | 2021-03-26 | 处理后排口(DW001) | 国家标准 | 纺织染整工业水污染物排放标准(GB4287-2012) | （表3）水污染物特别排放限值,企业废水总排放口,直接排放 | 五日生化需氧量 | 2021-03-11 | 10.5 | mg/L | 15 |  | 是 | 否
2021 | 03 | 11 | 江苏省 | 泰州市 | 靖江市 | 江苏京伦染织有限公司 | 工业企业 | 171¦棉纺织及印染精加工 | 水环境 | 2021-03-26 | 处理后排口(DW001) | 国家标准 | 纺织染整工业水污染物排放标准(GB4287-2012) | （表3）水污染物特别排放限值,企业废水总排放口,直接排放 | 总氮（以N计） | 2021-03-11 | 6.54 | mg/L | 12 |  | 是 | 否
2021 | 03 | 11 | 江苏省 | 泰州市 | 靖江市 | 江苏京伦染织有限公司 | 工业企业 | 171¦棉纺织及印染精加工 | 水环境 | 2021-03-26 | 处理后排口(DW001) | 国家标准 | 纺织染整工业水污染物排放标准(GB4287-2012) | （表3）水污染物特别排放限值,企业废水总排放口,直接排放 | pH值 | 2021-03-11 | 7.74 | 无量纲 | 9 | 6 | 是 | 否
2021 | 03 | 11 | 江苏省 | 泰州市 | 靖江市 | 江苏京伦染织有限公司 | 工业企业 | 171¦棉纺织及印染精加工 | 水环境 | 2021-03-26 | 处理后排口(DW001) | 国家标准 | 纺织染整工业水污染物排放标准(GB4287-2012) | （表3）水污染物特别排放限值,企业废水总排放口,直接排放 | 苯胺类 | 2021-03-11 | 0 | mg/L | 0 |  | 是 | 否
2021 | 03 | 11 | 江苏省 | 泰州市 | 靖江市 | 江苏京伦染织有限公司 | 工业企业 | 171¦棉纺织及印染精加工 | 水环境 | 2021-03-26 | 处理后排口(DW001) | 国家标准 | 纺织染整工业水污染物排放标准(GB4287-2012) | （表3）水污染物特别排放限值,企业废水总排放口,直接排放 | 悬浮物 | 2021-03-11 | 17 | mg/L | 20 |  | 是 | 否
2021 | 03 | 11 | 江苏省 | 泰州市 | 靖江市 | 靖江市华汇城市污水处理有限公司 | 污水处理厂 | 462¦污水处理及其再生利用 | 水环境 | 2021-03-26 | 排口(DW001) | 国家标准 | 城镇污水处理厂污染物排放标准[国标](GB18918-2002) | （表1）基本控制项目最高允许排放浓度（日均值）,一级标准（水温＞12℃或≤12℃）,A标准,通用 | 氨氮（NH3-N） | 2021-03-11 | 1.78 | mg/L | 5;8 |  | 是 | 否
2021 | 03 | 11 | 江苏省 | 泰州市 | 靖江市 | 靖江市华汇城市污水处理有限公司 | 污水处理厂 | 462¦污水处理及其再生利用 | 水环境 | 2021-03-26 | 排口(DW001) | 国家标准 | 城镇污水处理厂污染物排放标准[国标](GB18918-2002) | （表1）基本控制项目最高允许排放浓度（日均值）,一级标准（水温＞12℃或≤12℃）,A标准,通用 | 总汞 | 2021-03-11 | 0 | mg/L | 0.001 |  | 是 | 否
2021 | 03 | 11 | 江苏省 | 泰州市 | 靖江市 | 靖江市华汇城市污水处理有限公司 | 污水处理厂 | 462¦污水处理及其再生利用 | 水环境 | 2021-03-26 | 排口(DW001) | 国家标准 | 城镇污水处理厂污染物排放标准[国标](GB18918-2002) | （表1）基本控制项目最高允许排放浓度（日均值）,一级标准（水温＞12℃或≤12℃）,A标准,通用 | 五日生化需氧量 | 2021-03-11 | 6.8 | mg/L | 10 |  | 是 | 否
2021 | 03 | 11 | 江苏省 | 泰州市 | 靖江市 | 靖江市华汇城市污水处理有限公司 | 污水处理厂 | 462¦污水处理及其再生利用 | 水环境 | 2021-03-26 | 排口(DW001) | 国家标准 | 城镇污水处理厂污染物排放标准[国标](GB18918-2002) | （表1）基本控制项目最高允许排放浓度（日均值）,一级标准（水温＞12℃或≤12℃）,A标准,通用 | 动植物油 | 2021-03-11 | 0.08 | mg/L | 1 |  | 是 | 否
2021 | 03 | 11 | 江苏省 | 泰州市 | 靖江市 | 靖江市华汇城市污水处理有限公司 | 污水处理厂 | 462¦污水处理及其再生利用 | 水环境 | 2021-03-26 | 排口(DW001) | 国家标准 | 城镇污水处理厂污染物排放标准[国标](GB18918-2002) | （表3）选择控制项目最高允许排放浓度（日均值） | 挥发酚 | 2021-03-11 | 0.048 | mg/L | 0.5 |  | 是 | 否
2021 | 03 | 11 | 江苏省 | 泰州市 | 靖江市 | 靖江市华汇城市污水处理有限公司 | 污水处理厂 | 462¦污水处理及其再生利用 | 水环境 | 2021-03-26 | 排口(DW001) | 国家标准 | 城镇污水处理厂污染物排放标准[国标](GB18918-2002) | （表3）选择控制项目最高允许排放浓度（日均值） | 硫化物 | 2021-03-11 | 0 | mg/L | 1.0 |  | 是 | 否
2021 | 03 | 11 | 江苏省 | 泰州市 | 靖江市 | 靖江市华汇城市污水处理有限公司 | 污水处理厂 | 462¦污水处理及其再生利用 | 水环境 | 2021-03-26 | 排口(DW001) | 地方标准 | 城镇污水处理厂污染物排放标准(GB18918-2002) | 表1基本控制项目最高允许排放浓度（日均值）,一级标准,A标准 | 粪大肠菌群 | 2021-03-11 | 940 | 个/L | 1000 |  | 是 | 否
2021 | 03 | 11 | 江苏省 | 泰州市 | 靖江市 | 靖江市华汇城市污水处理有限公司 | 污水处理厂 | 462¦污水处理及其再生利用 | 水环境 | 2021-03-26 | 排口(DW001) | 国家标准 | 城镇污水处理厂污染物排放标准[国标](GB18918-2002) | （表1）基本控制项目最高允许排放浓度（日均值）,一级标准（水温＞12℃或≤12℃）,A标准,通用 | 六价铬 | 2021-03-11 | 0 | mg/L | 0.05 |  | 是 | 否
2021 | 03 | 11 | 江苏省 | 泰州市 | 靖江市 | 靖江市华汇城市污水处理有限公司 | 污水处理厂 | 462¦污水处理及其再生利用 | 水环境 | 2021-03-26 | 排口(DW001) | 地方标准 | 城镇污水处理厂污染物排放标准(GB18918-2002) | 表1基本控制项目最高允许排放浓度（日均值）,一级标准,A标准 | 总氮（以N计） | 2021-03-11 | 5.28 | mg/L | 15 |  | 是 | 否
2021 | 03 | 11 | 江苏省 | 泰州市 | 靖江市 | 靖江市华汇城市污水处理有限公司 | 污水处理厂 | 462¦污水处理及其再生利用 | 水环境 | 2021-03-26 | 排口(DW001) | 国家标准 | 城镇污水处理厂污染物排放标准[国标](GB18918-2002) | （表1）基本控制项目最高允许排放浓度（日均值）,一级标准（水温＞12℃或≤12℃）,A标准,通用 | 总砷 | 2021-03-11 | 0.00169 | mg/L | 0.1 |  | 是 | 否
2021 | 03 | 11 | 江苏省 | 泰州市 | 靖江市 | 靖江市华汇城市污水处理有限公司 | 污水处理厂 | 462¦污水处理及其再生利用 | 水环境 | 2021-03-26 | 排口(DW001) | 国家标准 | 城镇污水处理厂污染物排放标准[国标](GB18918-2002) | （表1）基本控制项目最高允许排放浓度（日均值）,一级标准（水温＞12℃或≤12℃）,A标准,通用 | 总铬 | 2021-03-11 | 0 | mg/L | 0.1 |  | 是 | 否
2021 | 03 | 11 | 江苏省 | 泰州市 | 靖江市 | 靖江市华汇城市污水处理有限公司 | 污水处理厂 | 462¦污水处理及其再生利用 | 水环境 | 2021-03-26 | 排口(DW001) | 国家标准 | 城镇污水处理厂污染物排放标准[国标](GB18918-2002) | （表1）基本控制项目最高允许排放浓度（日均值）,一级标准（水温＞12℃或≤12℃）,A标准,通用 | 总镉 | 2021-03-11 | 0 | mg/L | 0.01 |  | 是 | 否
2021 | 03 | 11 | 江苏省 | 泰州市 | 靖江市 | 靖江市华汇城市污水处理有限公司 | 污水处理厂 | 462¦污水处理及其再生利用 | 水环境 | 2021-03-26 | 排口(DW001) | 国家标准 | 城镇污水处理厂污染物排放标准[国标](GB18918-2002) | （表1）基本控制项目最高允许排放浓度（日均值）,一级标准（水温＞12℃或≤12℃）,A标准,通用 | 石油类 | 2021-03-11 | 0.14 | mg/L | 1 |  | 是 | 否
2021 | 03 | 11 | 江苏省 | 泰州市 | 靖江市 | 靖江市华汇城市污水处理有限公司 | 污水处理厂 | 462¦污水处理及其再生利用 | 水环境 | 2021-03-26 | 排口(DW001) | 国家标准 | 城镇污水处理厂污染物排放标准[国标](GB18918-2002) | （表1）基本控制项目最高允许排放浓度（日均值）,一级标准（水温＞12℃或≤12℃）,A标准,通用 | 总铅 | 2021-03-11 | 0 | mg/L | 0.1 |  | 是 | 否
2021 | 03 | 11 | 江苏省 | 泰州市 | 靖江市 | 靖江市华汇城市污水处理有限公司 | 污水处理厂 | 462¦污水处理及其再生利用 | 水环境 | 2021-03-26 | 排口(DW001) | 国家标准 | 城镇污水处理厂污染物排放标准[国标](GB18918-2002) | （表1）基本控制项目最高允许排放浓度（日均值）,一级标准（水温＞12℃或≤12℃）,A标准,通用 | pH值 | 2021-03-11 | 7.10 | 无量纲 | 9 | 6 | 是 | 否
2021 | 03 | 11 | 江苏省 | 泰州市 | 靖江市 | 靖江市华汇城市污水处理有限公司 | 污水处理厂 | 462¦污水处理及其再生利用 | 水环境 | 2021-03-26 | 排口(DW001) | 国家标准 | 城镇污水处理厂污染物排放标准[国标](GB18918-2002) | （表1）基本控制项目最高允许排放浓度（日均值）,一级标准（水温＞12℃或≤12℃）,A标准,通用 | 阴离子表面活性剂（LAS） | 2021-03-11 | 0.20 | mg/L | 0.5 |  | 是 | 否
2021 | 03 | 11 | 江苏省 | 泰州市 | 靖江市 | 靖江市华汇城市污水处理有限公司 | 污水处理厂 | 462¦污水处理及其再生利用 | 水环境 | 2021-03-26 | 排口(DW001) | 国家标准 | 城镇污水处理厂污染物排放标准[国标](GB18918-2002) | （表1）基本控制项目最高允许排放浓度（日均值）,一级标准（水温＞12℃或≤12℃）,A标准,通用 | 化学需氧量 | 2021-03-11 | 28 | mg/L | 50 |  | 是 | 否
2021 | 03 | 11 | 江苏省 | 泰州市 | 靖江市 | 靖江市华汇城市污水处理有限公司 | 污水处理厂 | 462¦污水处理及其再生利用 | 水环境 | 2021-03-26 | 排口(DW001) | 国家标准 | 城镇污水处理厂污染物排放标准[国标](GB18918-2002) | （表1）基本控制项目最高允许排放浓度（日均值）,一级标准（水温＞12℃或≤12℃）,A标准,通用 | 悬浮物 | 2021-03-11 | 8 | mg/L | 10 |  | 是 | 否
2021 | 03 | 11 | 江苏省 | 泰州市 | 靖江市 | 靖江市华汇城市污水处理有限公司 | 污水处理厂 | 462¦污水处理及其再生利用 | 水环境 | 2021-03-26 | 排口(DW001) | 国家标准 | 城镇污水处理厂污染物排放标准[国标](GB18918-2002) | （表1）基本控制项目最高允许排放浓度（日均值）,一级标准（水温＞12℃或≤12℃）,A标准,2006年1月1日后建设 | 总磷（以P计） | 2021-03-11 | 0.20 | mg/L | 0.5 |  | 是 | 否
2021 | 03 | 11 | 江苏省 | 泰州市 | 靖江市 | 靖江市华宇漂染纺织有限公司 | 工业企业 | 171¦棉纺织及印染精加工 | 水环境 | 2021-03-26 | 处理后排口(DW001) | 国家标准 | 纺织染整工业水污染物排放标准(GB4287-2012) | （表2）新建企业水污染物排放浓度限值及单位产品基准排水量,企业废水总排放口,直接排放,通用 | pH值 | 2021-03-11 | 7.21 | 无量纲 | 9 | 6 | 是 | 否
2021 | 03 | 11 | 江苏省 | 泰州市 | 靖江市 | 靖江市华宇漂染纺织有限公司 | 工业企业 | 171¦棉纺织及印染精加工 | 水环境 | 2021-03-26 | 处理后排口(DW001) | 国家标准 | 纺织染整工业水污染物排放标准(GB4287-2012) | （表1）现有企业水污染物排放浓度限值及单位产品基准排水量,车间或生产设施废水排放口 | 六价铬 | 2021-03-11 | 0 | mg/L | 0.5 |  | 是 | 否
2021 | 03 | 11 | 江苏省 | 泰州市 | 靖江市 | 靖江市华宇漂染纺织有限公司 | 工业企业 | 171¦棉纺织及印染精加工 | 水环境 | 2021-03-26 | 处理后排口(DW001) | 国家标准 | 纺织染整工业水污染物排放标准(GB4287-2012) | （表2）新建企业水污染物排放浓度限值及单位产品基准排水量,企业废水总排放口,直接排放,通用 | 化学需氧量 | 2021-03-11 | 41 | mg/L | 80 |  | 是 | 否
2021 | 03 | 11 | 江苏省 | 泰州市 | 靖江市 | 靖江市华宇漂染纺织有限公司 | 工业企业 | 171¦棉纺织及印染精加工 | 水环境 | 2021-03-26 | 处理后排口(DW001) | 国家标准 | 纺织染整工业水污染物排放标准(GB4287-2012) | （表1）现有企业水污染物排放浓度限值及单位产品基准排水量,企业废水总排放口,直接排放,通用 | 苯胺类 | 2021-03-11 | 0 | mg/L | 1.0 |  | 是 | 否
2021 | 03 | 11 | 江苏省 | 泰州市 | 靖江市 | 靖江市华宇漂染纺织有限公司 | 工业企业 | 171¦棉纺织及印染精加工 | 水环境 | 2021-03-26 | 处理后排口(DW001) | 国家标准 | 纺织染整工业水污染物排放标准(GB4287-2012) | （表2）新建企业水污染物排放浓度限值及单位产品基准排水量,企业废水总排放口,直接排放,非蜡染行业直接排放 | 总氮（以N计） | 2021-03-11 | 4.52 | mg/L | 15 |  | 是 | 否
2021 | 03 | 11 | 江苏省 | 泰州市 | 靖江市 | 靖江市华宇漂染纺织有限公司 | 工业企业 | 171¦棉纺织及印染精加工 | 水环境 | 2021-03-26 | 处理后排口(DW001) | 国家标准 | 纺织染整工业水污染物排放标准(GB4287-2012) | （表2）新建企业水污染物排放浓度限值及单位产品基准排水量,企业废水总排放口,直接排放,通用 | 硫化物 | 2021-03-11 | 0 | mg/L | 0.5 |  | 是 | 否
2021 | 03 | 11 | 江苏省 | 泰州市 | 靖江市 | 靖江市华宇漂染纺织有限公司 | 工业企业 | 171¦棉纺织及印染精加工 | 水环境 | 2021-03-26 | 处理后排口(DW001) | 国家标准 | 纺织染整工业水污染物排放标准(GB4287-2012) | （表2）新建企业水污染物排放浓度限值及单位产品基准排水量,企业废水总排放口,直接排放,通用 | 总磷（以P计） | 2021-03-11 | 0.32 | mg/L | 0.5 |  | 是 | 否
2021 | 03 | 11 | 江苏省 | 泰州市 | 靖江市 | 靖江市华宇漂染纺织有限公司 | 工业企业 | 171¦棉纺织及印染精加工 | 水环境 | 2021-03-26 | 处理后排口(DW001) | 国家标准 | 纺织染整工业水污染物排放标准(GB4287-2012) | （表2）新建企业水污染物排放浓度限值及单位产品基准排水量,企业废水总排放口,直接排放,通用 | 悬浮物 | 2021-03-11 | 15 | mg/L | 50 |  | 是 | 否
2021 | 03 | 11 | 江苏省 | 泰州市 | 靖江市 | 靖江市华宇漂染纺织有限公司 | 工业企业 | 171¦棉纺织及印染精加工 | 水环境 | 2021-03-26 | 处理后排口(DW001) | 国家标准 | 纺织染整工业水污染物排放标准(GB4287-2012) | （表2）新建企业水污染物排放浓度限值及单位产品基准排水量,企业废水总排放口,直接排放,通用 | 五日生化需氧量 | 2021-03-11 | 11 | mg/L | 20 |  | 是 | 否
2021 | 03 | 11 | 江苏省 | 泰州市 | 靖江市 | 靖江市华宇漂染纺织有限公司 | 工业企业 | 171¦棉纺织及印染精加工 | 水环境 | 2021-03-26 | 处理后排口(DW001) | 国家标准 | 纺织染整工业水污染物排放标准(GB4287-2012) | （表2）新建企业水污染物排放浓度限值及单位产品基准排水量,企业废水总排放口,直接排放,非蜡染行业直接排放 | 氨氮（NH3-N） | 2021-03-11 | 0.35 | mg/L | 10 |  | 是 | 否
2021 | 03 | 11 | 江苏省 | 泰州市 | 靖江市 | 靖江市久盛印染有限公司 | 工业企业 | 1713¦棉印染精加工 | 水环境 | 2021-03-26 | 处理后排口(DW001) | 国家标准 | 纺织染整工业水污染物排放标准(GB4287-2012) | （表3）水污染物特别排放限值,企业废水总排放口,直接排放 | 五日生化需氧量 | 2021-03-11 | 9.8 | mg/L | 15 |  | 是 | 否
2021 | 03 | 11 | 江苏省 | 泰州市 | 靖江市 | 靖江市久盛印染有限公司 | 工业企业 | 1713¦棉印染精加工 | 水环境 | 2021-03-26 | 处理后排口(DW001) | 国家标准 | 纺织染整工业水污染物排放标准(GB4287-2012) | （表3）水污染物特别排放限值,企业废水总排放口,直接排放 | 化学需氧量 | 2021-03-11 | 35 | mg/L | 60 |  | 是 | 否
2021 | 03 | 11 | 江苏省 | 泰州市 | 靖江市 | 靖江市久盛印染有限公司 | 工业企业 | 1713¦棉印染精加工 | 水环境 | 2021-03-26 | 处理后排口(DW001) | 国家标准 | 纺织染整工业水污染物排放标准(GB4287-2012) | （表3）水污染物特别排放限值,企业废水总排放口,直接排放 | 总氮（以N计） | 2021-03-11 | 4.83 | mg/L | 12 |  | 是 | 否
2021 | 03 | 11 | 江苏省 | 泰州市 | 靖江市 | 靖江市久盛印染有限公司 | 工业企业 | 1713¦棉印染精加工 | 水环境 | 2021-03-26 | 处理后排口(DW001) | 国家标准 | 纺织染整工业水污染物排放标准(GB4287-2012) | （表3）水污染物特别排放限值,企业废水总排放口,直接排放 | 悬浮物 | 2021-03-11 | 16 | mg/L | 20 |  | 是 | 否
2021 | 03 | 11 | 江苏省 | 泰州市 | 靖江市 | 靖江市久盛印染有限公司 | 工业企业 | 1713¦棉印染精加工 | 水环境 | 2021-03-26 | 处理后排口(DW001) | 国家标准 | 纺织染整工业水污染物排放标准(GB4287-2012) | （表3）水污染物特别排放限值,企业废水总排放口,直接排放 | 氨氮（NH3-N） | 2021-03-11 | 1.36 | mg/L | 8 |  | 是 | 否
2021 | 03 | 11 | 江苏省 | 泰州市 | 靖江市 | 靖江市久盛印染有限公司 | 工业企业 | 1713¦棉印染精加工 | 水环境 | 2021-03-26 | 处理后排口(DW001) | 国家标准 | 纺织染整工业水污染物排放标准(GB4287-2012) | （表3）水污染物特别排放限值,企业废水总排放口,直接排放 | 总磷（以P计） | 2021-03-11 | 0.30 | mg/L | 0.5 |  | 是 | 否
2021 | 03 | 11 | 江苏省 | 泰州市 | 靖江市 | 靖江市久盛印染有限公司 | 工业企业 | 1713¦棉印染精加工 | 水环境 | 2021-03-26 | 处理后排口(DW001) | 国家标准 | 纺织染整工业水污染物排放标准(GB4287-2012) | （表3）水污染物特别排放限值,企业废水总排放口,直接排放 | 苯胺类 | 2021-03-11 | 0 | mg/L | 0 |  | 是 | 否
2021 | 03 | 11 | 江苏省 | 泰州市 | 靖江市 | 靖江市久盛印染有限公司 | 工业企业 | 1713¦棉印染精加工 | 水环境 | 2021-03-26 | 处理后排口(DW001) | 国家标准 | 纺织染整工业水污染物排放标准(GB4287-2012) | （表3）水污染物特别排放限值,车间或生产设施废水排放口,直接排放 | 六价铬 | 2021-03-11 | 0 | mg/L | 0 |  | 是 | 否
2021 | 03 | 11 | 江苏省 | 泰州市 | 靖江市 | 靖江市久盛印染有限公司 | 工业企业 | 1713¦棉印染精加工 | 水环境 | 2021-03-26 | 处理后排口(DW001) | 国家标准 | 纺织染整工业水污染物排放标准(GB4287-2012) | （表3）水污染物特别排放限值,企业废水总排放口,直接排放 | 硫化物 | 2021-03-11 | 0 | mg/L | 0 |  | 是 | 否
2021 | 03 | 11 | 江苏省 | 泰州市 | 靖江市 | 靖江市久盛印染有限公司 | 工业企业 | 1713¦棉印染精加工 | 水环境 | 2021-03-26 | 处理后排口(DW001) | 国家标准 | 纺织染整工业水污染物排放标准(GB4287-2012) | （表3）水污染物特别排放限值,企业废水总排放口,直接排放 | pH值 | 2021-03-11 | 7.23 | 无量纲 | 9 | 6 | 是 | 否
2021 | 03 | 12 | 江苏省 | 泰州市 | 靖江市 | 靖江市新港污水处理有限公司 | 污水处理厂 | 4620¦污水处理及其再生利用 | 水环境 | 2021-03-30 | 西厂总排口(DW001) | 国家标准 | 城镇污水处理厂污染物排放标准[国标](GB18918-2002) | （表1）基本控制项目最高允许排放浓度（日均值）,一级标准（水温＞12℃或≤12℃）,A标准,通用 | 总汞 | 2021-03-12 | 0 | mg/L | 0.001 |  | 是 | 否
2021 | 03 | 12 | 江苏省 | 泰州市 | 靖江市 | 靖江市新港污水处理有限公司 | 污水处理厂 | 4620¦污水处理及其再生利用 | 水环境 | 2021-03-30 | 西厂总排口(DW001) | 国家标准 | 城镇污水处理厂污染物排放标准[国标](GB18918-2002) | （表3）选择控制项目最高允许排放浓度（日均值） | 硫化物 | 2021-03-12 | 0 | mg/L | 1.0 |  | 是 | 否
2021 | 03 | 12 | 江苏省 | 泰州市 | 靖江市 | 靖江市新港污水处理有限公司 | 污水处理厂 | 4620¦污水处理及其再生利用 | 水环境 | 2021-03-30 | 西厂总排口(DW001) | 国家标准 | 城镇污水处理厂污染物排放标准[国标](GB18918-2002) | （表1）基本控制项目最高允许排放浓度（日均值）,一级标准（水温＞12℃或≤12℃）,A标准,通用 | 总镉 | 2021-03-12 | 0 | mg/L | 0.01 |  | 是 | 否
2021 | 03 | 12 | 江苏省 | 泰州市 | 靖江市 | 靖江市新港污水处理有限公司 | 污水处理厂 | 4620¦污水处理及其再生利用 | 水环境 | 2021-03-30 | 东厂总排口(DW001) | 国家标准 | 城镇污水处理厂污染物排放标准[国标](GB18918-2002) | （表1）基本控制项目最高允许排放浓度（日均值）,一级标准（水温＞12℃或≤12℃）,A标准,通用 | pH值 | 2021-03-12 | 6.95 | 无量纲 | 9 | 6 | 是 | 否
2021 | 03 | 12 | 江苏省 | 泰州市 | 靖江市 | 靖江市新港污水处理有限公司 | 污水处理厂 | 4620¦污水处理及其再生利用 | 水环境 | 2021-03-30 | 东厂总排口(DW001) | 国家标准 | 城镇污水处理厂污染物排放标准[国标](GB18918-2002) | （表1）基本控制项目最高允许排放浓度（日均值）,一级标准（水温＞12℃或≤12℃）,A标准,通用 | 总汞 | 2021-03-12 | 0 | mg/L | 0.001 |  | 是 | 否
2021 | 03 | 12 | 江苏省 | 泰州市 | 靖江市 | 靖江市新港污水处理有限公司 | 污水处理厂 | 4620¦污水处理及其再生利用 | 水环境 | 2021-03-30 | 东厂总排口(DW001) | 国家标准 | 城镇污水处理厂污染物排放标准[国标](GB18918-2002) | （表1）基本控制项目最高允许排放浓度（日均值）,一级标准（水温＞12℃或≤12℃）,A标准,通用 | 悬浮物 | 2021-03-12 | 9 | mg/L | 10 |  | 是 | 否
2021 | 03 | 12 | 江苏省 | 泰州市 | 靖江市 | 靖江市新港污水处理有限公司 | 污水处理厂 | 4620¦污水处理及其再生利用 | 水环境 | 2021-03-30 | 东厂总排口(DW001) | 国家标准 | 城镇污水处理厂污染物排放标准[国标](GB18918-2002) | （表1）基本控制项目最高允许排放浓度（日均值）,一级标准（水温＞12℃或≤12℃）,A标准,2005年12月31日前建设 | 总磷（以P计） | 2021-03-12 | 0.15 | mg/L | 1 |  | 是 | 否
2021 | 03 | 12 | 江苏省 | 泰州市 | 靖江市 | 靖江市新港污水处理有限公司 | 污水处理厂 | 4620¦污水处理及其再生利用 | 水环境 | 2021-03-30 | 东厂总排口(DW001) | 国家标准 | 城镇污水处理厂污染物排放标准[国标](GB18918-2002) | （表1）基本控制项目最高允许排放浓度（日均值）,一级标准（水温＞12℃或≤12℃）,A标准,通用 | 总铅 | 2021-03-12 | 0 | mg/L | 0.1 |  | 是 | 否
2021 | 03 | 12 | 江苏省 | 泰州市 | 靖江市 | 靖江市新港污水处理有限公司 | 污水处理厂 | 4620¦污水处理及其再生利用 | 水环境 | 2021-03-30 | 东厂总排口(DW001) | 国家标准 | 城镇污水处理厂污染物排放标准[国标](GB18918-2002) | （表1）基本控制项目最高允许排放浓度（日均值）,一级标准（水温＞12℃或≤12℃）,A标准,通用 | 总镉 | 2021-03-12 | 0 | mg/L | 0.01 |  | 是 | 否
2021 | 03 | 12 | 江苏省 | 泰州市 | 靖江市 | 靖江市新港污水处理有限公司 | 污水处理厂 | 4620¦污水处理及其再生利用 | 水环境 | 2021-03-30 | 西厂总排口(DW001) | 国家标准 | 城镇污水处理厂污染物排放标准[国标](GB18918-2002) | （表1）基本控制项目最高允许排放浓度（日均值）,一级标准（水温＞12℃或≤12℃）,A标准,通用 | 石油类 | 2021-03-12 | 0.21 | mg/L | 1 |  | 是 | 否
2021 | 03 | 12 | 江苏省 | 泰州市 | 靖江市 | 靖江市新港污水处理有限公司 | 污水处理厂 | 4620¦污水处理及其再生利用 | 水环境 | 2021-03-30 | 西厂总排口(DW001) | 国家标准 | 城镇污水处理厂污染物排放标准[国标](GB18918-2002) | （表1）基本控制项目最高允许排放浓度（日均值）,一级标准（水温＞12℃或≤12℃）,A标准,通用 | 总铅 | 2021-03-12 | 0 | mg/L | 0.1 |  | 是 | 否
2021 | 03 | 12 | 江苏省 | 泰州市 | 靖江市 | 靖江市新港污水处理有限公司 | 污水处理厂 | 4620¦污水处理及其再生利用 | 水环境 | 2021-03-30 | 西厂总排口(DW001) | 国家标准 | 城镇污水处理厂污染物排放标准[国标](GB18918-2002) | （表1）基本控制项目最高允许排放浓度（日均值）,一级标准（水温＞12℃或≤12℃）,A标准,通用 | 色度 | 2021-03-12 | 2 | 倍 | 30 |  | 是 | 否
2021 | 03 | 12 | 江苏省 | 泰州市 | 靖江市 | 靖江市新港污水处理有限公司 | 污水处理厂 | 4620¦污水处理及其再生利用 | 水环境 | 2021-03-30 | 西厂总排口(DW001) | 国家标准 | 城镇污水处理厂污染物排放标准[国标](GB18918-2002) | （表1）基本控制项目最高允许排放浓度（日均值）,一级标准（水温＞12℃或≤12℃）,A标准,通用 | 悬浮物 | 2021-03-12 | 8 | mg/L | 10 |  | 是 | 否
2021 | 03 | 12 | 江苏省 | 泰州市 | 靖江市 | 靖江市新港污水处理有限公司 | 污水处理厂 | 4620¦污水处理及其再生利用 | 水环境 | 2021-03-30 | 西厂总排口(DW001) | 地方标准 | 城镇污水处理厂污染物排放标准(GB18918-2002) | 表1基本控制项目最高允许排放浓度（日均值）,一级标准,A标准 | 生化需氧量 | 2021-03-12 | 8.4 | mg/L | 10 |  | 是 | 否
2021 | 03 | 12 | 江苏省 | 泰州市 | 靖江市 | 靖江市新港污水处理有限公司 | 污水处理厂 | 4620¦污水处理及其再生利用 | 水环境 | 2021-03-30 | 东厂总排口(DW001) | 国家标准 | 城镇污水处理厂污染物排放标准[国标](GB18918-2002) | （表1）基本控制项目最高允许排放浓度（日均值）,一级标准（水温＞12℃或≤12℃）,A标准,通用 | 总砷 | 2021-03-12 | 0.00088 | mg/L | 0.1 |  | 是 | 否
2021 | 03 | 12 | 江苏省 | 泰州市 | 靖江市 | 靖江市新港污水处理有限公司 | 污水处理厂 | 4620¦污水处理及其再生利用 | 水环境 | 2021-03-30 | 东厂总排口(DW001) | 国家标准 | 城镇污水处理厂污染物排放标准[国标](GB18918-2002) | （表1）基本控制项目最高允许排放浓度（日均值）,一级标准（水温＞12℃或≤12℃）,A标准,通用 | 色度 | 2021-03-12 | 2 | 倍 | 30 |  | 是 | 否
2021 | 03 | 12 | 江苏省 | 泰州市 | 靖江市 | 靖江市新港污水处理有限公司 | 污水处理厂 | 4620¦污水处理及其再生利用 | 水环境 | 2021-03-30 | 东厂总排口(DW001) | 国家标准 | 城镇污水处理厂污染物排放标准[国标](GB18918-2002) | （表1）基本控制项目最高允许排放浓度（日均值）,一级标准（水温＞12℃或≤12℃）,A标准,通用 | 石油类 | 2021-03-12 | 0.16 | mg/L | 1 |  | 是 | 否
2021 | 03 | 12 | 江苏省 | 泰州市 | 靖江市 | 靖江市新港污水处理有限公司 | 污水处理厂 | 4620¦污水处理及其再生利用 | 水环境 | 2021-03-30 | 东厂总排口(DW001) | 国家标准 | 城镇污水处理厂污染物排放标准[国标](GB18918-2002) | （表1）基本控制项目最高允许排放浓度（日均值）,一级标准（水温＞12℃或≤12℃）,A标准,通用 | 总铬 | 2021-03-12 | 0 | mg/L | 0.1 |  | 是 | 否
2021 | 03 | 12 | 江苏省 | 泰州市 | 靖江市 | 靖江市新港污水处理有限公司 | 污水处理厂 | 4620¦污水处理及其再生利用 | 水环境 | 2021-03-30 | 西厂总排口(DW001) | 国家标准 | 城镇污水处理厂污染物排放标准[国标](GB18918-2002) | （表1）基本控制项目最高允许排放浓度（日均值）,一级标准（水温＞12℃或≤12℃）,A标准,2005年12月31日前建设 | 总磷（以P计） | 2021-03-12 | 0.19 | mg/L | 1 |  | 是 | 否
2021 | 03 | 12 | 江苏省 | 泰州市 | 靖江市 | 靖江市新港污水处理有限公司 | 污水处理厂 | 4620¦污水处理及其再生利用 | 水环境 | 2021-03-30 | 东厂总排口(DW001) | 国家标准 | 城镇污水处理厂污染物排放标准[国标](GB18918-2002) | （表1）基本控制项目最高允许排放浓度（日均值）,一级标准（水温＞12℃或≤12℃）,A标准,通用 | 阴离子表面活性剂（LAS） | 2021-03-12 | 0.22 | mg/L | 0.5 |  | 是 | 否
2021 | 03 | 12 | 江苏省 | 泰州市 | 靖江市 | 靖江市新港污水处理有限公司 | 污水处理厂 | 4620¦污水处理及其再生利用 | 水环境 | 2021-03-30 | 东厂总排口(DW001) | 国家标准 | 城镇污水处理厂污染物排放标准[国标](GB18918-2002) | （表1）基本控制项目最高允许排放浓度（日均值）,一级标准（水温＞12℃或≤12℃）,A标准,通用 | 总氮（以N计） | 2021-03-12 | 7.81 | mg/L | 15 |  | 是 | 否
2021 | 03 | 12 | 江苏省 | 泰州市 | 靖江市 | 靖江市新港污水处理有限公司 | 污水处理厂 | 4620¦污水处理及其再生利用 | 水环境 | 2021-03-30 | 东厂总排口(DW001) | 国家标准 | 城镇污水处理厂污染物排放标准[国标](GB18918-2002) | （表1）基本控制项目最高允许排放浓度（日均值）,一级标准（水温＞12℃或≤12℃）,A标准,通用 | 氨氮（NH3-N） | 2021-03-12 | 5.79 | mg/L | 5;8 |  | 是 | 否
2021 | 03 | 12 | 江苏省 | 泰州市 | 靖江市 | 靖江市新港污水处理有限公司 | 污水处理厂 | 4620¦污水处理及其再生利用 | 水环境 | 2021-03-30 | 东厂总排口(DW001) | 国家标准 | 城镇污水处理厂污染物排放标准[国标](GB18918-2002) | （表1）基本控制项目最高允许排放浓度（日均值）,一级标准（水温＞12℃或≤12℃）,A标准,通用 | 化学需氧量 | 2021-03-12 | 42 | mg/L | 50 |  | 是 | 否
2021 | 03 | 12 | 江苏省 | 泰州市 | 靖江市 | 靖江市新港污水处理有限公司 | 污水处理厂 | 4620¦污水处理及其再生利用 | 水环境 | 2021-03-30 | 东厂总排口(DW001) | 地方标准 | 城镇污水处理厂污染物排放标准(GB18918-2002) | 表1基本控制项目最高允许排放浓度（日均值）,一级标准,A标准 | 粪大肠菌群 | 2021-03-12 | 790 | 个/L | 1000 |  | 是 | 否
2021 | 03 | 12 | 江苏省 | 泰州市 | 靖江市 | 靖江市新港污水处理有限公司 | 污水处理厂 | 4620¦污水处理及其再生利用 | 水环境 | 2021-03-30 | 西厂总排口(DW001) | 地方标准 | 城镇污水处理厂污染物排放标准(GB18918-2002) | 表1基本控制项目最高允许排放浓度（日均值）,一级标准,A标准 | 粪大肠菌群 | 2021-03-12 | 790 | 个/L | 1000 |  | 是 | 否
2021 | 03 | 12 | 江苏省 | 泰州市 | 靖江市 | 靖江市新港污水处理有限公司 | 污水处理厂 | 4620¦污水处理及其再生利用 | 水环境 | 2021-03-30 | 西厂总排口(DW001) | 国家标准 | 城镇污水处理厂污染物排放标准[国标](GB18918-2002) | （表1）基本控制项目最高允许排放浓度（日均值）,一级标准（水温＞12℃或≤12℃）,A标准,通用 | 化学需氧量 | 2021-03-12 | 40 | mg/L | 50 |  | 是 | 否
2021 | 03 | 12 | 江苏省 | 泰州市 | 靖江市 | 靖江市新港污水处理有限公司 | 污水处理厂 | 4620¦污水处理及其再生利用 | 水环境 | 2021-03-30 | 西厂总排口(DW001) | 国家标准 | 城镇污水处理厂污染物排放标准[国标](GB18918-2002) | （表1）基本控制项目最高允许排放浓度（日均值）,一级标准（水温＞12℃或≤12℃）,A标准,通用 | 六价铬 | 2021-03-12 | 0 | mg/L | 0.05 |  | 是 | 否
2021 | 03 | 12 | 江苏省 | 泰州市 | 靖江市 | 靖江市新港污水处理有限公司 | 污水处理厂 | 4620¦污水处理及其再生利用 | 水环境 | 2021-03-30 | 西厂总排口(DW001) | 国家标准 | 城镇污水处理厂污染物排放标准[国标](GB18918-2002) | （表1）基本控制项目最高允许排放浓度（日均值）,一级标准（水温＞12℃或≤12℃）,A标准,通用 | 阴离子表面活性剂（LAS） | 2021-03-12 | 0.28 | mg/L | 0.5 |  | 是 | 否
2021 | 03 | 12 | 江苏省 | 泰州市 | 靖江市 | 靖江市新港污水处理有限公司 | 污水处理厂 | 4620¦污水处理及其再生利用 | 水环境 | 2021-03-30 | 西厂总排口(DW001) | 国家标准 | 城镇污水处理厂污染物排放标准[国标](GB18918-2002) | （表1）基本控制项目最高允许排放浓度（日均值）,一级标准（水温＞12℃或≤12℃）,A标准,通用 | pH值 | 2021-03-12 | 7.10 | 无量纲 | 9 | 6 | 是 | 否
2021 | 03 | 12 | 江苏省 | 泰州市 | 靖江市 | 靖江市新港污水处理有限公司 | 污水处理厂 | 4620¦污水处理及其再生利用 | 水环境 | 2021-03-30 | 东厂总排口(DW001) | 国家标准 | 城镇污水处理厂污染物排放标准[国标](GB18918-2002) | （表3）选择控制项目最高允许排放浓度（日均值） | 硫化物 | 2021-03-12 | 0 | mg/L | 1.0 |  | 是 | 否
2021 | 03 | 12 | 江苏省 | 泰州市 | 靖江市 | 靖江市新港污水处理有限公司 | 污水处理厂 | 4620¦污水处理及其再生利用 | 水环境 | 2021-03-30 | 东厂总排口(DW001) | 国家标准 | 城镇污水处理厂污染物排放标准[国标](GB18918-2002) | （表1）基本控制项目最高允许排放浓度（日均值）,一级标准（水温＞12℃或≤12℃）,A标准,通用 | 六价铬 | 2021-03-12 | 0 | mg/L | 0.05 |  | 是 | 否
2021 | 03 | 12 | 江苏省 | 泰州市 | 靖江市 | 靖江市新港污水处理有限公司 | 污水处理厂 | 4620¦污水处理及其再生利用 | 水环境 | 2021-03-30 | 东厂总排口(DW001) | 地方标准 | 城镇污水处理厂污染物排放标准(GB18918-2002) | 表1基本控制项目最高允许排放浓度（日均值）,一级标准,A标准 | 生化需氧量 | 2021-03-12 | 9.3 | mg/L | 10 |  | 是 | 否
2021 | 03 | 12 | 江苏省 | 泰州市 | 靖江市 | 靖江市新港污水处理有限公司 | 污水处理厂 | 4620¦污水处理及其再生利用 | 水环境 | 2021-03-30 | 西厂总排口(DW001) | 国家标准 | 城镇污水处理厂污染物排放标准[国标](GB18918-2002) | （表1）基本控制项目最高允许排放浓度（日均值）,一级标准（水温＞12℃或≤12℃）,A标准,通用 | 总铬 | 2021-03-12 | 0 | mg/L | 0.1 |  | 是 | 否
2021 | 03 | 12 | 江苏省 | 泰州市 | 靖江市 | 靖江市新港污水处理有限公司 | 污水处理厂 | 4620¦污水处理及其再生利用 | 水环境 | 2021-03-30 | 西厂总排口(DW001) | 国家标准 | 城镇污水处理厂污染物排放标准[国标](GB18918-2002) | （表3）选择控制项目最高允许排放浓度（日均值） | 挥发酚 | 2021-03-12 | 0.026 | mg/L | 0.5 |  | 是 | 否
2021 | 03 | 12 | 江苏省 | 泰州市 | 靖江市 | 靖江市新港污水处理有限公司 | 污水处理厂 | 4620¦污水处理及其再生利用 | 水环境 | 2021-03-30 | 西厂总排口(DW001) | 国家标准 | 城镇污水处理厂污染物排放标准[国标](GB18918-2002) | （表1）基本控制项目最高允许排放浓度（日均值）,一级标准（水温＞12℃或≤12℃）,A标准,通用 | 氨氮（NH3-N） | 2021-03-12 | 1.11 | mg/L | 5;8 |  | 是 | 否
2021 | 03 | 12 | 江苏省 | 泰州市 | 靖江市 | 靖江市新港污水处理有限公司 | 污水处理厂 | 4620¦污水处理及其再生利用 | 水环境 | 2021-03-30 | 东厂总排口(DW001) | 国家标准 | 城镇污水处理厂污染物排放标准[国标](GB18918-2002) | （表3）选择控制项目最高允许排放浓度（日均值） | 挥发酚 | 2021-03-12 | 0.032 | mg/L | 0.5 |  | 是 | 否
2021 | 03 | 12 | 江苏省 | 泰州市 | 靖江市 | 靖江市新港污水处理有限公司 | 污水处理厂 | 4620¦污水处理及其再生利用 | 水环境 | 2021-03-30 | 西厂总排口(DW001) | 国家标准 | 城镇污水处理厂污染物排放标准[国标](GB18918-2002) | （表1）基本控制项目最高允许排放浓度（日均值）,一级标准（水温＞12℃或≤12℃）,A标准,通用 | 总砷 | 2021-03-12 | 0.00071 | mg/L | 0.1 |  | 是 | 否
2021 | 03 | 12 | 江苏省 | 泰州市 | 靖江市 | 靖江市新港污水处理有限公司 | 污水处理厂 | 4620¦污水处理及其再生利用 | 水环境 | 2021-03-30 | 西厂总排口(DW001) | 国家标准 | 城镇污水处理厂污染物排放标准[国标](GB18918-2002) | （表1）基本控制项目最高允许排放浓度（日均值）,一级标准（水温＞12℃或≤12℃）,A标准,通用 | 总氮（以N计） | 2021-03-12 | 6.62 | mg/L | 15 |  | 是 | 否
2021 | 03 | 12 | 江苏省 | 泰州市 | 靖江市 | 靖江市新港污水处理有限公司 | 污水处理厂 | 4620¦污水处理及其再生利用 | 水环境 | 2021-03-30 | 东厂总排口(DW001) | 国家标准 | 城镇污水处理厂污染物排放标准[国标](GB18918-2002) | （表1）基本控制项目最高允许排放浓度（日均值）,一级标准（水温＞12℃或≤12℃）,A标准,通用 | 动植物油 | 2021-03-12 | 0.09 | mg/L | 1 |  | 是 | 否
2021 | 03 | 12 | 江苏省 | 泰州市 | 靖江市 | 靖江市新港污水处理有限公司 | 污水处理厂 | 4620¦污水处理及其再生利用 | 水环境 | 2021-03-30 | 西厂总排口(DW001) | 国家标准 | 城镇污水处理厂污染物排放标准[国标](GB18918-2002) | （表1）基本控制项目最高允许排放浓度（日均值）,一级标准（水温＞12℃或≤12℃）,A标准,通用 | 动植物油 | 2021-03-12 | 0.14 | mg/L | 1 |  | 是 | 否