## 废气排放
监督性监测废气排放数据
监测年 | 监测月 | 监测日 | 省 | 市 | 县 | 企业名称 | 企业类别 | 行业类别 | 名录类别 | 监测点名称 | 排放标准类型 | 排放标准名称 | 标准条目 | 废气流量 | 废气温度 | 废气湿度 | 废气含氧量 | 废气流速 | 监测项目名称 | 项目监测日期 | 废气实测结果 | 废气折算结果 | 取值单位 | 排放上限 | 是否有评价限值 | 是否超标
2020 | 07 | 13 | 江苏省 | 泰州市 | 高港区 | 丰益生物科技（江苏）有限公司 | 工业企业 | 食品及饲料添加剂制造 | 水环境 | 废气 | 国家标准 | 锅炉大气污染物排放标准(GB13271-2014) | （表2）新建锅炉大气污染物排放浓度限值（2014年7月1日起新建锅炉）,烟囱或烟道,燃油锅炉 | 20797 | 107 | 4.5 | 20 | 7.3 | 颗粒物 | 2020-07-13 | 1.3 | 1.3 | mg/m3 | 30 | 是 | 否
2020 | 07 | 13 | 江苏省 | 泰州市 | 高港区 | 丰益生物科技（江苏）有限公司 | 工业企业 | 食品及饲料添加剂制造 | 水环境 | 废气 | 地方标准 | 挥发性有机物排放标准第6部分：有机化工行业(DB37/2801.6-2018) | 表3厂界监控点浓度限值 | 20797 | 107 | 4.5 | 20 | 7.3 | VOCs | 2020-07-13 | 1.04 | 1.04 | mg/m3 | 2 | 是 | 否
2020 | 07 | 13 | 江苏省 | 泰州市 | 高港区 | 丰益生物科技（江苏）有限公司 | 工业企业 | 食品及饲料添加剂制造 | 水环境 | 废气 | 国家标准 | 大气污染物综合排放标准(GB16297-1996) | （表2）新污染源大气污染物排放限值（1997年1月1日起）,最高允许排放浓度,通用,排气筒30m,二级,29 | 20797 | 107 | 4.5 | 20 | 7.3 | 甲醇 | 2020-07-13 | 1 | 1 | mg/m3 | 190 | 是 | 否
2020 | 07 | 13 | 江苏省 | 泰州市 | 高港区 | 富彤化学有限公司 | 工业企业 | 无机盐制造 | 土壤环境 | 废气(DA001) | 国家标准 | 恶臭污染物排放标准(GB14554-93) | （表2）恶臭污染物排放标准值,排气筒高度20m | 22371 | 32 | 7.5 | 20.8 | 12.4 | 硫化氢 | 2020-07-13 | 0.03 | 0.03 | kg/h | 0.58 | 是 | 否
2020 | 07 | 13 | 江苏省 | 泰州市 | 高港区 | 富彤化学有限公司 | 工业企业 | 无机盐制造 | 土壤环境 | 废气(DA001) | 国家标准 | 大气污染物综合排放标准(GB16297-1996) | （表2）新污染源大气污染物排放限值（1997年1月1日起）,最高允许排放浓度,通用,排气筒20m,二级,0.43 | 22371 | 32 | 7.5 | 20.8 | 12.4 | 氯化氢 | 2020-07-13 | 0.55 | 0.55 | mg/m3 | 100 | 是 | 否
2020 | 07 | 13 | 江苏省 | 泰州市 | 高港区 | 富彤化学有限公司 | 工业企业 | 无机盐制造 | 土壤环境 | 废气(DA001) | 地方标准 | 大气污染物综合排放标准(GB16297-1996) | 表2新建企业水污染排放标准,最高允许排放浓度 | 22371 | 32 | 7.5 | 20.8 | 12.4 | 氯气 | 2020-07-13 | 0.1 | 0.1 | mg/m3 | 65 | 是 | 否
2020 | 07 | 13 | 江苏省 | 泰州市 | 高港区 | 富彤化学有限公司 | 工业企业 | 无机盐制造 | 土壤环境 | 废气(DA001) | 地方标准 | 化学工业挥发性有机物排放标准(DB32/3151—2016) | 挥发性有机物及臭气浓度排放限值,最高允许排放浓度 | 22371 | 32 | 7.5 | 20.8 | 12.4 | 1.2-环氧丙烷 | 2020-07-13 | 0.9 | 0.9 | mg/m3 | 5 | 是 | 否
2020 | 07 | 13 | 江苏省 | 泰州市 | 高港区 | 富彤化学有限公司 | 工业企业 | 无机盐制造 | 土壤环境 | 废气(DA001) | 地方标准 | 恶臭污染物排放标准(GB14554-93) | 表2 恶臭污染物排放标准值,排气筒高度20m | 22371 | 32 | 7.5 | 20.8 | 12.4 | 氨（氨气） | 2020-07-13 | 1.86 | 1.86 | kg/h | 8.7 | 是 | 否
2020 | 07 | 13 | 江苏省 | 泰州市 | 高港区 | 富彤化学有限公司 | 工业企业 | 无机盐制造 | 土壤环境 | 废气(DA001) | 地方标准 | 化学工业挥发性有机物排放标准(DB32/3151-2016) | 表1 挥发性有机物及臭气浓度排放限值,最高允许排放浓度（mg/m3） | 22371 | 32 | 7.5 | 20.8 | 12.4 | VOCs | 2020-07-13 | 0.18 | 0.18 | mg/m3 | 80 | 是 | 否
2020 | 07 | 13 | 江苏省 | 泰州市 | 高港区 | 富彤化学有限公司 | 工业企业 | 无机盐制造 | 土壤环境 | 废气(DA001) | 国家标准 | 大气污染物综合排放标准(GB16297-1996) | （表2）新污染源大气污染物排放限值（1997年1月1日起）,最高允许排放浓度,硫、二氧化硫、硫酸和其他含硫化合物生产,排气筒20m,三级,6.6 | 22371 | 32 | 7.5 | 20.8 | 12.4 | 二氧化硫 | 2020-07-13 | 1.5 | 1.5 | mg/m3 | 960 | 是 | 否
2020 | 07 | 13 | 江苏省 | 泰州市 | 高港区 | 富彤化学有限公司 | 工业企业 | 无机盐制造 | 土壤环境 | 废气(DA001) | 国家标准 | 无机化学工业污染物排放标准(GB31573-2015) | （表3）大气污染排放限值,所有 | 22371 | 32 | 7.5 | 20.8 | 12.6 | 颗粒物 | 2020-07-13 | <20 | <20 | mg/m3 | 30 | 是 | 否
2020 | 07 | 10 | 江苏省 | 泰州市 | 高港区 | 恒达亲水胶体泰州有限公司 | 工业企业 | 专项化学用品制造 | 水环境 | 废气 | 国家标准 | 恶臭污染物排放标准(GB14554-93) | （表2）恶臭污染物排放标准值,排气筒高度15m | 12896 | 25 |  | 21 | 9.3 | 硫化氢 | 2020-07-10 | 0.02 | 0.02 | kg/h | 0.02 | 是 | 否
2020 | 07 | 10 | 江苏省 | 泰州市 | 高港区 | 恒达亲水胶体泰州有限公司 | 工业企业 | 专项化学用品制造 | 水环境 | 废气 | 地方标准 | 大气污染物综合排放标准(GB16297-1996) | 表2新建企业水污染排放标准,最高允许排放浓度 | 4647 | 42 | 2.5 | 20.7 | 4.6 | 颗粒物 | 2020-07-10 | 1.2 | 1.2 | mg/m3 | 120 | 是 | 否
2020 | 07 | 10 | 江苏省 | 泰州市 | 高港区 | 恒达亲水胶体泰州有限公司 | 工业企业 | 专项化学用品制造 | 水环境 | 废气 | 地方标准 | GB14554-93 恶臭污染物排放标准(GB14554-93) | 表二 | 12896 | 25 |  | 21 | 9.3 | 氨 | 2020-07-10 | 0.92 | 0.92 | kg/h | 0.92 | 是 | 否
2020 | 07 | 10 | 江苏省 | 泰州市 | 高港区 | 恒达亲水胶体泰州有限公司 | 工业企业 | 专项化学用品制造 | 水环境 | 废气 | 地方标准 | 大气污染物综合排放标准(GB16297-1996) | 表2新建企业水污染排放标准,最高允许排放浓度 | 3249 | 25 |  | 20.9 | 7.2 | 非甲烷总烃 | 2020-07-10 | 5.44 | 5.44 | mg/m3 | 120 | 是 | 否
2020 | 07 | 10 | 江苏省 | 泰州市 | 高港区 | 恒达亲水胶体泰州有限公司 | 工业企业 | 专项化学用品制造 | 水环境 | 废气 | 国家标准 | 大气污染物综合排放标准(GB16297-1996) | （表2）新污染源大气污染物排放限值（1997年1月1日起）,最高允许排放浓度,使用溶剂汽油或其他混合烃类物质,排气筒15m,二级,10 | 12896 | 25 |  | 21 | 9.3 | 非甲烷总烃 | 2020-07-10 | 4.81 | 4.81 | mg/m3 | 120 | 是 | 否
2020 | 07 | 10 | 江苏省 | 泰州市 | 高港区 | 恒达亲水胶体泰州有限公司 | 工业企业 | 专项化学用品制造 | 水环境 | 废气 | 地方标准 | 大气污染物综合排放标准(GB16297-1996) | 表2新建企业水污染排放标准,最高允许排放浓度 | 13778 | 53 |  | 20.9 | 13.5 | 颗粒物 | 2020-07-10 | 1.4 | 1.4 | mg/m3 | 120 | 是 | 否
2020 | 07 | 10 | 江苏省 | 泰州市 | 高港区 | 恒达亲水胶体泰州有限公司 | 工业企业 | 专项化学用品制造 | 水环境 | 废气 | 地方标准 | 大气污染物综合排放标准(GB16297-1996) | 表2新污染源大气污染物排放限值 | 268 | 25 |  | 20.9 | 1.5 | 氯化氢 | 2020-07-10 | 0.83 | 0.83 | mg/m3 | 100 | 是 | 否
2020 | 07 | 14 | 江苏省 | 泰州市 | 高港区 | 江苏海企化工仓储有限公司 | 工业企业 | 危险化学品仓储 | 水环境 | 废气 | 地方标准 | 大气污染物综合排放标准[地标](DB11/501-2017) | 表3生产工艺废气及其他废气大气污染物排放限值,其他A类物质 | 391 | 28 | 3.5 | 19.3 | 1.5 | 乙酸 | 2020-07-14 | 0.015 | 0.015 | mg/m3 | 20 | 是 | 否
2020 | 07 | 14 | 江苏省 | 泰州市 | 高港区 | 江苏海企化工仓储有限公司 | 工业企业 | 危险化学品仓储 | 水环境 | 废气 | 地方标准 | 化学工业挥发性有机物排放标准(DB32/3151—2016) | 挥发性有机物及臭气浓度排放限值,最高允许排放浓度 | 391 | 28 | 3.5 | 19.3 | 1.5 | 1.2-环氧丙烷 | 2020-07-14 | 0.9 | 0.9 | mg/m3 | 5 | 是 | 否
2020 | 07 | 14 | 江苏省 | 泰州市 | 高港区 | 江苏海企化工仓储有限公司 | 工业企业 | 危险化学品仓储 | 水环境 | 废气 | 国家标准 | 大气污染物综合排放标准(GB16297-1996) | （表2）新污染源大气污染物排放限值（1997年1月1日起）,最高允许排放浓度,通用,排气筒15m,二级,0.50 | 391 | 28 | 3.5 | 19.3 | 1.5 | 苯 | 2020-07-14 | 0.005 | 0.005 | mg/m3 | 12 | 是 | 否
2020 | 07 | 14 | 江苏省 | 泰州市 | 高港区 | 江苏海企化工仓储有限公司 | 工业企业 | 危险化学品仓储 | 水环境 | 废气 | 国家标准 | 大气污染物综合排放标准(GB16297-1996) | （表2）新污染源大气污染物排放限值（1997年1月1日起）,最高允许排放浓度,使用溶剂汽油或其他混合烃类物质,排气筒15m,二级,10 | 391 | 28 | 3.5 | 19.3 | 1.5 | 非甲烷总烃 | 2020-07-14 | 17.0 | 17.0 | mg/m3 | 120 | 是 | 否
2020 | 07 | 14 | 江苏省 | 泰州市 | 高港区 | 江苏海企化工仓储有限公司 | 工业企业 | 危险化学品仓储 | 水环境 | 废气 | 国家标准 | 大气污染物综合排放标准(GB16297-1996) | （表2）新污染源大气污染物排放限值（1997年1月1日起）,最高允许排放浓度,通用,排气筒15m,三级,7.8 | 391 | 28 | 3.5 | 19.3 | 1.5 | 甲醇 | 2020-07-14 | 1 | 1 | mg/m3 | 190 | 是 | 否
2020 | 07 | 14 | 江苏省 | 泰州市 | 高港区 | 江苏海企化工仓储有限公司 | 工业企业 | 危险化学品仓储 | 水环境 | 废气 | 地方标准 | 化学工业挥发性有机物排放标准(DB32/3151-2016) | 表1 挥发性有机物及臭气浓度排放限值,最高允许排放浓度（mg/m3） | 391 | 28 | 3.5 | 19.3 | 1.5 | VOCs | 2020-07-14 | 0.092 | 0.092 | mg/m3 | 80 | 是 | 否
2020 | 07 | 14 | 江苏省 | 泰州市 | 高港区 | 江苏海企化工仓储有限公司 | 工业企业 | 危险化学品仓储 | 水环境 | 废气 | 国家标准 | 大气污染物综合排放标准(GB16297-1996) | （表2）新污染源大气污染物排放限值（1997年1月1日起）,最高允许排放浓度,通用,排气筒15m,三级,1.5 | 391 | 28 | 3.5 | 19.3 | 1.5 | 二甲苯（总量） | 2020-07-14 | 0.005 | 0.005 | mg/m3 | 70 | 是 | 否
2020 | 07 | 10 | 江苏省 | 泰州市 | 高港区 | 江苏明浩新能源发展有限公司 | 工业企业 | 原油加工及石油制品制造 | 水环境 | 废气 | 国家标准 | 石油炼制工业污染物排放标准(GB31570-2015) | 大气污染物特别排放限值,催化裂化催生剂再生烟气 | 4074 | 164 | 6.4 | 14.5 | 5.7 | 颗粒物 | 2020-07-10 | 23.9 | 23.9 | mg/m3 | 30 | 是 | 否
2020 | 07 | 10 | 江苏省 | 泰州市 | 高港区 | 江苏明浩新能源发展有限公司 | 工业企业 | 原油加工及石油制品制造 | 水环境 | 废气 | 国家标准 | 石油炼制工业污染物排放标准(GB31570-2015) | 大气污染物特别排放限值,非焚烧类有机废气排放口 | 4074 | 164 | 6.4 | 14.5 | 5.7 | 氮氧化物 | 2020-07-10 | 16 | 16 | mg/m3 | 100 | 是 | 否
2020 | 07 | 10 | 江苏省 | 泰州市 | 高港区 | 江苏明浩新能源发展有限公司 | 工业企业 | 原油加工及石油制品制造 | 水环境 | 废气 | 国家标准 | 石油炼制工业污染物排放标准(GB31570-2015) | 大气污染物特别排放限值,催化裂化余热锅炉吹灰时再生烟气污染物浓度最大值，且每次持续时间不应大于1小时 | 4074 | 164 | 6.4 | 14.5 | 5.7 | 二氧化硫 | 2020-07-10 | 1.5 | 1.5 | mg/m3 | 100 | 是 | 否
2020 | 07 | 14 | 江苏省 | 泰州市 | 高港区 | 江苏省瑞丰高分子材料有限公司 | 工业企业 | 合成材料制造 | 水环境,大气环境 | 废气 | 地方标准 | 恶臭污染物排放标准(GB14554-93) | 表2 恶臭污染物排放标准值,排气筒高度15m | 831 | 30 | 3.3 | 20.8 | 3.2 | 氨（氨气） | 2020-07-14 | 1.81 | 1.81 | kg/h | 4.9 | 是 | 否
2020 | 07 | 14 | 江苏省 | 泰州市 | 高港区 | 江苏省瑞丰高分子材料有限公司 | 工业企业 | 合成材料制造 | 水环境,大气环境 | 废气 | 国家标准 | 恶臭污染物排放标准(GB14554-93) | （表2）恶臭污染物排放标准值,排气筒高度15m | 831 | 30 | 3.3 | 20.8 | 3.2 | 硫化氢 | 2020-07-14 | 0.05 | 0.05 | kg/h | 0.33 | 是 | 否
2020 | 07 | 14 | 江苏省 | 泰州市 | 高港区 | 江苏省瑞丰高分子材料有限公司 | 工业企业 | 合成材料制造 | 水环境,大气环境 | 废气 | 地方标准 | 化学工业挥发性有机物排放标准(DB32/3151—2016) | 挥发性有机物及臭气浓度排放限值,最高允许排放浓度 | 831 | 30 | 3.3 | 20.8 | 3.2 | 丙酮 | 2020-07-14 | 0.005 | 0.005 | mg/m3 | 40 | 是 | 否
2020 | 07 | 14 | 江苏省 | 泰州市 | 高港区 | 江苏省瑞丰高分子材料有限公司 | 工业企业 | 合成材料制造 | 水环境,大气环境 | 废气 | 地方标准 | 化学工业挥发性有机物排放标准(DB32/3151-2016) | 表1 挥发性有机物及臭气浓度排放限值,最高允许排放浓度（mg/m3） | 831 | 30 | 3.3 | 20.8 | 3.2 | VOCs | 2020-07-14 | 0.485 | 0.485 | mg/m3 | 80 | 是 | 否
2020 | 07 | 10 | 江苏省 | 泰州市 | 高港区 | 江苏张驰轮毂制造有限公司 | 工业企业 | 汽车零部件及配件制造 | 水环境 | 废气 | 国家标准 | 大气污染物综合排放标准(GB16297-1996) | （表2）新污染源大气污染物排放限值（1997年1月1日起）,无组织排放监控浓度限值,通用 | [5 empty] | 甲苯 | 2020-07-10 | 1.10 | 1.10 | mg/m3 | 2.4 | 是 | 否
2020 | 07 | 10 | 江苏省 | 泰州市 | 高港区 | 江苏张驰轮毂制造有限公司 | 工业企业 | 汽车零部件及配件制造 | 水环境 | 废气 | 地方标准 | 表面涂装（汽车制造及维修）挥发性有机物、镍排放标准(DB43/1356-2017) | 排气筒挥发性有机物排放浓度限值-汽车制造 | [5 empty] | 非甲烷总烃 | 2020-07-10 | 7.66 | 7.66 | mg/m3 | 40 | 是 | 否
2020 | 07 | 10 | 江苏省 | 泰州市 | 高港区 | 江苏张驰轮毂制造有限公司 | 工业企业 | 汽车零部件及配件制造 | 水环境 | 废气 | 地方标准 | ＤＢ32/3728-2020 工业炉窑大气污染物排放标准ＤＢ32/3728-2020(ＤＢ32/3728-2020 ) | 表1 | [5 empty] | 颗粒物 | 2020-07-10 | 12.7 | 12.7 | mg/m3 | 20 | 是 | 否
2020 | 07 | 10 | 江苏省 | 泰州市 | 高港区 | 江苏张驰轮毂制造有限公司 | 工业企业 | 汽车零部件及配件制造 | 水环境 | 废气 | 地方标准 | 挥发性有机物排放标准第五部分：表面涂装行业(DB37/2801.5-2018) | 挥发性有机物排放标准第五部分：表面涂装行业,表1现有表面涂装企业或生产设施涂装工序VOC排放限值,浓度限值：单位mg/m3 | [5 empty] | VOCs | 2020-07-10 | 1.531 | 1.531 | mg/m3 | 120 | 是 | 否
2020 | 07 | 14 | 江苏省 | 泰州市 | 高港区 | 泰州瑞世特新材料有限公司 | 工业企业 | 化学试剂和助剂制造 | 大气环境 | 废气总排口(DA001) | 地方标准 | 化学工业挥发性有机物排放标准(DB32/3151-2016) | 表1 挥发性有机物及臭气浓度排放限值,最高允许排放浓度（mg/m3） | 8453 | 34 | 3.8 | 20.5 | 5.3 | VOCs | 2020-07-14 | 0.07 | 0.07 | mg/m3 | 80 | 是 | 否
2020 | 07 | 14 | 江苏省 | 泰州市 | 高港区 | 泰州瑞世特新材料有限公司 | 工业企业 | 化学试剂和助剂制造 | 大气环境 | 废气总排口(DA001) | 国家标准 | 大气污染物综合排放标准(GB16297-1996) | （表2）新污染源大气污染物排放限值（1997年1月1日起）,最高允许排放浓度,通用,排气筒20m,二级,0.43 | 7893 | 34 | 3.8 | 20.6 | 5 | 氯化氢 | 2020-07-14 | 0.52 | 0.52 | mg/m3 | 100 | 是 | 否
2020 | 07 | 14 | 江苏省 | 泰州市 | 高港区 | 泰州瑞世特新材料有限公司 | 工业企业 | 化学试剂和助剂制造 | 大气环境 | 废气总排口(DA001) | 地方标准 | 化学工业挥发性有机物排放标准(DB32/3151—2016) | 挥发性有机物及臭气浓度排放限值,最高允许排放浓度 | 8453 | 34 | 3.8 | 20.5 | 5.3 | 1.2-环氧丙烷 | 2020-07-14 | 0.9 | 0.9 | mg/m3 | 5 | 是 | 否
2020 | 07 | 14 | 江苏省 | 泰州市 | 高港区 | 泰州瑞世特新材料有限公司 | 工业企业 | 化学试剂和助剂制造 | 大气环境 | 废气总排口(DA001) | 地方标准 | 恶臭污染物排放标准(GB14554-93) | 表2 恶臭污染物排放标准值,排气筒高度20m | 8453 | 34 | 3.8 | 20.5 | 5.3 | 氨（氨气） | 2020-07-14 | 0.5 | 0.5 | kg/h | 8.7 | 是 | 否
2020 | 07 | 14 | 江苏省 | 泰州市 | 高港区 | 泰州瑞世特新材料有限公司 | 工业企业 | 化学试剂和助剂制造 | 大气环境 | 废气总排口(DA001) | 国家标准 | 恶臭污染物排放标准(GB14554-93) | （表2）恶臭污染物排放标准值,排气筒高度20m | 8453 | 34 | 3.8 | 20.5 | 5.3 | 硫化氢 | 2020-07-14 | 0.03 | 0.03 | kg/h | 0.58 | 是 | 否
2020 | 07 | 11 | 江苏省 | 泰州市 | 高港区 | 泰州润杰物流安全装备科技有限公司 | 工业企业 | 紧固件制造 | 水环境 | 废气 | 国家标准 | 大气污染物综合排放标准(GB16297-1996) | （表2）新污染源大气污染物排放限值（1997年1月1日起）,最高允许排放浓度,通用,排气筒15m,三级,0.39 | 23277 | 34 | 4.4 |  | 10.1 | 氯化氢 | 2020-07-11 | 0.49 | 0.49 | mg/m3 | 100 | 是 | 否
2020 | 07 | 11 | 江苏省 | 泰州市 | 高港区 | 泰州润杰物流安全装备科技有限公司 | 工业企业 | 紧固件制造 | 水环境 | 废气 | 国家标准 | 大气污染物综合排放标准(GB16297-1996) | （表2）新污染源大气污染物排放限值（1997年1月1日起）,最高允许排放浓度,使用溶剂汽油或其他混合烃类物质,排气筒15m,二级,10 | 4904 | 32 | 3.5 |  | 6.9 | 非甲烷总烃 | 2020-07-11 | 3.73 | 3.73 | mg/m3 | 120 | 是 | 否
2020 | 07 | 11 | 江苏省 | 泰州市 | 高港区 | 泰州润杰物流安全装备科技有限公司 | 工业企业 | 紧固件制造 | 水环境 | 废气 | 国家标准 | 大气污染物综合排放标准(GB16297-1996) | （表2）新污染源大气污染物排放限值（1997年1月1日起）,最高允许排放浓度,除碳黑尘、燃料尘、玻璃棉尘、石英粉尘、矿渣棉尘外其他,排气筒15m,二级,3.5 | 6476 | 29 | 2.4 |  | 9.1 | 颗粒物 | 2020-07-11 | 1.3 | 1.3 | mg/m3 | 120 | 是 | 否
2020 | 07 | 11 | 江苏省 | 泰州市 | 高港区 | 泰州润杰物流安全装备科技有限公司 | 工业企业 | 紧固件制造 | 水环境 | 废气 | 国家标准 | 大气污染物综合排放标准(GB16297-1996) | （表2）新污染源大气污染物排放限值（1997年1月1日起）,最高允许排放浓度,硝酸使用和其他,排气筒15m,二级,0.77 | 23277 | 34 | 4.4 |  | 10.1 | 氮氧化物 | 2020-07-11 | 1.5 | 1.5 | mg/m3 | 240 | 是 | 否
2020 | 07 | 01 | 江苏省 | 泰州市 | 高港区 | 泰州市金鼎电子有限公司 | 工业企业 | 电子元件及电子专用材料制造 | 水环境 | 废气 | 地方标准 | 化学工业挥发性有机物排放标准(DB32/3151-2016) | 表1 挥发性有机物及臭气浓度排放限值,最高允许排放浓度（mg/m3） | 1512 | 32 | 3.2 | 20.3 | 3.3 | VOCs | 2020-07-01 | 1.4 | 1.4 | mg/m3 | 80 | 是 | 否
2020 | 07 | 01 | 江苏省 | 泰州市 | 高港区 | 泰州市金鼎电子有限公司 | 工业企业 | 电子元件及电子专用材料制造 | 水环境 | 废气 | 国家标准 | 大气污染物综合排放标准(GB16297-1996) | （表2）新污染源大气污染物排放限值（1997年1月1日起）,最高允许排放浓度,其他 | 1512 | 32 | 3.2 | 20.3 | 3.3 | 颗粒物 | 2020-07-01 | 1.4 | 1.4 |  | 120 | 是 | 否
2020 | 07 | 01 | 江苏省 | 泰州市 | 高港区 | 泰州市金鼎电子有限公司 | 工业企业 | 电子元件及电子专用材料制造 | 水环境 | 废气 | 国家标准 | 大气污染物综合排放标准(GB16297-1996) | （表2）新污染源大气污染物排放限值（1997年1月1日起）,最高允许排放浓度,除火炸药厂其他,排气筒20m,二级,2.6 | 1512 | 32 | 3.2 | 20.3 | 3.3 | 硫酸雾 | 2020-07-01 | 0.23 | 0.23 | mg/m3 | 45 | 是 | 否
2020 | 07 | 01 | 江苏省 | 泰州市 | 高港区 | 泰州市金鼎电子有限公司 | 工业企业 | 电子元件及电子专用材料制造 | 水环境 | 废气 | 地方标准 | 恶臭污染物排放标准(GB14554-93) | 表2 恶臭污染物排放标准值,排气筒高度20m | 1512 | 32 | 3.2 | 20.3 | 3.3 | 氨（氨气） | 2020-07-01 | 0.026 | 0.026 | kg/h | 8.7 | 是 | 否
2020 | 07 | 22 | 江苏省 | 泰州市 | 高港区 | 泰州市金鼎电子有限公司 | 工业企业 | 电子元件及电子专用材料制造 | 水环境 | 废气 | 国家标准 | 大气污染物综合排放标准(GB16297-1996) | （表2）新污染源大气污染物排放限值（1997年1月1日起）,最高允许排放浓度,硝酸使用和其他,排气筒15m,二级,0.77 | 1827 | 24 | 2.8 |  | 4 | 氮氧化物 | 2020-07-22 | 1.5 | 1.5 | mg/m3 | 240 | 是 | 否
2020 | 07 | 11 | 江苏省 | 泰州市 | 高港区 | 泰州市康泰铝业有限公司 | 工业企业 | 铝冶炼 | 大气环境 | 废气1 | 国家标准 | 再生铜、铝、铅、锌工业污染物排放标准(GB31574-2015) | （表4）大气污染物特别排放限值,车间或生产设施排气筒,所有 | 85818 | 34 | 2.3 | 20.9 | 10.5 | 氮氧化物 | 2020-07-11 | 1.5 | 1.5 | mg/m3 | 100 | 是 | 否
2020 | 07 | 11 | 江苏省 | 泰州市 | 高港区 | 泰州市康泰铝业有限公司 | 工业企业 | 铝冶炼 | 大气环境 | 废气1 | 国家标准 | 再生铜、铝、铅、锌工业污染物排放标准(GB31574-2015) | （表4）大气污染物特别排放限值,车间或生产设施排气筒,所有 | 85818 | 34 | 2.3 | 20.9 | 10.5 | 颗粒物 | 2020-07-11 | 1.28 | 1.28 | mg/m3 | 10 | 是 | 否
2020 | 07 | 11 | 江苏省 | 泰州市 | 高港区 | 泰州市康泰铝业有限公司 | 工业企业 | 铝冶炼 | 大气环境 | 废气1 | 国家标准 | 再生铜、铝、铅、锌工业污染物排放标准(GB31574-2015) | （表4）大气污染物特别排放限值,车间或生产设施排气筒,所有 | 85818 | 34 | 2.3 | 20.9 | 10.5 | 二氧化硫 | 2020-07-11 | 1.5 | 1.5 | mg/m3 | 100 | 是 | 否
2020 | 07 | 11 | 江苏省 | 泰州市 | 高港区 | 泰州市康泰铝业有限公司 | 工业企业 | 铝冶炼 | 大气环境 | 废气1 | 国家标准 | 再生铜、铝、铅、锌工业污染物排放标准(GB31574-2015) | （表4）大气污染物特别排放限值,车间或生产设施排气筒,再生铝 | 85818 | 34 | 2.3 | 20.9 | 10.5 | 氯化氢 | 2020-07-11 | 0.49 | 0.49 | mg/m3 | 30 | 是 | 否
2020 | 07 | 09 | 江苏省 | 泰州市 | 高港区 | 泰州市天润合成化工有限公司 | 工业企业 | 专用化学产品制造 | 水环境 | 废气排口(DA001) | 国家标准 | 合成树脂工业污染物排放标准(GB31572-2015) | （表5）大气污染物特别排放限值,焚烧类有机废气排放口,有机硅树脂 | 3652 | 24 | 3.6 | 20.8 | 10.5 | 颗粒物 | 2020-07-09 | <20 | <20 | mg/m3 | 20 | 是 | 否
2020 | 07 | 09 | 江苏省 | 泰州市 | 高港区 | 泰州市天润合成化工有限公司 | 工业企业 | 专用化学产品制造 | 水环境 | 废气排口(DA001) | 地方标准 | 恶臭污染物排放标准(GB14554-1993) | （表2）恶臭污染物排放标准值,排气筒高度40m | 3652 | 24 | 3.6 | 20.8 | 10.5 | 氨（氨气） | 2020-07-09 | 1.15 | 1.15 | kg/h | 35 | 是 | 否
2020 | 07 | 09 | 江苏省 | 泰州市 | 高港区 | 泰州市天润合成化工有限公司 | 工业企业 | 专用化学产品制造 | 水环境 | 废气排口(DA001) | 国家标准 | 大气污染物综合排放标准(GB16297-1996) | （表2）新污染源大气污染物排放限值（1997年1月1日起）,最高允许排放浓度,使用溶剂汽油或其他混合烃类物质,排气筒15m,二级,10 | 3652 | 24 | 3.6 | 20.8 | 10.5 | 非甲烷总烃 | 2020-07-09 | 1.137 | 1.137 | mg/m3 | 120 | 是 | 否
2020 | 07 | 09 | 江苏省 | 泰州市 | 高港区 | 泰州市天润合成化工有限公司 | 工业企业 | 专用化学产品制造 | 水环境 | 废气排口(DA001) | 地方标准 | 恶臭污染物排放标准(GB14554-93) | 表2 恶臭污染物排放标准值,排气筒高度15m | 3652 | 24 | 3.6 | 20.8 | 10.5 | 硫化氢 | 2020-07-09 | 0.08 | 0.08 | kg/h | 0.33 | 是 | 否
2020 | 07 | 01 | 江苏省 | 泰州市 | 高港区 | 泰州市银杏织锦有限公司 | 工业企业 | 丝印染精加工 | 水环境,大气环境 | 排气筒 | 国家标准 | 大气污染物综合排放标准(GB16297-1996) | （表2）新污染源大气污染物排放限值（1997年1月1日起）,最高允许排放浓度,硫、二氧化硫、硫酸和其他含硫化合物使用,排气筒15m,三级,3.5 | 20490 | 56 | 2.4 | 19.4 | 29 | 二氧化硫 | 2020-07-01 | 4 | 4 | mg/m3 | 550 | 是 | 否
2020 | 07 | 01 | 江苏省 | 泰州市 | 高港区 | 泰州市银杏织锦有限公司 | 工业企业 | 丝印染精加工 | 水环境,大气环境 | 排气筒 | 国家标准 | 大气污染物综合排放标准(GB16297-1996) | （表2）新污染源大气污染物排放限值（1997年1月1日起）,最高允许排放浓度,除碳黑尘、燃料尘、玻璃棉尘、石英粉尘、矿渣棉尘外其他,排气筒60m,三级,130 | 20490 | 56 | 2.4 | 19.4 | 29 | 颗粒物 | 2020-07-01 | 50 | 50 | mg/m3 | 120 | 是 | 否
2020 | 07 | 01 | 江苏省 | 泰州市 | 高港区 | 泰州市银杏织锦有限公司 | 工业企业 | 丝印染精加工 | 水环境,大气环境 | 排气筒 | 国家标准 | 大气污染物综合排放标准(GB16297-1996) | （表2）新污染源大气污染物排放限值（1997年1月1日起）,最高允许排放浓度,硝酸使用和其他,排气筒15m,二级,0.77 | 20490 | 56 | 2.4 | 19.4 | 29 | 氮氧化物 | 2020-07-01 | 37 | 37 | mg/m3 | 240 | 是 | 否
2020 | 07 | 09 | 江苏省 | 泰州市 | 高港区 | 泰州市永昌化工有限公司 | 工业企业 | 无机盐制造 | 水环境 | 废气 | 地方标准 | 大气污染物综合排放标准(GB16297-1996) | 表2新污染源大气污染物排放限值 | 392 | 28 | 3.1 | 20.7 | 1.5 | 氯气 | 2020-07-09 | 0.1 | 0.1 | mg/m3 | 65 | 是 | 否
2020 | 07 | 09 | 江苏省 | 泰州市 | 高港区 | 泰州市永昌化工有限公司 | 工业企业 | 无机盐制造 | 水环境 | 废气 | 地方标准 | 大气污染物综合排放标准(GB16297-1996) | 表2新建企业水污染排放标准,最高允许排放浓度 | 392 | 28 | 3.1 | 20.7 | 1.5 | 氯化氢 | 2020-07-09 | 0.94 | 0.94 | mg/m3 | 100 | 是 | 否
2020 | 07 | 10 | 江苏省 | 泰州市 | 高港区 | 泰州市源盛塑胶有限公司 | 工业企业 | 非金属废料和碎屑加工处理 | 大气环境 | 总排口(DA001) | 国家标准 | 合成树脂工业污染物排放标准(GB31572-2015) | （表4）大气污染物排放限值,非焚烧类有机废气排放口,所有合成树脂 | 7035 | 35 | 2.1 | 20.8 | 5.1 | 非甲烷总烃 | 2020-07-10 | 23.6 | 23.6 | mg/m3 | 100 | 是 | 否
2020 | 07 | 10 | 江苏省 | 泰州市 | 高港区 | 泰州市源盛塑胶有限公司 | 工业企业 | 非金属废料和碎屑加工处理 | 大气环境 | 总排口(DA001) | 国家标准 | 合成树脂工业污染物排放标准(GB31572-2015) | （表4）大气污染物排放限值,焚烧类有机废气排放口,所有合成树脂（有机硅树脂除外） | 7035 | 35 | 2.1 | 20.8 | 5.1 | 颗粒物 | 2020-07-10 | 5.9 | 5.9 | mg/m3 | 30 | 是 | 否
2020 | 07 | 18 | 江苏省 | 泰州市 | 高港区 | 泰州统实企业有限公司 | 工业企业 | 茶饮料及其他饮料制造 | 水环境 | 废气 | 国家标准 | 大气污染物综合排放标准(GB16297-1996) | （表2）新污染源大气污染物排放限值（1997年1月1日起）,最高允许排放浓度,使用溶剂汽油或其他混合烃类物质,排气筒15m,二级,10 | 1205 | 33 | 7.3 | 20.8 | 10.6 | 非甲烷总烃 | 2020-07-18 | 0.90 | 0.90 | mg/m3 | 120 | 是 | 否
2020 | 07 | 18 | 江苏省 | 泰州市 | 高港区 | 泰州统实企业有限公司 | 工业企业 | 茶饮料及其他饮料制造 | 水环境 | 废气 | 地方标准 | 大气污染物综合排放标准(GB16297-1996) | 表2新建企业水污染排放标准,最高允许排放浓度 | 1205 | 33 | 7.3 | 20.8 | 10.6 | 颗粒物 | 2020-07-18 | 1.3 | 1.3 | mg/m3 | 120 | 是 | 否
2020 | 07 | 02 | 江苏省 | 泰州市 | 姜堰区 | 泰州市金月家具厂 | 工业企业 | 木质家具制造 | 大气环境 | 喷漆房废气排气筒(1) | 地方标准 | 表面涂装（家具制造业）挥发性有机物排放标准(ＤＢ32/3152-2016) | 表1,车间或生产设施排气筒 | 17553 | 22 | 2.4 |  | 14.1 | 总VOCs | 2020-07-02 | 0.21 | 0.21 | mg/m3 | 40 | 是 | 否
2020 | 07 | 02 | 江苏省 | 泰州市 | 姜堰区 | 泰州市金月家具厂 | 工业企业 | 木质家具制造 | 大气环境 | 喷漆房废气排气筒(1) | 国家标准 | 大气污染物综合排放标准(GB16297-1996) | （表2）新污染源大气污染物排放限值（1997年1月1日起）,最高允许排放浓度,通用 | 17553 | 22 | 2.4 |  | 14.1 | 颗粒物 | 2020-07-02 | 3.3 | 3.3 | mg/m3 | 120 | 是 | 否
2020 | 07 | 03 | 江苏省 | 泰州市 | 姜堰区 | 泰州市女神扑克牌有限公司 | 工业企业 | 印刷 | 大气环境 | DA003-锅炉排气筒 | 国家标准 | 锅炉大气污染物排放标准(GB13271-2014) | （表3）大气污染物特别排放限值,烟囱或烟道,燃油锅炉 | 1268 | 83 | 6.8 | 9 | 5.1 | 氮氧化物 | 2020-07-03 | 82 | 120 | mg/m3 | 200 | 是 | 否
2020 | 07 | 03 | 江苏省 | 泰州市 | 姜堰区 | 泰州市女神扑克牌有限公司 | 工业企业 | 印刷 | 大气环境 | DA003-锅炉排气筒 | 国家标准 | 锅炉大气污染物排放标准(GB13271-2014) | （表3）大气污染物特别排放限值,烟囱或烟道,燃油锅炉 | 1268 | 83 | 6.8 | 9 | 5.1 | 二氧化硫 | 2020-07-03 | 7 | 10 | mg/m3 | 100 | 是 | 否
2020 | 07 | 14 | 江苏省 | 泰州市 | 姜堰区 | 泰州市瑞凯木业有限公司 | 工业企业 | 木质家具制造 | 大气环境 | 木工车间废气排气筒(2) | 国家标准 | 大气污染物综合排放标准(GB16297-1996) | （表2）新污染源大气污染物排放限值（1997年1月1日起）,最高允许排放浓度,使用溶剂汽油或其他混合烃类物质,排气筒15m,二级,10 | 13901 | 27 | 2.3 |  | 8.7 | 非甲烷总烃 | 2020-07-14 | 2.10 | 2.10 | mg/m3 | 120 | 是 | 否
2020 | 07 | 14 | 江苏省 | 泰州市 | 姜堰区 | 泰州市瑞凯木业有限公司 | 工业企业 | 木质家具制造 | 大气环境 | 面漆车间废气排气筒(1) | 国家标准 | 大气污染物综合排放标准(GB16297-1996) | （表2）新污染源大气污染物排放限值（1997年1月1日起）,最高允许排放浓度,通用 | 6742 | 29 | 2.7 |  | 7.6 | 颗粒物 | 2020-07-14 | 2.9 | 2.9 | mg/m3 | 120 | 是 | 否
2020 | 07 | 14 | 江苏省 | 泰州市 | 姜堰区 | 泰州市瑞凯木业有限公司 | 工业企业 | 木质家具制造 | 大气环境 | 木工车间废气排气筒(2) | 国家标准 | 大气污染物综合排放标准(GB16297-1996) | （表2）新污染源大气污染物排放限值（1997年1月1日起）,最高允许排放浓度,通用 | 13965 | 27 | 2.3 |  | 8.7 | 颗粒物 | 2020-07-14 | 5.0 | 5.0 | mg/m3 | 120 | 是 | 否
2020 | 07 | 14 | 江苏省 | 泰州市 | 姜堰区 | 泰州市瑞凯木业有限公司 | 工业企业 | 木质家具制造 | 大气环境 | 底漆车间废气排气筒(3) | 国家标准 | 大气污染物综合排放标准(GB16297-1996) | （表2）新污染源大气污染物排放限值（1997年1月1日起）,最高允许排放浓度,通用 | 10521 | 28 | 2.4 |  | 6.6 | 颗粒物 | 2020-07-14 | 3.8 | 3.8 | mg/m3 | 120 | 是 | 否
2020 | 07 | 14 | 江苏省 | 泰州市 | 姜堰区 | 泰州市瑞凯木业有限公司 | 工业企业 | 木质家具制造 | 大气环境 | 底漆车间废气排气筒(3) | 国家标准 | 大气污染物综合排放标准(GB16297-1996) | （表2）新污染源大气污染物排放限值（1997年1月1日起）,最高允许排放浓度,使用溶剂汽油或其他混合烃类物质,排气筒15m,二级,10 | 10318 | 28 | 2.4 |  | 6.5 | 非甲烷总烃 | 2020-07-14 | 1.45 | 1.45 | mg/m3 | 120 | 是 | 否
2020 | 07 | 14 | 江苏省 | 泰州市 | 姜堰区 | 泰州市瑞凯木业有限公司 | 工业企业 | 木质家具制造 | 大气环境 | 面漆车间废气排气筒(1) | 国家标准 | 大气污染物综合排放标准(GB16297-1996) | （表2）新污染源大气污染物排放限值（1997年1月1日起）,最高允许排放浓度,使用溶剂汽油或其他混合烃类物质,排气筒15m,二级,10 | 7190 | 29 | 2.7 |  | 8.1 | 非甲烷总烃 | 2020-07-14 | 23.4 | 23.4 | mg/m3 | 120 | 是 | 否
2020 | 07 | 03 | 江苏省 | 泰州市 | 姜堰区 | 泰州市依馨家具有限公司 | 工业企业 | 家具制造业 | 大气环境 | 喷漆房废气排气筒(1) | 国家标准 | 大气污染物综合排放标准(GB16297-1996) | （表2）新污染源大气污染物排放限值（1997年1月1日起）,最高允许排放浓度,通用 | 5695 | 26 | 2.5 |  | 4.6 | 颗粒物 | 2020-07-03 | 3.3 | 3.3 | mg/m3 | 120 | 是 | 否
2020 | 07 | 03 | 江苏省 | 泰州市 | 姜堰区 | 泰州市依馨家具有限公司 | 工业企业 | 家具制造业 | 大气环境 | 喷漆房废气排气筒(1) | 地方标准 | 表面涂装（家具制造业）挥发性有机物排放标准(ＤＢ32/3152-2016) | 表1,车间或生产设施排气筒 | 5695 | 26 | 2.5 |  | 4.6 | 总VOCs | 2020-07-03 | 0.17 | 0.17 | mg/m3 | 40 | 是 | 否
2020 | 07 | 03 | 江苏省 | 泰州市 | 姜堰区 | 泰州市依馨家具有限公司 | 工业企业 | 家具制造业 | 大气环境 | 木工房废气排气筒(2) | 国家标准 | 大气污染物综合排放标准(GB16297-1996) | （表2）新污染源大气污染物排放限值（1997年1月1日起）,最高允许排放浓度,通用 | 10835 | 26 | 2.2 |  | 12 | 颗粒物 | 2020-07-03 | 4.6 | 4.6 | mg/m3 | 120 | 是 | 否
2020 | 07 | 03 | 江苏省 | 泰州市 | 姜堰区 | 泰州市依馨家具有限公司 | 工业企业 | 家具制造业 | 大气环境 | 木工房废气排气筒(2) | 地方标准 | 表面涂装（家具制造业）挥发性有机物排放标准(ＤＢ32/3152-2016) | 表1,车间或生产设施排气筒 | 10835 | 26 | 2.2 |  | 12 | 总VOCs | 2020-07-03 | 0.51 | 0.51 | mg/m3 | 40 | 是 | 否
2020 | 07 | 14 | 江苏省 | 泰州市 | 姜堰区 | 泰州市鑫鑫钨钼制品厂 | 工业企业 | 化学试剂和助剂制造 | 水环境 | 1#天然气焙烧炉排气筒(1#天然气焙烧炉排气筒) | 地方标准 | ＤＢ32/3728-2020 工业炉窑大气污染物排放标准ＤＢ32/3728-2020(ＤＢ32/3728-2020 ) | 表1 | 3614 | 166.2 |  | 13 | 12.7 | 颗粒物 | 2020-07-14 | 11.2 | 17.5 | mg/m3 | 20 | 是 | 否
2020 | 07 | 14 | 江苏省 | 泰州市 | 姜堰区 | 泰州市鑫鑫钨钼制品厂 | 工业企业 | 化学试剂和助剂制造 | 水环境 | 1#天然气焙烧炉排气筒(1#天然气焙烧炉排气筒) | 地方标准 | ＤＢ32/3728-2020 工业炉窑大气污染物排放标准ＤＢ32/3728-2020(ＤＢ32/3728-2020 ) | 表1 | 3614 | 166.2 |  | 13 | 12.7 | 氮氧化物 | 2020-07-14 | 26 | 41 | mg/m3 | 180 | 是 | 否
2020 | 07 | 14 | 江苏省 | 泰州市 | 姜堰区 | 泰州市鑫鑫钨钼制品厂 | 工业企业 | 化学试剂和助剂制造 | 水环境 | 1#天然气焙烧炉排气筒(1#天然气焙烧炉排气筒) | 地方标准 | ＤＢ32/3728-2020 工业炉窑大气污染物排放标准ＤＢ32/3728-2020(ＤＢ32/3728-2020 ) | 表1 | 3614 | 166.2 |  | 13 | 12.7 | 烟气黑度 | 2020-07-14 | <1 | <1 | 级 | 1 | 是 | 否
2020 | 07 | 14 | 江苏省 | 泰州市 | 姜堰区 | 泰州市鑫鑫钨钼制品厂 | 工业企业 | 化学试剂和助剂制造 | 水环境 | 1#天然气焙烧炉排气筒(1#天然气焙烧炉排气筒) | 地方标准 | ＤＢ32/3728-2020 工业炉窑大气污染物排放标准ＤＢ32/3728-2020(ＤＢ32/3728-2020 ) | 表1 | 3614 | 166.2 |  | 13 | 12.7 | 二氧化硫 | 2020-07-14 | 10 | 15 | mg/m3 | 80 | 是 | 否
2020 | 08 | 26 | 江苏省 | 泰州市 | 兴化市 | 江苏江电电力设备有限公司 | 工业企业 | 金属表面处理及热处理加工 | 土壤环境 | 2#排气筒 | 国家标准 | 大气污染物综合排放标准(GB16297-1996) | （表2）新污染源大气污染物排放限值（1997年1月1日起）,最高允许排放浓度,通用,排气筒15m,二级,0.26 | 19842 |  | 4.6 |  | 12.9 | 氯化氢 | 2020-08-26 | 12.7 | 12.7 | mg/m3 | 100 | 是 | 否
2020 | 08 | 26 | 江苏省 | 泰州市 | 兴化市 | 江苏江电电力设备有限公司 | 工业企业 | 金属表面处理及热处理加工 | 土壤环境 | 3#排气筒 | 国家标准 | 恶臭污染物排放标准(GB14554-93) | （表2）恶臭污染物排放标准值,排气筒高度15m | 10049 |  | 5.4 |  | 4.2 | 氨 | 2020-08-26 | 0.0064 | 0.0064 | kg/h | 4.9 | 是 | 否
2020 | 08 | 26 | 江苏省 | 泰州市 | 兴化市 | 江苏江电电力设备有限公司 | 工业企业 | 金属表面处理及热处理加工 | 土壤环境 | 3#排气筒 | 国家标准 | 大气污染物综合排放标准(GB16297-1996) | （表2）新污染源大气污染物排放限值（1997年1月1日起）,最高允许排放浓度,其他 | 10049 |  | 5.4 |  | 4.2 | 颗粒物 | 2020-08-26 | <20 | <20 |  | 120 | 是 | 否
2020 | 09 | 11 | 江苏省 | 泰州市 | 兴化市 | 江苏江电电力设备有限公司 | 工业企业 | 金属表面处理及热处理加工 | 土壤环境 | 4#排气筒 | 国家标准 | 锅炉大气污染物排放标准(GB13271-2014) | （表3）大气污染物特别排放限值,烟囱或烟道,燃气锅炉 | 9116 | 156.1 | 2.7 | 10.1 | 8.3 | 氮氧化物 | 2020-09-11 | 31 | 49 | mg/m3 | 150 | 是 | 否
2020 | 09 | 11 | 江苏省 | 泰州市 | 兴化市 | 江苏江电电力设备有限公司 | 工业企业 | 金属表面处理及热处理加工 | 土壤环境 | 4#排气筒 | 国家标准 | 锅炉大气污染物排放标准(GB13271-2014) | （表3）大气污染物特别排放限值,烟囱或烟道,燃气锅炉 | 9116 | 156.1 | 2.7 | 10.1 | 8.3 | 颗粒物 | 2020-09-11 | 3.2 | 5.1 | mg/m3 | 20 | 是 | 否
2020 | 07 | 02 | 江苏省 | 泰州市 | 兴化市 | 江苏锦明再生资源有限公司 | 固废处置厂 | 危险废物治理 | 大气环境 | 蓄热式转底炉排气筒003(0003) | 国家标准 | 铁合金工业污染物排放标准(GB28666-2012) | （表6）大气污染物特别排放限值,铬铁合金工业 | 295376 | 186 |  | 19.7 | 10.2 | 铬及其化合物 | 2020-07-02 | 0.019 | 0.019 | mg/m3 | 3 | 是 | 否
2020 | 07 | 02 | 江苏省 | 泰州市 | 兴化市 | 江苏锦明再生资源有限公司 | 固废处置厂 | 危险废物治理 | 大气环境 | 熔分炉炉前排气筒(0001) | 国家标准 | 铁合金工业污染物排放标准(GB28666-2012) | （表6）大气污染物特别排放限值,铬铁合金工业 | 88686 | 38.6 |  |  | 18.6 | 铬及其化合物 | 2020-07-02 | 0.00051 | 0.00051 | mg/m3 | 3 | 是 | 否
2020 | 07 | 02 | 江苏省 | 泰州市 | 兴化市 | 江苏锦明再生资源有限公司 | 固废处置厂 | 危险废物治理 | 大气环境 | 熔分炉炉前排气筒(0001) | 国家标准 | 铜、镍、钴工业污染物排放标准(GB25467-2010) | （表4、表5）现有和新建企业大气污染物排放浓度限值,污染物净化设施排放口,镍冶炼,全部 | 88686 | 38.6 |  |  | 18.6 | 镍及其化合物 | 2020-07-02 | 0.05 | 0.05 | mg/m3 | 4.3 | 是 | 否
2020 | 07 | 02 | 江苏省 | 泰州市 | 兴化市 | 江苏锦明再生资源有限公司 | 固废处置厂 | 危险废物治理 | 大气环境 | 蓄热式转底炉排气筒003(0003) | 国家标准 | 大气污染物综合排放标准(GB16297-1996) | （表2）新污染源大气污染物排放限值（1997年1月1日起）,最高允许排放浓度,硫、二氧化硫、硫酸和其他含硫化合物使用,排气筒60m,二级,55 | 286221 | 187 |  | 19.6 | 9.9 | 二氧化硫 | 2020-07-02 | 72 | 72 | mg/m3 | 550 | 是 | 否
2020 | 07 | 02 | 江苏省 | 泰州市 | 兴化市 | 江苏锦明再生资源有限公司 | 固废处置厂 | 危险废物治理 | 大气环境 | 熔分电炉排气筒(0002) | 国家标准 | 铁合金工业污染物排放标准(GB28666-2012) | （表6）大气污染物特别排放限值,铬铁合金工业 | 283761 | 121.4 |  | 19.4 | 12.8 | 铬及其化合物 | 2020-07-02 | <0.0003 | <0.0003 | mg/m3 | 3 | 是 | 否
2020 | 07 | 02 | 江苏省 | 泰州市 | 兴化市 | 江苏锦明再生资源有限公司 | 固废处置厂 | 危险废物治理 | 大气环境 | 蓄热式转底炉排气筒003(0003) | 国家标准 | 铁合金工业污染物排放标准(GB28666-2012) | （表6）大气污染物特别排放限值,半封闭炉、敞口炉、精炼炉 | 286221 | 187 |  | 19.6 | 9.9 | 颗粒物 | 2020-07-02 | 18.0 | 18.0 | mg/m3 | 30 | 是 | 否
2020 | 07 | 02 | 江苏省 | 泰州市 | 兴化市 | 江苏锦明再生资源有限公司 | 固废处置厂 | 危险废物治理 | 大气环境 | 熔分电炉排气筒(0002) | 国家标准 | 铜、镍、钴工业污染物排放标准(GB25467-2010) | （表4、表5）现有和新建企业大气污染物排放浓度限值,污染物净化设施排放口,镍冶炼,全部 | 285978 | 121.6 |  | 19.3 | 12.9 | 镍及其化合物 | 2020-07-02 | 0.04 | 0.04 | mg/m3 | 4.3 | 是 | 否
2020 | 07 | 02 | 江苏省 | 泰州市 | 兴化市 | 江苏锦明再生资源有限公司 | 固废处置厂 | 危险废物治理 | 大气环境 | 熔分电炉排气筒(0002) | 国家标准 | 铁合金工业污染物排放标准(GB28666-2012) | （表6）大气污染物特别排放限值,半封闭炉、敞口炉、精炼炉 | 283022 | 121.6 |  | 19.2 | 12.8 | 颗粒物 | 2020-07-02 | 0.8 | 0.8 | mg/m3 | 30 | 是 | 否
2020 | 07 | 02 | 江苏省 | 泰州市 | 兴化市 | 江苏锦明再生资源有限公司 | 固废处置厂 | 危险废物治理 | 大气环境 | 原料准备车间排气筒004(0004) | 国家标准 | 铁合金工业污染物排放标准(GB28666-2012) | （表6）大气污染物特别排放限值,铬铁合金工业 | 56706 | 31.7 |  |  | 6.2 | 铬及其化合物 | 2020-07-02 | 0.00098 | 0.00098 | mg/m3 | 3 | 是 | 否
2020 | 07 | 02 | 江苏省 | 泰州市 | 兴化市 | 江苏锦明再生资源有限公司 | 固废处置厂 | 危险废物治理 | 大气环境 | 蓄热式转底炉排气筒003(0003) | 国家标准 | 铜、镍、钴工业污染物排放标准(GB25467-2010) | （表4、表5）现有和新建企业大气污染物排放浓度限值,污染物净化设施排放口,镍冶炼,全部 | 294780 | 185 |  | 19.4 | 10.2 | 镍及其化合物 | 2020-07-02 | 0.13 | 0.13 | mg/m3 | 4.3 | 是 | 否
2020 | 07 | 02 | 江苏省 | 泰州市 | 兴化市 | 江苏锦明再生资源有限公司 | 固废处置厂 | 危险废物治理 | 大气环境 | 原料准备车间排气筒004(0004) | 国家标准 | 铜、镍、钴工业污染物排放标准(GB25467-2010) | （表4、表5）现有和新建企业大气污染物排放浓度限值,污染物净化设施排放口,镍冶炼,全部 | 56706 | 31.5 |  |  | 6.2 | 镍及其化合物 | 2020-07-02 | 0.06 | 0.06 | mg/m3 | 4.3 | 是 | 否
2020 | 07 | 02 | 江苏省 | 泰州市 | 兴化市 | 江苏锦明再生资源有限公司 | 固废处置厂 | 危险废物治理 | 大气环境 | 蓄热式转底炉排气筒003(0003) | 国家标准 | 大气污染物综合排放标准(GB16297-1996) | （表2）新污染源大气污染物排放限值（1997年1月1日起）,最高允许排放浓度,硝酸使用和其他,排气筒60m,二级,16 | 286221 | 187 |  | 19.6 | 9.9 | 氮氧化物 | 2020-07-02 | 3 | 3 | mg/m3 | 240 | 是 | 否
2020 | 07 | 02 | 江苏省 | 泰州市 | 兴化市 | 江苏锦明再生资源有限公司 | 固废处置厂 | 危险废物治理 | 大气环境 | 原料准备车间排气筒004(0004) | 国家标准 | 铁合金工业污染物排放标准(GB28666-2012) | （表4、表5）现有和新建企业大气污染物排放浓度限值,半封闭炉、敞口炉、精炼炉 | 56400 | 31.3 |  |  | 6.2 | 颗粒物 | 2020-07-02 | 16.2 | 16.2 | mg/m3 | 50 | 是 | 否
2020 | 07 | 02 | 江苏省 | 泰州市 | 兴化市 | 江苏锦明再生资源有限公司 | 固废处置厂 | 危险废物治理 | 大气环境 | 熔分炉炉前排气筒(0001) | 国家标准 | 铁合金工业污染物排放标准(GB28666-2012) | （表6）大气污染物特别排放限值,半封闭炉、敞口炉、精炼炉 | 88686 | 38.6 |  |  | 18.6 | 颗粒物 | 2020-07-02 | 0.9 | 0.9 | mg/m3 | 30 | 是 | 否
2020 | 07 | 02 | 江苏省 | 泰州市 | 兴化市 | 江苏锦明再生资源有限公司 | 固废处置厂 | 危险废物治理 | 大气环境 | 熔分电炉排气筒(0002) | 国家标准 | 大气污染物综合排放标准(GB16297-1996) | （表2）新污染源大气污染物排放限值（1997年1月1日起）,最高允许排放浓度,硫、二氧化硫、硫酸和其他含硫化合物使用,排气筒60m,二级,55 | 283022 | 121.6 |  | 19.2 | 12.8 | 二氧化硫 | 2020-07-02 | 41 | 41 | mg/m3 | 550 | 是 | 是
2020 | 07 | 01 | 江苏省 | 泰州市 | 兴化市 | 江苏上峰水泥有限公司 | 工业企业 | 水泥制造 |  | FQ-2排气筒(FQ-2) | 国家标准 | 水泥工业大气污染物排放标准(GB4915-2013) | （表1）现有与新建企业大气污染物排放限值,散装水泥中转站及水泥制品生产,水泥仓及其他通风生产设备 | 36916 |  | 2.4 |  | 9.06 | 颗粒物 | 2020-07-01 | 16.1 | 16.1 | mg/m3 | 20 | 是 | 否
2020 | 07 | 01 | 江苏省 | 泰州市 | 兴化市 | 江苏上峰水泥有限公司 | 工业企业 | 水泥制造 |  | FQ-3排气筒(FQ-03) | 国家标准 | 水泥工业大气污染物排放标准(GB4915-2013) | （表1）现有与新建企业大气污染物排放限值,散装水泥中转站及水泥制品生产,水泥仓及其他通风生产设备 | 21730 |  | 2.3 |  | 12 | 颗粒物 | 2020-07-01 | 5.0 | 5.0 | mg/m3 | 20 | 是 | 否
2020 | 07 | 01 | 江苏省 | 泰州市 | 兴化市 | 江苏上峰水泥有限公司 | 工业企业 | 水泥制造 |  | FQ-1排气筒(FQ-1) | 国家标准 | 水泥工业大气污染物排放标准(GB4915-2013) | （表1）现有与新建企业大气污染物排放限值,散装水泥中转站及水泥制品生产,水泥仓及其他通风生产设备 | 13568 |  | 2.3 |  | 7.8 | 颗粒物 | 2020-07-01 | 8.2 | 8.2 | mg/m3 | 20 | 是 | 否
2020 | 07 | 07 | 江苏省 | 泰州市 | 兴化市 | 江苏申达金属制品有限公司 | 工业企业 | 炼钢 | 大气环境 | 电弧炉废气排口(DA001) | 国家标准 | 炼钢工业大气污染物排放标准(GB28664-2012) | （表3）大气污染物特别排放限值,其他生产设施 | 53542 | 25.4 | 3.1 |  | 7.14 | 颗粒物 | 2020-07-07 | 3.0 | 3.0 | mg/m3 | 15 | 是 | 否
2020 | 07 | 10 | 江苏省 | 泰州市 | 兴化市 | 泰州龙瑞金属制品有限公司 | 工业企业 | 铁合金冶炼 | 大气环境 | 1号排气筒 | 国家标准 | 工业炉窑大气污染物排放标准(GB9078-1996) | （表2）1997年1月1日起新建、改建、扩建的各种工业炉窑大气排放标准,熔炼炉,铁合金熔炼炉,标准级别二 | 4337 | 27.3 | 2.1 |  | 1479 | 烟尘 | 2020-07-10 | <20 | <20 | mg/m3 | 100 | 是 | 否
2020 | 07 | 10 | 江苏省 | 泰州市 | 兴化市 | 泰州龙瑞金属制品有限公司 | 工业企业 | 铁合金冶炼 | 大气环境 | 3号排气筒 | 国家标准 | 工业炉窑大气污染物排放标准(GB9078-1996) | （表2）1997年1月1日起新建、改建、扩建的各种工业炉窑大气排放标准,热处理炉,金属热处理炉,标准级别二 | 1035 | 40.6 | 2.4 | 20.53 | 1.21 | 烟尘 | 2020-07-10 | <20 | <20 | mg/Nm3 | 100 | 是 | 否
2020 | 07 | 10 | 江苏省 | 泰州市 | 兴化市 | 泰州龙瑞金属制品有限公司 | 工业企业 | 铁合金冶炼 | 大气环境 | 2号排气筒 | 国家标准 | 工业炉窑大气污染物排放标准(GB9078-1996) | （表2）1997年1月1日起新建、改建、扩建的各种工业炉窑大气排放标准,熔炼炉,铁合金熔炼炉,标准级别二 | 4338 | 27 | 2.2 |  | 7.19 | 烟尘 | 2020-07-10 | <20 | <20 | mg/m3 | 100 | 是 | 否
2020 | 08 | 25 | 江苏省 | 泰州市 | 兴化市 | 新煜新材料（泰州）有限公司 | 工业企业 | 金属包装容器及材料制造 | 土壤环境 | 退火炉(DA005) | 国家标准 | 轧钢工业大气污染物排放标准(GB28665-2012) | （表3）大气污染物特别排放限值,热处理炉 | 29918 | 33 | 3.63 | 6 | 13.1 | 颗粒物 | 2020-08-25 | 7.6 | 7.3 | mg/m3 | 15 | 是 | 否
2020 | 08 | 25 | 江苏省 | 泰州市 | 兴化市 | 新煜新材料（泰州）有限公司 | 工业企业 | 金属包装容器及材料制造 | 土壤环境 | 退火炉(DA005) | 国家标准 | 轧钢工业大气污染物排放标准(GB28665-2012) | （表3）大气污染物特别排放限值,热处理炉 | 29918 | 33 | 3.63 | 6 | 13.1 | 二氧化硫 | 2020-08-25 | <3 | <3 | mg/m3 | 150 | 是 | 否
2020 | 08 | 25 | 江苏省 | 泰州市 | 兴化市 | 新煜新材料（泰州）有限公司 | 工业企业 | 金属包装容器及材料制造 | 土壤环境 | 退火炉(DA005) | 国家标准 | 轧钢工业大气污染物排放标准(GB28665-2012) | （表3）大气污染物特别排放限值,热处理炉 | 29918 | 33 | 3.63 | 6 | 13.1 | 氮氧化物 | 2020-08-25 | 107 | 103 | mg/m3 | 300 | 是 | 否
2020 | 09 | 01 | 江苏省 | 泰州市 | 兴化市 | 兴化市热电有限责任公司 | 工业企业 | 火力发电 |  | 1#脱硫塔出口(01) | 国家标准 | 火电厂大气污染物排放标准(GB13223-2011) | （表2）大气污染物特别排放限值,烟囱或烟道,燃煤锅炉 | 81620 | 52.7 | 7.8 | 7.7 | 7.8 | 烟尘 | 2020-09-01 | 4.33 | 4.87 | mg/m3 | 10 | 是 | 否
2020 | 07 | 31 | 江苏省 | 泰州市 | 兴化市 | 兴化市热华能源有限公司 | 工业企业 | 热力生产和供应 | 大气环境 | 烟囱排放口(1) | 国家标准 | 锅炉大气污染物排放标准(GB13271-2014) | （表2）新建锅炉大气污染物排放浓度限值（2014年7月1日起新建锅炉）,烟囱或烟道,燃气锅炉 | 28387 | 107.9 | 2.89 | 12.4 | 3.6 | 氮氧化物 | 2020-07-31 | 84 | 117 | mg/m3 | 200 | 是 | 否
2020 | 07 | 31 | 江苏省 | 泰州市 | 兴化市 | 兴化市热华能源有限公司 | 工业企业 | 热力生产和供应 | 大气环境 | 烟囱排放口(1) | 国家标准 | 锅炉大气污染物排放标准(GB13271-2014) | （表3）大气污染物特别排放限值,烟囱或烟道,燃气锅炉 | 28387 | 107.9 | 2.89 | 12.4 | 3.6 | 二氧化硫 | 2020-07-31 | 129 | 180 | mg/m3 | 200 | 是 | 否
2020 | 07 | 31 | 江苏省 | 泰州市 | 兴化市 | 兴化市热华能源有限公司 | 工业企业 | 热力生产和供应 | 大气环境 | 烟囱排放口(1) | 国家标准 | 锅炉大气污染物排放标准(GB13271-2014) | （表1）在用锅炉大气污染物排放浓度限值,烟囱或烟道,燃气锅炉 | 28387 | 107.9 | 2.89 | 12.4 | 3.6 | 颗粒物 | 2020-07-31 | <20 | <27.9 | mg/m3 | 30 | 是 | 否
2020 | 07 | 13 | 江苏省 | 泰州市 | 兴化市 | 兴化市昊泰陶瓷有限公司 | 工业企业 | 建筑陶瓷制品制造 | 大气环境 | 生产废气排放口(1#) | 国家标准 | 工业炉窑大气污染物排放标准(GB9078-1996) | （表4）各种工业炉窑有害污染物最高排放浓度,1997年1月1日起新、改、扩建的工业炉窑,燃煤（油）炉窑,标准级别二 | 2852 | 64.5 | 11.8 | 10.3 | 2.8 | 二氧化硫 | 2020-07-13 | 11 | 13 | mg/m3 | 850 | 是 | 否
2020 | 07 | 13 | 江苏省 | 泰州市 | 兴化市 | 兴化市昊泰陶瓷有限公司 | 工业企业 | 建筑陶瓷制品制造 | 大气环境 | 生产废气排放口(1#) | 国家标准 | 工业炉窑大气污染物排放标准(GB9078-1996) | （表4）各种工业炉窑有害污染物最高排放浓度,1997年1月1日起新、改、扩建的工业炉窑,标准级别二 | 3871 | 63.6 | 11.5 | 10.4 | 3.8 | 氟化物 | 2020-07-13 | 0.50 | 0.59 | mg/m3 | 6 | 是 | 否
2020 | 07 | 13 | 江苏省 | 泰州市 | 兴化市 | 兴化市昊泰陶瓷有限公司 | 工业企业 | 建筑陶瓷制品制造 | 大气环境 | 生产废气排放口(1#) | 国家标准 | 工业炉窑大气污染物排放标准(GB9078-1996) | （表2）1997年1月1日起新建、改建、扩建的各种工业炉窑大气排放标准,陶砖瓷瓦搪窑瓷,隧道窑,标准级别二 | 2852 | 64.5 | 11.8 | 10.3 | 2.8 | 烟尘 | 2020-07-13 | 157 | 183 | mg/m3 | 200 | 是 | 否
2020 | 07 | 13 | 江苏省 | 泰州市 | 兴化市 | 兴化市昊泰陶瓷有限公司 | 工业企业 | 建筑陶瓷制品制造 | 大气环境 | 生产废气排放口(1#) | 国家标准 | 大气污染物综合排放标准(GB16297-1996) | （表2）新污染源大气污染物排放限值（1997年1月1日起）,最高允许排放浓度,硝酸使用和其他,排气筒15m,二级,0.77 | 2852 | 64.5 | 11.8 | 10.3 | 2.8 | 氮氧化物 | 2020-07-13 | 22 | 25 | mg/m3 | 240 | 是 | 否
2020 | 07 | 16 | 江苏省 | 泰州市 | 靖江市 | 靖江恒和胶业有限公司 | 工业企业 | 化学原料和化学制品制造业 | 大气环境 | RTO蓄热焚烧炉(DA001) | 国家标准 | 涂料、油墨及胶粘剂工业大气污染物排放标准(GB37824—2019) | （表1）大气污染物排放限值,车间或生产设施排气筒,胶粘剂制造 | [5 empty] | 苯 | 2020-07-16 | 0.0683 | 0.0683 | mg/m3 | 1 | 是 | 否
2020 | 07 | 16 | 江苏省 | 泰州市 | 靖江市 | 靖江恒和胶业有限公司 | 工业企业 | 化学原料和化学制品制造业 | 大气环境 | RTO蓄热焚烧炉(DA001) | 国家标准 | 涂料、油墨及胶粘剂工业大气污染物排放标准(GB37824—2019) | （表2）大气污染物特别排放限值,车间或生产设施排气筒,胶粘剂制造 | [5 empty] | 非甲烷总烃 | 2020-07-16 | 1.74 | 1.74 | mg/m3 | 60 | 是 | 否
2020 | 08 | 17 | 江苏省 | 泰州市 | 靖江市 | 靖江市华氏电机电磁线厂 | 工业企业 | 电线、电缆制造 | 水环境 | 排口(DA001) | 国家标准 | 大气污染物综合排放标准(GB16297-1996) | （表2）新污染源大气污染物排放限值（1997年1月1日起）,最高允许排放浓度,通用,排气筒40m,三级,46 | [5 empty] | 甲苯 | 2020-08-17 | 0.0279 | 0.0279 | mg/m3 | 40 | 是 | 否
2020 | 08 | 17 | 江苏省 | 泰州市 | 靖江市 | 靖江市华氏电机电磁线厂 | 工业企业 | 电线、电缆制造 | 水环境 | 排口(DA001) | 国家标准 | 大气污染物综合排放标准(GB16297-1996) | （表2）新污染源大气污染物排放限值（1997年1月1日起）,最高允许排放浓度,通用,排气筒40m,三级,15 | [5 empty] | 二甲苯（总量） | 2020-08-17 | 0 | 0 | mg/m3 | 70 | 是 | 否
2020 | 08 | 17 | 江苏省 | 泰州市 | 靖江市 | 靖江市华氏电机电磁线厂 | 工业企业 | 电线、电缆制造 | 水环境 | 排口(DA001) | 国家标准 | 大气污染物综合排放标准(GB16297-1996) | （表2）新污染源大气污染物排放限值（1997年1月1日起）,最高允许排放浓度,通用,排气筒40m,三级,7.6 | [5 empty] | 苯 | 2020-08-17 | 0.0097 | 0.0097 | mg/m3 | 12 | 是 | 否
2020 | 08 | 17 | 江苏省 | 泰州市 | 靖江市 | 靖江市双金电子科技有限公司 | 工业企业 | 制造业 | 大气环境 | 排气筒(DA001) | 国家标准 | 大气污染物综合排放标准(GB16297-1996) | （表2）新污染源大气污染物排放限值（1997年1月1日起）,最高允许排放浓度,通用,排气筒15m,二级,3.1 | [5 empty] | 甲苯 | 2020-08-17 | 1.34 | 1.34 | mg/m3 | 40 | 是 | 否
2020 | 08 | 17 | 江苏省 | 泰州市 | 靖江市 | 靖江市双金电子科技有限公司 | 工业企业 | 制造业 | 大气环境 | 排气筒(DA001) | 国家标准 | 大气污染物综合排放标准(GB16297-1996) | （表2）新污染源大气污染物排放限值（1997年1月1日起）,最高允许排放浓度,通用,排气筒15m,二级,1.0 | [5 empty] | 二甲苯（总量） | 2020-08-17 | 0.474 | 0.474 | mg/m3 | 70 | 是 | 否
2020 | 08 | 17 | 江苏省 | 泰州市 | 靖江市 | 靖江市双金电子科技有限公司 | 工业企业 | 制造业 | 大气环境 | 排气筒(DA001) | 国家标准 | 大气污染物综合排放标准(GB16297-1996) | （表2）新污染源大气污染物排放限值（1997年1月1日起）,最高允许排放浓度,通用,排气筒15m,二级,0.50 | [5 empty] | 苯 | 2020-08-17 | 0.345 | 0.345 | mg/m3 | 12 | 是 | 否
2020 | 07 | 16 | 江苏省 | 泰州市 | 靖江市 | 靖江市扬子木业有限公司 | 工业企业 | 制造业 | 大气环境 | 废气净化设施后排气筒(DA001) | 国家标准 | 涂料、油墨及胶粘剂工业大气污染物排放标准(GB37824—2019) | （表1）大气污染物排放限值,车间或生产设施排气筒,胶粘剂制造 | [5 empty] | 甲醛 | 2020-07-16 | 0.344 | 0.344 | mg/m3 | 5 | 是 | 否
2020 | 09 | 07 | 江苏省 | 泰州市 | 靖江市 | 中建钢构江苏有限公司 | 工业企业 | 金属结构制造 | 大气环境 | 2＃排气筒(DA001) | 国家标准 | 大气污染物综合排放标准(GB16297-1996) | （表2）新污染源大气污染物排放限值（1997年1月1日起）,最高允许排放浓度,通用,排气筒40m,三级,7.6 | [5 empty] | 苯 | 2020-09-07 | 0.000028 | 0.000028 | mg/m3 | 12 | 是 | 否
2020 | 09 | 07 | 江苏省 | 泰州市 | 靖江市 | 中建钢构江苏有限公司 | 工业企业 | 金属结构制造 | 大气环境 | 2＃排气筒(DA001) | 国家标准 | 大气污染物综合排放标准(GB16297-1996) | （表2）新污染源大气污染物排放限值（1997年1月1日起）,最高允许排放浓度,通用,排气筒40m,三级,46 | [5 empty] | 甲苯 | 2020-09-07 | 0.0538 | 0.0538 | mg/m3 | 40 | 是 | 否
2020 | 09 | 07 | 江苏省 | 泰州市 | 靖江市 | 中建钢构江苏有限公司 | 工业企业 | 金属结构制造 | 大气环境 | 2＃排气筒(DA001) | 国家标准 | 大气污染物综合排放标准(GB16297-1996) | （表2）新污染源大气污染物排放限值（1997年1月1日起）,最高允许排放浓度,通用,排气筒40m,三级,15 | [5 empty] | 二甲苯（总量） | 2020-09-07 | 1.723 | 1.723 | mg/m3 | 70 | 是 | 否
2020 | 07 | 10 | 江苏省 | 泰州市 | 泰兴市 | 江苏爱科固体废物处理有限公司 | 工业企业 | 危险废物治理 | 大气环境 | 固废焚烧炉烟气净化装置出口(DA001) | 国家标准 | 大气污染物综合排放标准(GB16297-1996) | （表2）新污染源大气污染物排放限值（1997年1月1日起）,最高允许排放浓度,通用,排气筒40m,二级,30 | [5 empty] | 甲苯 | 2020-07-10 | <0.0015 | <0.0015 | mg/m3 | 40 | 是 | 否
2020 | 07 | 10 | 江苏省 | 泰州市 | 泰兴市 | 江苏爱科固体废物处理有限公司 | 工业企业 | 危险废物治理 | 大气环境 | 固废焚烧炉烟气净化装置出口(DA001) | 国家标准 | 危险废物焚烧污染控制标准(GB18484-2001) | （表3）危险废物焚烧炉大气污染物排放限值,不同焚烧容量时的最高允许排放浓度限值（mg/m3）300～2500(kg/h) | [5 empty] | 二氧化硫 | 2020-07-10 | 10 | 10 | mg/m3 | 300 | 是 | 否
2020 | 07 | 10 | 江苏省 | 泰州市 | 泰兴市 | 江苏爱科固体废物处理有限公司 | 工业企业 | 危险废物治理 | 大气环境 | 固废焚烧炉烟气净化装置出口(DA001) | 国家标准 | 恶臭污染物排放标准(GB14554-93) | （表2）恶臭污染物排放标准值,排气筒高度40m | [5 empty] | 氨 | 2020-07-10 | 0.83 | 0.83 | kg/h | 35 | 是 | 否
2020 | 07 | 10 | 江苏省 | 泰州市 | 泰兴市 | 江苏爱科固体废物处理有限公司 | 工业企业 | 危险废物治理 | 大气环境 | 固废焚烧炉烟气净化装置出口(DA001) | 国家标准 | 大气污染物综合排放标准(GB16297-1996) | （表2）新污染源大气污染物排放限值（1997年1月1日起）,最高允许排放浓度,通用,排气筒40m,二级,5.6 | [5 empty] | 苯 | 2020-07-10 | <0.0015 | <0.0015 | mg/m3 | 12 | 是 | 否
2020 | 07 | 10 | 江苏省 | 泰州市 | 泰兴市 | 江苏爱科固体废物处理有限公司 | 工业企业 | 危险废物治理 | 大气环境 | 固废焚烧炉烟气净化装置出口(DA001) | 国家标准 | 大气污染物综合排放标准(GB16297-1996) | （表2）新污染源大气污染物排放限值（1997年1月1日起）,最高允许排放浓度,使用溶剂汽油或其他混合烃类物质 | [5 empty] | 非甲烷总烃 | 2020-07-10 | 3.48 | 3.48 |  | 120 | 是 | 否
2020 | 07 | 10 | 江苏省 | 泰州市 | 泰兴市 | 江苏爱科固体废物处理有限公司 | 工业企业 | 危险废物治理 | 大气环境 | 固废焚烧炉烟气净化装置出口(DA001) | 国家标准 | 大气污染物综合排放标准(GB16297-1996) | （表2）新污染源大气污染物排放限值（1997年1月1日起）,最高允许排放浓度,通用,排气筒40m,二级,10 | [5 empty] | 二甲苯（总量） | 2020-07-10 | <0.0015 | <0.0015 | mg/m3 | 70 | 是 | 否
2020 | 07 | 10 | 江苏省 | 泰州市 | 泰兴市 | 江苏爱科固体废物处理有限公司 | 工业企业 | 危险废物治理 | 大气环境 | 固废焚烧炉烟气净化装置出口(DA001) | 国家标准 | 危险废物焚烧污染控制标准(GB18484-2001) | （表3）危险废物焚烧炉大气污染物排放限值,不同焚烧容量时的最高允许排放浓度限值（mg/m3） | [5 empty] | 氮氧化物 | 2020-07-10 | 87 | 95 | mg/m3 | 500 | 是 | 否
2020 | 09 | 24 | 江苏省 | 泰州市 | 泰兴市 | 泰兴金江化学工业有限公司 | 工业企业 | 有机化学原料制造 | 水环境 | RTO焚烧炉(09) | 地方标准 | 化学工业挥发性有机物排放标准(DB32/3151—2016) | 挥发性有机物及臭气浓度排放限值,最高允许排放浓度 | 7804 | 39.4 | 7.2 |  | 5.6 | 非甲烷总烃 | 2020-09-24 | 1.27 | 1.27 | mg/m3 | 80 | 是 | 否
2020 | 09 | 16 | 江苏省 | 泰州市 | 泰兴市 | 泰兴金燕化学科技有限公司 | 工业企业 | 有机化学原料制造 | 水环境 | 废液焚烧炉排气筒(DA004) | 国家标准 | 危险废物焚烧污染控制标准(GB18484-2001) | （表3）危险废物焚烧炉大气污染物排放限值,不同焚烧容量时的最高允许排放浓度限值（mg/m3） | 9959 | 62 | 19.1 | 12.1 | 9.2 | 氮氧化物 | 2020-09-16 | 260 | 291 | mg/m3 | 500 | 是 | 否
2020 | 09 | 16 | 江苏省 | 泰州市 | 泰兴市 | 泰兴金燕化学科技有限公司 | 工业企业 | 有机化学原料制造 | 水环境 | 废液焚烧炉排气筒(DA004) | 国家标准 | 危险废物焚烧污染控制标准(GB18484-2001) | （表3）危险废物焚烧炉大气污染物排放限值,不同焚烧容量时的最高允许排放浓度限值（mg/m3）300～2500(kg/h) | 9959 | 62 | 19.1 | 12.1 | 9.2 | 二氧化硫 | 2020-09-16 | 5 | 5 | mg/m3 | 300 | 是 | 否
2020 | 09 | 16 | 江苏省 | 泰州市 | 泰兴市 | 泰兴金燕化学科技有限公司 | 工业企业 | 有机化学原料制造 | 水环境 | 废液焚烧炉排气筒(DA004) | 地方标准 | 化学工业挥发性有机物排放标准(DB32/3151—2016) | 挥发性有机物及臭气浓度排放限值,最高允许排放浓度 | 9959 | 62 | 19.1 | 12.1 | 9.2 | 非甲烷总烃 | 2020-09-16 | 2.42 | 2.42 | mg/m3 | 80 | 是 | 否
2020 | 07 | 16 | 江苏省 | 泰州市 | 泰兴市 | 泰兴市福昌环保科技有限公司 | 工业企业 | 危险废物治理 | 土壤环境 | 固废焚烧炉烟气净化装置出口(DA002) | 国家标准 | 危险废物焚烧污染控制标准(GB18484-2001) | （表3）危险废物焚烧炉大气污染物排放限值,不同焚烧容量时的最高允许排放浓度限值（mg/m3）≥2500(kg/h) | [5 empty] | 二氧化硫 | 2020-07-16 | 5 | 6 | mg/m3 | 200 | 是 | 否
2020 | 07 | 16 | 江苏省 | 泰州市 | 泰兴市 | 泰兴市福昌环保科技有限公司 | 工业企业 | 危险废物治理 | 土壤环境 | 固废焚烧炉烟气净化装置出口(DA002) | 国家标准 | 大气污染物综合排放标准(GB16297-1996) | （表2）新污染源大气污染物排放限值（1997年1月1日起）,最高允许排放浓度,使用溶剂汽油或其他混合烃类物质,排气筒40m,二级,100 | [5 empty] | 非甲烷总烃 | 2020-07-16 | 1.33 | 1.33 | mg/m3 | 120 | 是 | 否
2020 | 07 | 16 | 江苏省 | 泰州市 | 泰兴市 | 泰兴市福昌环保科技有限公司 | 工业企业 | 危险废物治理 | 土壤环境 | 固废焚烧炉烟气净化装置出口(DA002) | 国家标准 | 危险废物焚烧污染控制标准(GB18484-2001) | （表3）危险废物焚烧炉大气污染物排放限值,不同焚烧容量时的最高允许排放浓度限值（mg/m3） | [5 empty] | 氮氧化物 | 2020-07-16 | 26 | 38 | mg/m3 | 500 | 是 | 否
2020 | 07 | 16 | 江苏省 | 泰州市 | 泰兴市 | 泰兴市福昌环保科技有限公司 | 工业企业 | 危险废物治理 | 土壤环境 | 固废焚烧炉烟气净化装置出口(DA002) | 国家标准 | 大气污染物综合排放标准(GB16297-1996) | （表2）新污染源大气污染物排放限值（1997年1月1日起）,最高允许排放浓度,通用,排气筒40m,二级,10 | [5 empty] | 二甲苯（总量） | 2020-07-16 | <0.0015 | <0.0015 | mg/m3 | 70 | 是 | 否
2020 | 07 | 16 | 江苏省 | 泰州市 | 泰兴市 | 泰兴市福昌环保科技有限公司 | 工业企业 | 危险废物治理 | 土壤环境 | 固废焚烧炉烟气净化装置出口(DA002) | 国家标准 | 大气污染物综合排放标准(GB16297-1996) | （表2）新污染源大气污染物排放限值（1997年1月1日起）,最高允许排放浓度,通用,排气筒40m,二级,5.6 | [5 empty] | 苯 | 2020-07-16 | <0.0015 | <0.0015 | mg/m3 | 12 | 是 | 否
2020 | 07 | 16 | 江苏省 | 泰州市 | 泰兴市 | 泰兴市福昌环保科技有限公司 | 工业企业 | 危险废物治理 | 土壤环境 | 固废焚烧炉烟气净化装置出口(DA002) | 国家标准 | 大气污染物综合排放标准(GB16297-1996) | （表2）新污染源大气污染物排放限值（1997年1月1日起）,最高允许排放浓度,通用,排气筒40m,二级,30 | [5 empty] | 甲苯 | 2020-07-16 | <0.0015 | <0.0015 | mg/m3 | 40 | 是 | 否
2020 | 09 | 18 | 江苏省 | 泰州市 | 泰兴市 | 泰兴市金山包装材料有限公司 | 固废处置厂 | 咨询与调查 | 土壤环境 | 危废与生产车间2号排口(01) | 国家标准 | 大气污染物综合排放标准(GB16297-1996) | （表2）新污染源大气污染物排放限值（1997年1月1日起）,最高允许排放浓度,使用溶剂汽油或其他混合烃类物质,排气筒15m,二级,10 | 14808 | 27.18 | 3.8 |  | 6.57 | 非甲烷总烃 | 2020-09-18 | 0.74 | 0.74 | mg/m3 | 120 | 是 | 否
2020 | 09 | 18 | 江苏省 | 泰州市 | 泰兴市 | 泰兴市金山包装材料有限公司 | 固废处置厂 | 咨询与调查 | 土壤环境 | 危废与生产车间2号排口(01) | 地方标准 | 天津市工业企业挥发性有机物排放控制标准(DB12/524-2014) | 其他行业 | 14808 | 27.18 | 3.8 |  | 6.57 | 甲苯与二甲苯合计 | 2020-09-18 | <0.0015 | <0.0015 | mg/m3 | 40 | 是 | 否
2020 | 08 | 12 | 江苏省 | 泰州市 | 泰兴市 | 泰兴市扬子医药化工有限公司 | 工业企业 | 化学药品原料药制造 |  | 焚烧炉排气筒(DA001) | 地方标准 | 化学工业挥发性有机物排放标准(DB32/3151—2016) | 挥发性有机物及臭气浓度排放限值,最高允许排放浓度 | 22024 | 50 | 11.5 | 16 | 10.4 | 非甲烷总烃 | 2020-08-12 | 1.28 | 1.28 | mg/m3 | 80 | 是 | 否
2020 | 08 | 12 | 江苏省 | 泰州市 | 泰兴市 | 泰兴市扬子医药化工有限公司 | 工业企业 | 化学药品原料药制造 |  | 焚烧炉排气筒(DA001) | 国家标准 | 危险废物焚烧污染控制标准(GB18484-2001) | （表3）危险废物焚烧炉大气污染物排放限值,不同焚烧容量时的最高允许排放浓度限值（mg/m3）300～2500(kg/h) | 22024 | 50 | 11.5 | 16 | 10.4 | 二氧化硫 | 2020-08-12 | 5 | 10 | mg/m3 | 300 | 是 | 否
2020 | 08 | 12 | 江苏省 | 泰州市 | 泰兴市 | 泰兴市扬子医药化工有限公司 | 工业企业 | 化学药品原料药制造 |  | 焚烧炉排气筒(DA001) | 国家标准 | 大气污染物综合排放标准(GB16297-1996) | （表2）新污染源大气污染物排放限值（1997年1月1日起）,最高允许排放浓度,硝酸使用和其他 | 22024 | 50 | 11.5 | 16 | 10.4 | 氮氧化物 | 2020-08-12 | 89 | 181 | mg/m3 | 240 | 是 | 否
2020 | 08 | 12 | 江苏省 | 泰州市 | 泰兴市 | 泰兴市扬子医药化工有限公司 | 工业企业 | 化学药品原料药制造 |  | 焚烧炉排气筒(DA001) | 国家标准 | 恶臭污染物排放标准(GB14554-93) | （表2）恶臭污染物排放标准值,排气筒高度35m | 22024 | 50 | 11.5 | 16 | 10.4 | 硫化氢 | 2020-08-12 | 5.25 | 5.25 | kg/h | 1.8 | 否 | 否
2020 | 08 | 12 | 江苏省 | 泰州市 | 泰兴市 | 泰兴市扬子医药化工有限公司 | 工业企业 | 化学药品原料药制造 |  | 焚烧炉排气筒(DA001) | 国家标准 | 危险废物焚烧污染控制标准(GB18484-2001) | （表3）危险废物焚烧炉大气污染物排放限值,不同焚烧容量时的最高允许排放浓度限值（mg/m3）300～2500(kg/h) | 22024 | 50 | 11.5 | 16 | 10.4 | 一氧化碳 | 2020-08-12 | 4.2 | 4.2 | mg/m3 | 80 | 是 | 否
2020 | 08 | 12 | 江苏省 | 泰州市 | 泰兴市 | 泰兴市扬子医药化工有限公司 | 工业企业 | 化学药品原料药制造 |  | 焚烧炉排气筒(DA001) | 国家标准 | 恶臭污染物排放标准(GB14554-93) | （表2）恶臭污染物排放标准值,排气筒高度35m | 22024 | 50 | 11.5 | 16 | 10.4 | 氨 | 2020-08-12 | 0.86 | 0.86 | kg/h | 27 | 是 | 否
2020 | 08 | 12 | 江苏省 | 泰州市 | 泰兴市 | 泰兴市扬子医药化工有限公司 | 工业企业 | 化学药品原料药制造 |  | 焚烧炉排气筒(DA001) | 国家标准 | 危险废物焚烧污染控制标准(GB18484-2001) | （表3）危险废物焚烧炉大气污染物排放限值,不同焚烧容量时的最高允许排放浓度限值（mg/m3）300～2500(kg/h) | 22024 | 50 | 11.5 | 16 | 10.4 | 氯化氢 | 2020-08-12 | 0.60 | 0.60 | mg/m3 | 70 | 是 | 否
2020 | 09 | 22 | 江苏省 | 泰州市 | 泰兴市 | 泰州淳蓝工业废弃物处置有限公司 | 固废处置厂 | 危险废物治理-焚烧 | 土壤环境 | 医废车间尾气处理(DA001) | 国家标准 | 大气污染物综合排放标准(GB16297-1996) | （表2）新污染源大气污染物排放限值（1997年1月1日起）,最高允许排放浓度,使用溶剂汽油或其他混合烃类物质 | 5378 | 32.23 | 3.1 |  | 3.88 | 非甲烷总烃 | 2020-09-22 | 1.17 | 1.17 | mg/m3 | 120 | 是 | 否
2020 | 09 | 22 | 江苏省 | 泰州市 | 泰兴市 | 泰州淳蓝工业废弃物处置有限公司 | 固废处置厂 | 危险废物治理-焚烧 | 土壤环境 | 医废车间尾气处理(DA001) | 国家标准 | 恶臭污染物排放标准(GB14554-93) | （表2）恶臭污染物排放标准值,排气筒高度15m | 5378 | 32.23 | 3.1 |  | 3.88 | 硫化氢 | 2020-09-22 | <0.002 | <0.002 | kg/h | 0.33 | 是 | 否
2020 | 09 | 22 | 江苏省 | 泰州市 | 泰兴市 | 泰州淳蓝工业废弃物处置有限公司 | 固废处置厂 | 危险废物治理-焚烧 | 土壤环境 | 医废车间尾气处理(DA001) | 国家标准 | 恶臭污染物排放标准(GB14554-93) | （表2）恶臭污染物排放标准值,排气筒高度15m | 5378 | 32.23 | 3.1 |  | 3.88 | 氨 | 2020-09-22 | 0.31 | 0.31 | kg/h | 4.9 | 是 | 否
2020 | 09 | 23 | 江苏省 | 泰州市 | 泰兴市 | 泰州淳蓝工业废弃物处置有限公司 | 固废处置厂 | 危险废物治理-焚烧 | 土壤环境 | 污水处理尾气处理排口(DA003) | 国家标准 | 医疗机构水污染物排放标准(GB18466-2005) | （表3）污水处理周边大气污染物最高允许浓度 | 6333 | 32.84 | 3.3 |  | 6.22 | 硫化氢 | 2020-09-23 | <0.002 | <0.002 | mg/m3 | 0.03 | 是 | 否
2020 | 09 | 23 | 江苏省 | 泰州市 | 泰兴市 | 泰州淳蓝工业废弃物处置有限公司 | 固废处置厂 | 危险废物治理-焚烧 | 土壤环境 | 污水处理尾气处理排口(DA003) | 国家标准 | 医疗机构水污染物排放标准(GB18466-2005) | （表3）污水处理周边大气污染物最高允许浓度 | 6333 | 32.84 | 3.3 |  | 6.22 | 氨 | 2020-09-23 | 0.53 | 0.53 | mg/m3 | 1.0 | 是 | 否
2020 | 09 | 23 | 江苏省 | 泰州市 | 泰兴市 | 泰州淳蓝工业废弃物处置有限公司 | 固废处置厂 | 危险废物治理-焚烧 | 土壤环境 | 污水处理尾气处理排口(DA003) | 国家标准 | 大气污染物综合排放标准(GB16297-1996) | （表2）新污染源大气污染物排放限值（1997年1月1日起）,最高允许排放浓度,使用溶剂汽油或其他混合烃类物质 | 6333 | 32.84 | 3.3 |  | 6.22 | 非甲烷总烃 | 2020-09-23 | 0.92 | 0.92 | mg/m3 | 120 | 是 | 否
2020 | 09 | 23 | 江苏省 | 泰州市 | 泰兴市 | 泰州联兴固废处置有限公司 | 工业企业 | 危险废物治理 |  | 尾气处理设施排口(DA002) | 国家标准 | 恶臭污染物排放标准(GB14554-93) | （表2）恶臭污染物排放标准值,排气筒高度15m | 55250 | 27.46 | 2.8 |  | 13.57 | 氨 | 2020-09-23 | 0.66 | 0.66 | kg/h | 4.9 | 是 | 否
2020 | 09 | 23 | 江苏省 | 泰州市 | 泰兴市 | 泰州联兴固废处置有限公司 | 工业企业 | 危险废物治理 |  | 尾气处理设施排口(DA002) | 国家标准 | 恶臭污染物排放标准(GB14554-93) | （表2）恶臭污染物排放标准值,排气筒高度15m | 55250 | 27.46 | 2.8 |  | 13.57 | 硫化氢 | 2020-09-23 | <0.002 | <0.002 | kg/h | 0.33 | 是 | 否
2020 | 08 | 27 | 江苏省 | 泰州市 | 泰兴市 | 泰州市龙洋木业有限公司 | 工业企业 | 木质家具制造 | 大气环境 | UV线废气排口(DA005) | 国家标准 | 大气污染物综合排放标准(GB16297-1996) | （表2）新污染源大气污染物排放限值（1997年1月1日起）,最高允许排放浓度,使用溶剂汽油或其他混合烃类物质 | 17714 | 51 | 4.2 |  | 9.78 | 非甲烷总烃 | 2020-08-27 | 2.04 | 2.04 | mg/m3 | 120 | 是 | 否
2020 | 09 | 09 | 江苏省 | 泰州市 | 泰兴市 | 新浦化学（泰兴）有限公司 | 工业企业 | 有机化学原料制造 | 水环境 | 4#盐酸合成炉尾气排口(FQ-0075-16) | 国家标准 | 烧碱、聚氯乙烯工业污染物排放标准(GB15581-2016) | 大气污染物排放浓度限值,非焚烧类废气排放口,烧碱企业,电解、氯氢处理 | 127 | 35.82 | 6.5 |  | 3.54 | 氯气 | 2020-09-09 | 0.48 | 0.48 | mg/m3 | 5 | 是 | 否
2020 | 09 | 09 | 江苏省 | 泰州市 | 泰兴市 | 新浦化学（泰兴）有限公司 | 工业企业 | 有机化学原料制造 | 水环境 | 4#氯气吸收塔尾气排口(FQ-0075-16) | 国家标准 | 烧碱、聚氯乙烯工业污染物排放标准(GB15581-2016) | 大气污染物排放浓度限值,非焚烧类废气排放口,烧碱企业,电解、氯氢处理 | 6948 | 39.48 | 5.3 |  | 39.3 | 氯气 | 2020-09-09 | 0.62 | 0.62 | mg/m3 | 5 | 是 | 否
2020 | 09 | 09 | 江苏省 | 泰州市 | 泰兴市 | 新浦化学（泰兴）有限公司 | 工业企业 | 有机化学原料制造 | 水环境 | 4#氯气吸收塔尾气排口(FQ-0075-16) | 国家标准 | 烧碱、聚氯乙烯工业污染物排放标准(GB15581-2016) | 大气污染物排放浓度限值,非焚烧类废气排放口,烧碱企业、聚氯乙烯企业,氯化氢合成、氯乙烯合成、焚烧炉 | 6948 | 39.48 | 5.3 |  | 39.3 | 氯化氢 | 2020-09-09 | 2.36 | 2.36 | mg/m3 | 20 | 是 | 否
2020 | 09 | 09 | 江苏省 | 泰州市 | 泰兴市 | 新浦化学（泰兴）有限公司 | 工业企业 | 有机化学原料制造 | 水环境 | 4#盐酸合成炉尾气排口(FQ-0075-16) | 国家标准 | 烧碱、聚氯乙烯工业污染物排放标准(GB15581-2016) | 大气污染物排放浓度限值,非焚烧类废气排放口,烧碱企业、聚氯乙烯企业,氯化氢合成、氯乙烯合成、焚烧炉 | 127 | 35.82 | 6.5 |  | 3.54 | 氯化氢 | 2020-09-09 | 1.84 | 1.84 | mg/m3 | 20 | 是 | 否
2020 | 09 | 09 | 江苏省 | 泰州市 | 泰兴市 | 新浦化学（泰兴）有限公司 | 工业企业 | 有机化学原料制造 | 水环境 | 2#裂解炉尾气排口(FQ-0075-16) | 地方标准 | 大气污染物综合排放标准(GB16297-1996) | 表2新建企业水污染排放标准,最高允许排放浓度 | 25128 | 131 | 6 | 5.2 | 1.9 | 氮氧化物 | 2020-09-09 | 39 | 29 | mg/m3 | 240 | 是 | 否
2020 | 09 | 09 | 江苏省 | 泰州市 | 泰兴市 | 新浦化学（泰兴）有限公司 | 工业企业 | 有机化学原料制造 | 水环境 | 2#裂解炉尾气排口(FQ-0075-16) | 地方标准 | 大气污染物综合排放标准(GB16297-1996) | 表2新建企业水污染排放标准,最高允许排放浓度 | 25128 | 131 | 6 | 5.2 | 1.9 | 二氧化硫 | 2020-09-09 | 4 | 3 |  | 960 | 是 | 否
2020 | 09 | 10 | 江苏省 | 泰州市 | 泰兴市 | 新浦化学（泰兴）有限公司 | 工业企业 | 有机化学原料制造 | 水环境 | 440吨高温高循环流化床锅炉(FQ-0075-16) | 国家标准 | 火电厂大气污染物排放标准(GB13223-2011) | （表2）大气污染物特别排放限值,烟囱或烟道,燃煤锅炉 | 265832 | 52.6 | 16.7 | 6 | 8.5 | 氮氧化物 | 2020-09-10 | 18 | 14 | mg/m3 | 100 | 是 | 否
2020 | 09 | 10 | 江苏省 | 泰州市 | 泰兴市 | 新浦化学（泰兴）有限公司 | 工业企业 | 有机化学原料制造 | 水环境 | 440吨高温高循环流化床锅炉(FQ-0075-16) | 国家标准 | 火电厂大气污染物排放标准(GB13223-2011) | （表2）大气污染物特别排放限值,烟囱或烟道,燃煤锅炉 | 265832 | 52.6 | 16.7 | 6 | 8.5 | 汞及其化合物 | 2020-09-10 | 0.0003 | 0.0003 | mg/m3 | 0.03 | 是 | 否
2020 | 09 | 10 | 江苏省 | 泰州市 | 泰兴市 | 新浦化学（泰兴）有限公司 | 工业企业 | 有机化学原料制造 | 水环境 | 440吨高温高循环流化床锅炉(FQ-0075-16) | 国家标准 | 火电厂大气污染物排放标准(GB13223-2011) | （表2）大气污染物特别排放限值,烟囱或烟道,燃煤锅炉 | 265832 | 52.6 | 16.7 | 6 | 8.5 | 二氧化硫 | 2020-09-10 | 4 | 3 | mg/m3 | 50 | 是 | 否
2020 | 09 | 10 | 江苏省 | 泰州市 | 泰兴市 | 新浦化学（泰兴）有限公司 | 工业企业 | 有机化学原料制造 | 水环境 | 440吨高温高循环流化床锅炉(FQ-0075-16) | 国家标准 | 火电厂大气污染物排放标准(GB13223-2011) | （表2）大气污染物特别排放限值,烟囱排放口,燃煤锅炉，以油、气体为燃料的锅炉或燃汽轮机组 | 265832 | 52.6 | 16.7 | 6 | 8.5 | 林格曼黑度 | 2020-09-10 | <1 | <1 | 级 | 1 | 是 | 否
2020 | 09 | 10 | 江苏省 | 泰州市 | 泰兴市 | 新浦化学（泰兴）有限公司 | 工业企业 | 有机化学原料制造 | 水环境 | 440吨高温高循环流化床锅炉(FQ-0075-16) | 国家标准 | 火电厂大气污染物排放标准(GB13223-2011) | （表2）大气污染物特别排放限值,烟囱或烟道,燃煤锅炉 | 265832 | 52.6 | 16.7 | 6 | 8.5 | 烟尘 | 2020-09-10 | 2.9 | 2.3 | mg/m3 | 20 | 是 | 否