## 废气排放
监督性监测废气排放数据
监测年 | 监测月 | 监测日 | 省 | 市 | 县 | 企业名称 | 企业类别 | 行业类别 | 排放标准类型 | 排放标准名称 | 标准条目 | 废气生产负荷 | 废气流量 | 废气温度 | 废气湿度 | 废气含氧量 | 废气流速 | 监测项目名称 | 废气实测结果 | 废气折算结果 | 取值单位 | 排放上限 | 排放下限 | 是否有评价限值 | 是否超标 | 超标倍数
2022 | 04 | 16 | 江苏省 | 泰州市 | 海陵区 | 海阳科技股份有限公司 | 工业企业 | 2821¦锦纶纤维制造 | 国家标准 | 大气污染物综合排放标准(GB16297-1996) | （表2）新污染源大气污染物排放限值（1997年1月1日起）,最高允许排放浓度,使用溶剂汽油或其他混合烃类物质,排气筒40m,二级,100 | [6 empty] | 非甲烷总烃 | 0.62 | 0.62 | mg/m3 | 120 |  | 是 | 否
2022 | 04 | 16 | 江苏省 | 泰州市 | 海陵区 | 海阳科技股份有限公司 | 工业企业 | 2821¦锦纶纤维制造 | 国家标准 | 大气污染物综合排放标准(GB16297-1996) | （表2）新污染源大气污染物排放限值（1997年1月1日起）,最高允许排放浓度,使用溶剂汽油或其他混合烃类物质,排气筒40m,二级,100 | [6 empty] | 非甲烷总烃 | 1.22 | 1.22 | mg/m3 | 120 |  | 是 | 否
2022 | 04 | 16 | 江苏省 | 泰州市 | 海陵区 | 海阳科技股份有限公司 | 工业企业 | 2821¦锦纶纤维制造 | 国家标准 | 大气污染物综合排放标准(GB16297-1996) | （表2）新污染源大气污染物排放限值（1997年1月1日起）,最高允许排放浓度,其他 | [6 empty] | 颗粒物 | 20 | 20 | mg/m3 | 120 |  | 是 | 否
2022 | 04 | 16 | 江苏省 | 泰州市 | 海陵区 | 海阳科技股份有限公司 | 工业企业 | 2821¦锦纶纤维制造 | 国家标准 | 大气污染物综合排放标准(GB16297-1996) | （表2）新污染源大气污染物排放限值（1997年1月1日起）,最高允许排放浓度,使用溶剂汽油或其他混合烃类物质,排气筒40m,二级,100 | [6 empty] | 非甲烷总烃 | 0.51 | 0.51 | mg/m3 | 120 |  | 是 | 否
2022 | 04 | 16 | 江苏省 | 泰州市 | 海陵区 | 海阳科技股份有限公司 | 工业企业 | 2821¦锦纶纤维制造 | 国家标准 | 大气污染物综合排放标准(GB16297-1996) | （表2）新污染源大气污染物排放限值（1997年1月1日起）,最高允许排放浓度,其他 | [6 empty] | 颗粒物 | 20 | 20 | mg/m3 | 120 |  | 是 | 否
2022 | 04 | 16 | 江苏省 | 泰州市 | 海陵区 | 海阳科技股份有限公司 | 工业企业 | 2821¦锦纶纤维制造 | 国家标准 | 大气污染物综合排放标准(GB16297-1996) | （表2）新污染源大气污染物排放限值（1997年1月1日起）,最高允许排放浓度,使用溶剂汽油或其他混合烃类物质,排气筒40m,二级,100 | [6 empty] | 非甲烷总烃 | 0.91 | 0.91 | mg/m3 | 120 |  | 是 | 否
2022 | 04 | 16 | 江苏省 | 泰州市 | 海陵区 | 海阳科技股份有限公司 | 工业企业 | 2821¦锦纶纤维制造 | 国家标准 | 大气污染物综合排放标准(GB16297-1996) | （表2）新污染源大气污染物排放限值（1997年1月1日起）,最高允许排放浓度,其他 | [6 empty] | 颗粒物 | 20 | 20 | mg/m3 | 120 |  | 是 | 否
2022 | 04 | 16 | 江苏省 | 泰州市 | 海陵区 | 海阳科技股份有限公司 | 工业企业 | 2821¦锦纶纤维制造 | 国家标准 | 大气污染物综合排放标准(GB16297-1996) | （表2）新污染源大气污染物排放限值（1997年1月1日起）,最高允许排放浓度,其他 | [6 empty] | 颗粒物 | 20 | 20 | mg/m3 | 120 |  | 是 | 否
2022 | 04 | 16 | 江苏省 | 泰州市 | 海陵区 | 海阳科技股份有限公司 | 工业企业 | 2821¦锦纶纤维制造 | 国家标准 | 大气污染物综合排放标准(GB16297-1996) | （表2）新污染源大气污染物排放限值（1997年1月1日起）,最高允许排放浓度,使用溶剂汽油或其他混合烃类物质,排气筒30m,二级,53 | [6 empty] | 非甲烷总烃 | 0.35 | 0.35 | mg/m3 | 120 |  | 是 | 否
2022 | 04 | 16 | 江苏省 | 泰州市 | 海陵区 | 海阳科技股份有限公司 | 工业企业 | 2821¦锦纶纤维制造 | 国家标准 | 大气污染物综合排放标准(GB16297-1996) | （表2）新污染源大气污染物排放限值（1997年1月1日起）,最高允许排放浓度,通用 | [6 empty] | 颗粒物 | 20 | 20 | mg/m3 | 120 |  | 是 | 否
2022 | 04 | 16 | 江苏省 | 泰州市 | 海陵区 | 海阳科技股份有限公司 | 工业企业 | 2821¦锦纶纤维制造 | 国家标准 | 大气污染物综合排放标准(GB16297-1996) | （表2）新污染源大气污染物排放限值（1997年1月1日起）,最高允许排放浓度,其他 | [6 empty] | 颗粒物 | 20 | 20 | mg/m3 | 120 |  | 是 | 否
2022 | 04 | 16 | 江苏省 | 泰州市 | 海陵区 | 海阳科技股份有限公司 | 工业企业 | 2821¦锦纶纤维制造 | 国家标准 | 大气污染物综合排放标准(GB16297-1996) | （表2）新污染源大气污染物排放限值（1997年1月1日起）,最高允许排放浓度,其他 | [6 empty] | 颗粒物 | 20 | 20 | mg/m3 | 120 |  | 是 | 否
2022 | 04 | 16 | 江苏省 | 泰州市 | 海陵区 | 海阳科技股份有限公司 | 工业企业 | 2821¦锦纶纤维制造 | 国家标准 | 大气污染物综合排放标准(GB16297-1996) | （表2）新污染源大气污染物排放限值（1997年1月1日起）,最高允许排放浓度,使用溶剂汽油或其他混合烃类物质,排气筒40m,二级,100 | [6 empty] | 非甲烷总烃 | 0.66 | 0.66 | mg/m3 | 120 |  | 是 | 否
2022 | 04 | 16 | 江苏省 | 泰州市 | 海陵区 | 海阳科技股份有限公司 | 工业企业 | 2821¦锦纶纤维制造 | 国家标准 | 大气污染物综合排放标准(GB16297-1996) | （表2）新污染源大气污染物排放限值（1997年1月1日起）,最高允许排放浓度,使用溶剂汽油或其他混合烃类物质,排气筒40m,二级,100 | [6 empty] | 非甲烷总烃 | 0.60 | 0.60 | mg/m3 | 120 |  | 是 | 否
2022 | 04 | 16 | 江苏省 | 泰州市 | 海陵区 | 海阳科技股份有限公司 | 工业企业 | 2821¦锦纶纤维制造 | 国家标准 | 大气污染物综合排放标准(GB16297-1996) | （表2）新污染源大气污染物排放限值（1997年1月1日起）,最高允许排放浓度,使用溶剂汽油或其他混合烃类物质,排气筒40m,二级,100 | [6 empty] | 非甲烷总烃 | 1.28 | 1.28 | mg/m3 | 120 |  | 是 | 否
2022 | 04 | 16 | 江苏省 | 泰州市 | 海陵区 | 海阳科技股份有限公司 | 工业企业 | 2821¦锦纶纤维制造 | 国家标准 | 大气污染物综合排放标准(GB16297-1996) | （表2）新污染源大气污染物排放限值（1997年1月1日起）,最高允许排放浓度,其他 | [6 empty] | 颗粒物 | 20 | 20 | mg/m3 | 120 |  | 是 | 否
2022 | 04 | 16 | 江苏省 | 泰州市 | 海陵区 | 海阳科技股份有限公司 | 工业企业 | 2821¦锦纶纤维制造 | 国家标准 | 大气污染物综合排放标准(GB16297-1996) | （表2）新污染源大气污染物排放限值（1997年1月1日起）,最高允许排放浓度,其他 | [6 empty] | 颗粒物 | 20 | 20 | mg/m3 | 120 |  | 是 | 否
2022 | 04 | 16 | 江苏省 | 泰州市 | 海陵区 | 海阳科技股份有限公司 | 工业企业 | 2821¦锦纶纤维制造 | 国家标准 | 大气污染物综合排放标准(GB16297-1996) | （表2）新污染源大气污染物排放限值（1997年1月1日起）,最高允许排放浓度,其他 | [6 empty] | 颗粒物 | 20 | 20 | mg/m3 | 120 |  | 是 | 否
2022 | 04 | 16 | 江苏省 | 泰州市 | 海陵区 | 海阳科技股份有限公司 | 工业企业 | 2821¦锦纶纤维制造 | 国家标准 | 大气污染物综合排放标准(GB16297-1996) | （表2）新污染源大气污染物排放限值（1997年1月1日起）,最高允许排放浓度,使用溶剂汽油或其他混合烃类物质,排气筒40m,二级,100 | [6 empty] | 非甲烷总烃 | 0.96 | 0.96 | mg/m3 | 120 |  | 是 | 否
2022 | 04 | 16 | 江苏省 | 泰州市 | 海陵区 | 海阳科技股份有限公司 | 工业企业 | 2821¦锦纶纤维制造 | 国家标准 | 大气污染物综合排放标准(GB16297-1996) | （表2）新污染源大气污染物排放限值（1997年1月1日起）,最高允许排放浓度,使用溶剂汽油或其他混合烃类物质,排气筒15m,二级,10 | [6 empty] | 非甲烷总烃 | 0.43 | 0.43 | mg/m3 | 120 |  | 是 | 否
2022 | 04 | 16 | 江苏省 | 泰州市 | 海陵区 | 海阳科技股份有限公司 | 工业企业 | 2821¦锦纶纤维制造 | 国家标准 | 大气污染物综合排放标准(GB16297-1996) | （表2）新污染源大气污染物排放限值（1997年1月1日起）,最高允许排放浓度,通用 | [6 empty] | 颗粒物 | 20 | 20 | mg/m3 | 120 |  | 是 | 否
2022 | 04 | 16 | 江苏省 | 泰州市 | 海陵区 | 海阳科技股份有限公司 | 工业企业 | 2821¦锦纶纤维制造 | 国家标准 | 大气污染物综合排放标准(GB16297-1996) | （表2）新污染源大气污染物排放限值（1997年1月1日起）,最高允许排放浓度,使用溶剂汽油或其他混合烃类物质,排气筒40m,二级,100 | [6 empty] | 非甲烷总烃 | 1.25 | 1.25 | mg/m3 | 120 |  | 是 | 否
2022 | 05 | 19 | 江苏省 | 泰州市 | 海陵区 | 江苏康斯派尔再生资源有限公司 | 工业企业 | 7724¦危险废物治理 | 国家标准 | 大气污染物综合排放标准(GB16297-1996) | （表2）新污染源大气污染物排放限值（1997年1月1日起）,最高允许排放浓度,其他 | [6 empty] | 颗粒物 | 0 | 0 | mg/m3 | 120 |  | 是 | 否
2022 | 05 | 19 | 江苏省 | 泰州市 | 海陵区 | 江苏康斯派尔再生资源有限公司 | 工业企业 | 7724¦危险废物治理 | 国家标准 | 大气污染物综合排放标准(GB16297-1996) | （表2）新污染源大气污染物排放限值（1997年1月1日起）,最高允许排放浓度,使用溶剂汽油或其他混合烃类物质,排气筒15m,二级,10 | [6 empty] | 非甲烷总烃 | 1.02 | 1.02 | mg/m3 | 120 |  | 是 | 否
2022 | 05 | 19 | 江苏省 | 泰州市 | 海陵区 | 江苏康斯派尔再生资源有限公司 | 工业企业 | 7724¦危险废物治理 | 国家标准 | 大气污染物综合排放标准(GB16297-1996) | （表2）新污染源大气污染物排放限值（1997年1月1日起）,最高允许排放浓度,使用溶剂汽油或其他混合烃类物质,排气筒15m,二级,10 | [6 empty] | 非甲烷总烃 | 18.8 | 18.8 | mg/m3 | 120 |  | 是 | 否
2022 | 05 | 19 | 江苏省 | 泰州市 | 海陵区 | 江苏康斯派尔再生资源有限公司 | 工业企业 | 7724¦危险废物治理 | 国家标准 | 大气污染物综合排放标准(GB16297-1996) | （表2）新污染源大气污染物排放限值（1997年1月1日起）,最高允许排放浓度,其他 | [6 empty] | 颗粒物 | 2.2 | 2.2 | mg/m3 | 120 |  | 是 | 否
2022 | 05 | 19 | 江苏省 | 泰州市 | 海陵区 | 江苏康斯派尔再生资源有限公司 | 工业企业 | 7724¦危险废物治理 | 国家标准 | 大气污染物综合排放标准(GB16297-1996) | （表2）新污染源大气污染物排放限值（1997年1月1日起）,最高允许排放浓度,其他 | [6 empty] | 颗粒物 | 0 | 0 | mg/m3 | 120 |  | 是 | 否
2022 | 04 | 27 | 江苏省 | 泰州市 | 海陵区 | 梅兰化工集团有限公司 | 工业企业 | 2619¦其他基础化学原料制造 | 国家标准 | 涂料、油墨及胶粘剂工业大气污染物排放标准(GB37824—2019) | （表2）大气污染物特别排放限值,车间或生产设施排气筒,胶粘剂制造 | [6 empty] | 总挥发性有机物 | 0 | 0 | mg/L | 80 |  | 是 | 否
2022 | 04 | 27 | 江苏省 | 泰州市 | 海陵区 | 梅兰化工集团有限公司 | 工业企业 | 2619¦其他基础化学原料制造 | 国家标准 | 大气污染物综合排放标准(GB16297-1996) | （表2）新污染源大气污染物排放限值（1997年1月1日起）,最高允许排放浓度,其他 | [6 empty] | 颗粒物 | 5.4 | 5.4 | mg/m3 | 120 |  | 是 | 否
2022 | 04 | 27 | 江苏省 | 泰州市 | 海陵区 | 梅兰化工集团有限公司 | 工业企业 | 2619¦其他基础化学原料制造 | 国家标准 | 危险废物焚烧污染控制标准(GB18484-2001) | （表3）危险废物焚烧炉大气污染物排放限值,不同焚烧容量时的最高允许排放浓度限值（mg/m3） | [6 empty] | 氮氧化物 | 113 | 116 | mg/m3 | 500 |  | 是 | 否
2022 | 04 | 27 | 江苏省 | 泰州市 | 海陵区 | 梅兰化工集团有限公司 | 工业企业 | 2619¦其他基础化学原料制造 | 国家标准 | 危险废物焚烧污染控制标准(GB18484-2001) | （表3）危险废物焚烧炉大气污染物排放限值,不同焚烧容量时的最高允许排放浓度限值（mg/m3） | [6 empty] | 氮氧化物 | 114 | 114 | mg/m3 | 500 |  | 是 | 否
2022 | 04 | 28 | 江苏省 | 泰州市 | 海陵区 | 梅兰化工集团有限公司 | 工业企业 | 2619¦其他基础化学原料制造 | 国家标准 | 涂料、油墨及胶粘剂工业大气污染物排放标准(GB37824—2019) | （表2）大气污染物特别排放限值,车间或生产设施排气筒,胶粘剂制造 | [6 empty] | 总挥发性有机物 | 0.164 | 0.164 | mg/L | 80 |  | 是 | 否
2022 | 04 | 11 | 江苏省 | 泰州市 | 海陵区 | 泰州绿色动力再生能源有限公司 | 工业企业 | 4419¦其他电力生产 | 国家标准 | 生活垃圾焚烧污染控制标准(GB18485-2014) | （表2）新建生活垃圾焚烧排放烟气中一氧化碳浓度限值,1小时均值 | [6 empty] | 一氧化碳 | 12 | 10 | mg/m3 | 100 |  | 是 | 否
2022 | 04 | 11 | 江苏省 | 泰州市 | 海陵区 | 泰州绿色动力再生能源有限公司 | 工业企业 | 4419¦其他电力生产 | 国家标准 | 生活垃圾焚烧污染控制标准(GB18485-2014) | （表4）生活垃圾焚烧排放烟气中污染物限值,1小时均值 | [6 empty] | 氯化氢 | 1.28 | 1.14 | mg/m3 | 60 |  | 是 | 否
2022 | 04 | 11 | 江苏省 | 泰州市 | 海陵区 | 泰州绿色动力再生能源有限公司 | 工业企业 | 4419¦其他电力生产 | 国家标准 | 生活垃圾焚烧污染控制标准(GB18485-2014) | （表4）生活垃圾焚烧排放烟气中污染物限值,1小时均值 | [6 empty] | 氯化氢 | 1.65 | 1.25 | mg/m3 | 60 |  | 是 | 否
2022 | 04 | 11 | 江苏省 | 泰州市 | 海陵区 | 泰州绿色动力再生能源有限公司 | 工业企业 | 4419¦其他电力生产 | 国家标准 | 生活垃圾焚烧污染控制标准(GB18485-2014) | （表4）生活垃圾焚烧排放烟气中污染物限值,1小时均值 | [6 empty] | 二氧化硫 | 0 | 0 | mg/m3 | 100 |  | 是 | 否
2022 | 04 | 11 | 江苏省 | 泰州市 | 海陵区 | 泰州绿色动力再生能源有限公司 | 工业企业 | 4419¦其他电力生产 | 国家标准 | 生活垃圾焚烧污染控制标准(GB18485-2014) | （表4）生活垃圾焚烧排放烟气中污染物限值,24小时均值 | [6 empty] | 颗粒物 | 1.7 | 1.4 | mg/m3 | 30 |  | 是 | 否
2022 | 04 | 11 | 江苏省 | 泰州市 | 海陵区 | 泰州绿色动力再生能源有限公司 | 工业企业 | 4419¦其他电力生产 | 国家标准 | 生活垃圾焚烧污染控制标准(GB18485-2014) | （表4）生活垃圾焚烧排放烟气中污染物限值,24小时均值 | [6 empty] | 颗粒物 | 1.5 | 1.2 | mg/m3 | 30 |  | 是 | 否
2022 | 04 | 11 | 江苏省 | 泰州市 | 海陵区 | 泰州绿色动力再生能源有限公司 | 工业企业 | 4419¦其他电力生产 | 国家标准 | 生活垃圾焚烧污染控制标准(GB18485-2014) | （表4）生活垃圾焚烧排放烟气中污染物限值,测定均值 | [6 empty] | 汞及其化合物 | 0 | 0 | mg/m3 | 0.05 |  | 是 | 否
2022 | 04 | 11 | 江苏省 | 泰州市 | 海陵区 | 泰州绿色动力再生能源有限公司 | 工业企业 | 4419¦其他电力生产 | 国家标准 | 生活垃圾焚烧污染控制标准(GB18485-2014) | （表2）新建生活垃圾焚烧排放烟气中一氧化碳浓度限值,1小时均值 | [6 empty] | 一氧化碳 | 51 | 41 | mg/m3 | 100 |  | 是 | 否
2022 | 04 | 11 | 江苏省 | 泰州市 | 海陵区 | 泰州绿色动力再生能源有限公司 | 工业企业 | 4419¦其他电力生产 | 国家标准 | 生活垃圾焚烧污染控制标准(GB18485-2014) | （表4）生活垃圾焚烧排放烟气中污染物限值,1小时均值 | [6 empty] | 二氧化硫 | 0 | 0 | mg/m3 | 100 |  | 是 | 否
2022 | 04 | 11 | 江苏省 | 泰州市 | 海陵区 | 泰州绿色动力再生能源有限公司 | 工业企业 | 4419¦其他电力生产 | 国家标准 | 生活垃圾焚烧污染控制标准(GB18485-2014) | （表4）生活垃圾焚烧排放烟气中污染物限值,24小时均值 | [6 empty] | 氮氧化物 | 73 | 57 | mg/m3 | 300 |  | 是 | 否
2022 | 04 | 11 | 江苏省 | 泰州市 | 海陵区 | 泰州绿色动力再生能源有限公司 | 工业企业 | 4419¦其他电力生产 | 国家标准 | 生活垃圾焚烧污染控制标准(GB18485-2014) | （表4）生活垃圾焚烧排放烟气中污染物限值,24小时均值 | [6 empty] | 氮氧化物 | 72 | 58 | mg/m3 | 300 |  | 是 | 否
2022 | 04 | 11 | 江苏省 | 泰州市 | 海陵区 | 泰州绿色动力再生能源有限公司 | 工业企业 | 4419¦其他电力生产 | 国家标准 | 生活垃圾焚烧污染控制标准(GB18485-2014) | （表4）生活垃圾焚烧排放烟气中污染物限值,测定均值 | [6 empty] | 汞及其化合物 | 0 | 0 | mg/m3 | 0.05 |  | 是 | 否
2022 | 04 | 28 | 江苏省 | 泰州市 | 海陵区 | 泰州绿色动力再生能源有限公司 | 工业企业 | 4419¦其他电力生产 | 国家标准 | 生活垃圾焚烧污染控制标准(GB18485-2014) | （表4）生活垃圾焚烧排放烟气中污染物限值,测定均值 | [6 empty] | 二噁英类 | 0.019 | 0.019 | ng-TEQ/m3 | 0.1 |  | 是 | 否
2022 | 04 | 28 | 江苏省 | 泰州市 | 海陵区 | 泰州绿色动力再生能源有限公司 | 工业企业 | 4419¦其他电力生产 | 国家标准 | 生活垃圾焚烧污染控制标准(GB18485-2014) | （表4）生活垃圾焚烧排放烟气中污染物限值,测定均值 | [6 empty] | 二噁英类 | 0.023 | 0.023 | ng-TEQ/m3 | 0.1 |  | 是 | 否
2022 | 04 | 29 | 江苏省 | 泰州市 | 海陵区 | 泰州绿色动力再生能源有限公司 | 工业企业 | 4419¦其他电力生产 | 国家标准 | 生活垃圾焚烧污染控制标准(GB18485-2014) | （表1）生活垃圾焚烧炉主要技术性能指标 | [6 empty] | 焚烧炉渣热灼减率 | 1.38 | 1.38 | % | 5 |  | 是 | 否
2022 | 04 | 29 | 江苏省 | 泰州市 | 海陵区 | 泰州绿色动力再生能源有限公司 | 工业企业 | 4419¦其他电力生产 | 国家标准 | 生活垃圾焚烧污染控制标准(GB18485-2014) | （表4）生活垃圾焚烧排放烟气中污染物限值,测定均值 | [6 empty] | 镉、铊及其化合物（以Cd +Tl计） | 0.000206 | 0.000182 | mg/m3 | 0.1 |  | 是 | 否
2022 | 04 | 29 | 江苏省 | 泰州市 | 海陵区 | 泰州绿色动力再生能源有限公司 | 工业企业 | 4419¦其他电力生产 | 国家标准 | 生活垃圾焚烧污染控制标准(GB18485-2014) | （表4）生活垃圾焚烧排放烟气中污染物限值,测定均值 | [6 empty] | 锑，砷，铅，铬，钴，铜，锰，镍及其化合物（以Sb+As+Pb+Cr+Co+Cu+Mn+Ni计） | 0.0403 | 0.0356 | mg/m3 | 1.0 |  | 是 | 否
2022 | 04 | 29 | 江苏省 | 泰州市 | 海陵区 | 泰州绿色动力再生能源有限公司 | 工业企业 | 4419¦其他电力生产 | 国家标准 | 生活垃圾焚烧污染控制标准(GB18485-2014) | （表4）生活垃圾焚烧排放烟气中污染物限值,测定均值 | [6 empty] | 锑，砷，铅，铬，钴，铜，锰，镍及其化合物（以Sb+As+Pb+Cr+Co+Cu+Mn+Ni计） | 0.0405 | 0.0367 | mg/m3 | 1.0 |  | 是 | 否
2022 | 04 | 29 | 江苏省 | 泰州市 | 海陵区 | 泰州绿色动力再生能源有限公司 | 工业企业 | 4419¦其他电力生产 | 国家标准 | 生活垃圾焚烧污染控制标准(GB18485-2014) | （表4）生活垃圾焚烧排放烟气中污染物限值,测定均值 | [6 empty] | 镉、铊及其化合物（以Cd +Tl计） | 0.0000581 | 0.0000523 | mg/m3 | 0.1 |  | 是 | 否
2022 | 04 | 29 | 江苏省 | 泰州市 | 海陵区 | 泰州绿色动力再生能源有限公司 | 工业企业 | 4419¦其他电力生产 | 国家标准 | 生活垃圾焚烧污染控制标准(GB18485-2014) | （表1）生活垃圾焚烧炉主要技术性能指标 | [6 empty] | 焚烧炉渣热灼减率 | 1.56 | 1.56 | % | 5 |  | 是 | 否
2022 | 04 | 11 | 江苏省 | 泰州市 | 海陵区 | 泰州绿色动力再生能源有限公司 | 工业企业 | 4419¦其他电力生产 | 国家标准 | 生活垃圾焚烧污染控制标准(GB18485-2014) | （表4）生活垃圾焚烧排放烟气中污染物限值,24小时均值 | [6 empty] | 颗粒物 | 1.7 | 1.4 | mg/m3 | 30 |  | 是 | 否
2022 | 04 | 11 | 江苏省 | 泰州市 | 海陵区 | 泰州绿色动力再生能源有限公司 | 工业企业 | 4419¦其他电力生产 | 国家标准 | 生活垃圾焚烧污染控制标准(GB18485-2014) | （表4）生活垃圾焚烧排放烟气中污染物限值,24小时均值 | [6 empty] | 氮氧化物 | 73 | 57 | mg/m3 | 300 |  | 是 | 否
2022 | 04 | 11 | 江苏省 | 泰州市 | 海陵区 | 泰州绿色动力再生能源有限公司 | 工业企业 | 4419¦其他电力生产 | 国家标准 | 生活垃圾焚烧污染控制标准(GB18485-2014) | （表2）新建生活垃圾焚烧排放烟气中一氧化碳浓度限值,1小时均值 | [6 empty] | 一氧化碳 | 51 | 41 | mg/m3 | 100 |  | 是 | 否
2022 | 04 | 11 | 江苏省 | 泰州市 | 海陵区 | 泰州绿色动力再生能源有限公司 | 工业企业 | 4419¦其他电力生产 | 国家标准 | 生活垃圾焚烧污染控制标准(GB18485-2014) | （表4）生活垃圾焚烧排放烟气中污染物限值,1小时均值 | [6 empty] | 二氧化硫 | 0 | 0 | mg/m3 | 100 |  | 是 | 否
2022 | 04 | 11 | 江苏省 | 泰州市 | 海陵区 | 泰州绿色动力再生能源有限公司 | 工业企业 | 4419¦其他电力生产 | 国家标准 | 生活垃圾焚烧污染控制标准(GB18485-2014) | （表4）生活垃圾焚烧排放烟气中污染物限值,1小时均值 | [6 empty] | 氯化氢 | 1.65 | 1.25 | mg/m3 | 60 |  | 是 | 否
2022 | 04 | 11 | 江苏省 | 泰州市 | 海陵区 | 泰州绿色动力再生能源有限公司 | 工业企业 | 4419¦其他电力生产 | 国家标准 | 生活垃圾焚烧污染控制标准(GB18485-2014) | （表4）生活垃圾焚烧排放烟气中污染物限值,24小时均值 | [6 empty] | 氮氧化物 | 72 | 58 | mg/m3 | 300 |  | 是 | 否
2022 | 04 | 11 | 江苏省 | 泰州市 | 海陵区 | 泰州绿色动力再生能源有限公司 | 工业企业 | 4419¦其他电力生产 | 国家标准 | 生活垃圾焚烧污染控制标准(GB18485-2014) | （表4）生活垃圾焚烧排放烟气中污染物限值,1小时均值 | [6 empty] | 氯化氢 | 1.25 | 1.14 | mg/m3 | 60 |  | 是 | 否
2022 | 04 | 11 | 江苏省 | 泰州市 | 海陵区 | 泰州绿色动力再生能源有限公司 | 工业企业 | 4419¦其他电力生产 | 国家标准 | 生活垃圾焚烧污染控制标准(GB18485-2014) | （表4）生活垃圾焚烧排放烟气中污染物限值,24小时均值 | [6 empty] | 颗粒物 | 1.5 | 1.2 | mg/m3 | 30 |  | 是 | 否
2022 | 04 | 11 | 江苏省 | 泰州市 | 海陵区 | 泰州绿色动力再生能源有限公司 | 工业企业 | 4419¦其他电力生产 | 国家标准 | 生活垃圾焚烧污染控制标准(GB18485-2014) | （表4）生活垃圾焚烧排放烟气中污染物限值,测定均值 | [6 empty] | 汞及其化合物 | 0 | 0 | mg/m3 | 0.05 |  | 是 | 否
2022 | 04 | 11 | 江苏省 | 泰州市 | 海陵区 | 泰州绿色动力再生能源有限公司 | 工业企业 | 4419¦其他电力生产 | 国家标准 | 生活垃圾焚烧污染控制标准(GB18485-2014) | （表2）新建生活垃圾焚烧排放烟气中一氧化碳浓度限值,1小时均值 | [6 empty] | 一氧化碳 | 12 | 10 | mg/m3 | 100 |  | 是 | 否
2022 | 04 | 11 | 江苏省 | 泰州市 | 海陵区 | 泰州绿色动力再生能源有限公司 | 工业企业 | 4419¦其他电力生产 | 国家标准 | 生活垃圾焚烧污染控制标准(GB18485-2014) | （表4）生活垃圾焚烧排放烟气中污染物限值,1小时均值 | [6 empty] | 二氧化硫 | 0 | 0 | mg/m3 | 100 |  | 是 | 否
2022 | 04 | 11 | 江苏省 | 泰州市 | 海陵区 | 泰州绿色动力再生能源有限公司 | 工业企业 | 4419¦其他电力生产 | 国家标准 | 生活垃圾焚烧污染控制标准(GB18485-2014) | （表4）生活垃圾焚烧排放烟气中污染物限值,测定均值 | [6 empty] | 汞及其化合物 | 0 | 0 | mg/m3 | 0.05 |  | 是 | 否
2022 | 04 | 28 | 江苏省 | 泰州市 | 海陵区 | 泰州绿色动力再生能源有限公司 | 工业企业 | 4419¦其他电力生产 | 国家标准 | 生活垃圾焚烧污染控制标准(GB18485-2014) | （表4）生活垃圾焚烧排放烟气中污染物限值,测定均值 | [6 empty] | 二噁英类 | 0.019 | 0.019 | ng-TEQ/m3 | 0.1 |  | 是 | 否
2022 | 04 | 28 | 江苏省 | 泰州市 | 海陵区 | 泰州绿色动力再生能源有限公司 | 工业企业 | 4419¦其他电力生产 | 国家标准 | 生活垃圾焚烧污染控制标准(GB18485-2014) | （表4）生活垃圾焚烧排放烟气中污染物限值,测定均值 | [6 empty] | 二噁英类 | 0.023 | 0.023 | ng-TEQ/m3 | 0.1 |  | 是 | 否
2022 | 04 | 29 | 江苏省 | 泰州市 | 海陵区 | 泰州绿色动力再生能源有限公司 | 工业企业 | 4419¦其他电力生产 | 国家标准 | 生活垃圾焚烧污染控制标准(GB18485-2014) | （表1）生活垃圾焚烧炉主要技术性能指标 | [6 empty] | 焚烧炉渣热灼减率 | 1.38 | 1.38 | % | 5 |  | 是 | 否
2022 | 04 | 29 | 江苏省 | 泰州市 | 海陵区 | 泰州绿色动力再生能源有限公司 | 工业企业 | 4419¦其他电力生产 | 国家标准 | 生活垃圾焚烧污染控制标准(GB18485-2014) | （表4）生活垃圾焚烧排放烟气中污染物限值,测定均值 | [6 empty] | 镉、铊及其化合物（以Cd +Tl计） | 0.0000581 | 0.0000523 | mg/m3 | 0.1 |  | 是 | 否
2022 | 04 | 29 | 江苏省 | 泰州市 | 海陵区 | 泰州绿色动力再生能源有限公司 | 工业企业 | 4419¦其他电力生产 | 国家标准 | 生活垃圾焚烧污染控制标准(GB18485-2014) | （表4）生活垃圾焚烧排放烟气中污染物限值,测定均值 | [6 empty] | 锑，砷，铅，铬，钴，铜，锰，镍及其化合物（以Sb+As+Pb+Cr+Co+Cu+Mn+Ni计） | 0.0403 | 0.0356 | mg/m3 | 1.0 |  | 是 | 否
2022 | 04 | 29 | 江苏省 | 泰州市 | 海陵区 | 泰州绿色动力再生能源有限公司 | 工业企业 | 4419¦其他电力生产 | 国家标准 | 生活垃圾焚烧污染控制标准(GB18485-2014) | （表4）生活垃圾焚烧排放烟气中污染物限值,测定均值 | [6 empty] | 镉、铊及其化合物（以Cd +Tl计） | 0.000206 | 0.000182 | mg/m3 | 0.1 |  | 是 | 否
2022 | 04 | 29 | 江苏省 | 泰州市 | 海陵区 | 泰州绿色动力再生能源有限公司 | 工业企业 | 4419¦其他电力生产 | 国家标准 | 生活垃圾焚烧污染控制标准(GB18485-2014) | （表4）生活垃圾焚烧排放烟气中污染物限值,测定均值 | [6 empty] | 锑，砷，铅，铬，钴，铜，锰，镍及其化合物（以Sb+As+Pb+Cr+Co+Cu+Mn+Ni计） | 0.0405 | 0.0367 | mg/m3 | 1.0 |  | 是 | 否
2022 | 04 | 29 | 江苏省 | 泰州市 | 海陵区 | 泰州绿色动力再生能源有限公司 | 工业企业 | 4419¦其他电力生产 | 国家标准 | 生活垃圾焚烧污染控制标准(GB18485-2014) | （表1）生活垃圾焚烧炉主要技术性能指标 | [6 empty] | 焚烧炉渣热灼减率 | 1.56 | 1.56 | % | 5 |  | 是 | 否
2022 | 04 | 09 | 江苏省 | 泰州市 | 海陵区 | 泰州梅兰热电有限公司 | 工业企业 | 4411¦火力发电 | 国家标准 | 大气污染物综合排放标准(GB16297-1996) | （表1）现有污染源大气污染物排放限值（1997年1月1日1前）,最高允许排放浓度,硫、二氧化硫、硫酸和其它含硫化合物生产,排气筒70m,一级,47 | [6 empty] | 二氧化硫 | 0 | 0 | mg/m3 | 1200 |  | 是 | 否
2022 | 04 | 09 | 江苏省 | 泰州市 | 海陵区 | 泰州梅兰热电有限公司 | 工业企业 | 4411¦火力发电 | 国家标准 | 大气污染物综合排放标准(GB16297-1996) | （表2）新污染源大气污染物排放限值（1997年1月1日起）,最高允许排放浓度,硝酸使用和其他,排气筒80m,三级,47 | [6 empty] | 氮氧化物 | 16 | 19 | mg/m3 | 240 |  | 是 | 否
2022 | 04 | 09 | 江苏省 | 泰州市 | 海陵区 | 泰州梅兰热电有限公司 | 工业企业 | 4411¦火力发电 | 国家标准 | 大气污染物综合排放标准(GB16297-1996) | （表2）新污染源大气污染物排放限值（1997年1月1日起）,最高允许排放浓度,其他 | [6 empty] | 颗粒物 | 1.5 | 1.8 | mg/m3 | 120 |  | 是 | 否
2022 | 04 | 09 | 江苏省 | 泰州市 | 海陵区 | 泰州梅兰热电有限公司 | 工业企业 | 4411¦火力发电 | 国家标准 | 大气污染物综合排放标准(GB16297-1996) | （表2）新污染源大气污染物排放限值（1997年1月1日起）,最高允许排放浓度,其他 | [6 empty] | 颗粒物 | 2.5 | 2.5 | mg/m3 | 120 |  | 是 | 否
2022 | 04 | 09 | 江苏省 | 泰州市 | 海陵区 | 泰州梅兰热电有限公司 | 工业企业 | 4411¦火力发电 | 国家标准 | 大气污染物综合排放标准(GB16297-1996) | （表2）新污染源大气污染物排放限值（1997年1月1日起）,最高允许排放浓度,其他 | [6 empty] | 颗粒物 | 1.3 | 1.6 | mg/m3 | 120 |  | 是 | 否
2022 | 04 | 09 | 江苏省 | 泰州市 | 海陵区 | 泰州梅兰热电有限公司 | 工业企业 | 4411¦火力发电 | 国家标准 | 大气污染物综合排放标准(GB16297-1996) | （表1）现有污染源大气污染物排放限值（1997年1月1日1前）,最高允许排放浓度,硫、二氧化硫、硫酸和其它含硫化合物生产,排气筒80m,一级,63 | [6 empty] | 二氧化硫 | 8 | 10 | mg/m3 | 1200 |  | 是 | 否
2022 | 04 | 09 | 江苏省 | 泰州市 | 海陵区 | 泰州梅兰热电有限公司 | 工业企业 | 4411¦火力发电 | 国家标准 | 大气污染物综合排放标准(GB16297-1996) | （表2）新污染源大气污染物排放限值（1997年1月1日起）,最高允许排放浓度,硝酸使用和其他,排气筒80m,三级,47 | [6 empty] | 氮氧化物 | 13 | 16 | mg/m3 | 240 |  | 是 | 否
2022 | 04 | 10 | 江苏省 | 泰州市 | 海陵区 | 泰州梅兰热电有限公司 | 工业企业 | 4411¦火力发电 | 国家标准 | 大气污染物综合排放标准(GB16297-1996) | （表2）新污染源大气污染物排放限值（1997年1月1日起）,最高允许排放浓度,其他 | [6 empty] | 颗粒物 | 2.3 | 2.3 | mg/m3 | 120 |  | 是 | 否
2022 | 04 | 10 | 江苏省 | 泰州市 | 海陵区 | 泰州梅兰热电有限公司 | 工业企业 | 4411¦火力发电 | 国家标准 | 大气污染物综合排放标准(GB16297-1996) | （表2）新污染源大气污染物排放限值（1997年1月1日起）,最高允许排放浓度,其他 | [6 empty] | 颗粒物 | 3.0 | 3.0 | mg/m3 | 120 |  | 是 | 否
2022 | 04 | 10 | 江苏省 | 泰州市 | 海陵区 | 泰州梅兰热电有限公司 | 工业企业 | 4411¦火力发电 | 国家标准 | 大气污染物综合排放标准(GB16297-1996) | （表2）新污染源大气污染物排放限值（1997年1月1日起）,最高允许排放浓度,其他 | [6 empty] | 颗粒物 | 2.3 | 2.3 | mg/m3 | 120 |  | 是 | 否
2022 | 04 | 12 | 江苏省 | 泰州市 | 海陵区 | 泰州市海力沥青有限公司 | 工业企业 | 2511¦原油加工及石油制品制造 | 国家标准 | 大气污染物综合排放标准(GB16297-1996) | （表1）现有污染源大气污染物排放限值（1997年1月1日1前）,最高允许排放浓度,硫、二氧化硫、硫酸和其它含硫化合物生产,排气筒70m,一级,47 | [6 empty] | 二氧化硫 | 0 | 0 | mg/m3 | 1200 |  | 是 | 否
2022 | 04 | 12 | 江苏省 | 泰州市 | 海陵区 | 泰州市海力沥青有限公司 | 工业企业 | 2511¦原油加工及石油制品制造 | 国家标准 | 大气污染物综合排放标准(GB16297-1996) | （表2）新污染源大气污染物排放限值（1997年1月1日起）,最高允许排放浓度,硝酸使用和其他,排气筒90m,三级,61 | [6 empty] | 氮氧化物 | 24 | 45 | mg/m3 | 240 |  | 是 | 否
2022 | 04 | 12 | 江苏省 | 泰州市 | 海陵区 | 泰州市海力沥青有限公司 | 工业企业 | 2511¦原油加工及石油制品制造 | 国家标准 | 大气污染物综合排放标准(GB16297-1996) | （表2）新污染源大气污染物排放限值（1997年1月1日起）,最高允许排放浓度,通用 | [6 empty] | 颗粒物 | 2.2 | 4.1 | mg/m3 | 120 |  | 是 | 否
2022 | 04 | 10 | 江苏省 | 泰州市 | 海陵区 | 泰州市海陵区鹏程车件厂 | 工业企业 | 3360¦金属表面处理及热处理加工 | 国家标准 | 锅炉大气污染物排放标准(GB13271-2014) | （表2）新建锅炉大气污染物排放浓度限值（2014年7月1日起新建锅炉）,烟囱或烟道,燃气锅炉 | [6 empty] | 二氧化硫 | 5 | 18 | mg/m3 | 850 |  | 是 | 否
2022 | 04 | 10 | 江苏省 | 泰州市 | 海陵区 | 泰州市海陵区鹏程车件厂 | 工业企业 | 3360¦金属表面处理及热处理加工 | 国家标准 | 大气污染物综合排放标准(GB16297-1996) | （表2）新污染源大气污染物排放限值（1997年1月1日起）,最高允许排放浓度,硝酸使用和其他,排气筒15m,二级,0.77 | [6 empty] | 氮氧化物 | 5 | 5 | mg/m3 | 240 |  | 是 | 否
2022 | 04 | 10 | 江苏省 | 泰州市 | 海陵区 | 泰州市海陵区鹏程车件厂 | 工业企业 | 3360¦金属表面处理及热处理加工 | 国家标准 | 锅炉大气污染物排放标准(GB13271-2014) | （表1）在用锅炉大气污染物排放浓度限值,烟囱或烟道,燃气锅炉 | [6 empty] | 颗粒物 | 4.6 | 17.2 | mg/m3 | 30 |  | 是 | 否
2022 | 04 | 10 | 江苏省 | 泰州市 | 海陵区 | 泰州市海陵区鹏程车件厂 | 工业企业 | 3360¦金属表面处理及热处理加工 | 国家标准 | 大气污染物综合排放标准(GB16297-1996) | （表2）新污染源大气污染物排放限值（1997年1月1日起）,最高允许排放浓度,通用,排气筒15m,三级,0.39 | [6 empty] | 氯化氢 | 1.46 | 1.46 | mg/m3 | 100 |  | 是 | 否
2022 | 04 | 09 | 江苏省 | 泰州市 | 海陵区 | 泰州市亚星电镀厂 | 工业企业 | 3360¦金属表面处理及热处理加工 | 国家标准 | 锅炉大气污染物排放标准(GB13271-2014) | （表2）新建锅炉大气污染物排放浓度限值（2014年7月1日起新建锅炉）,烟囱或烟道,燃气锅炉 | [6 empty] | 氮氧化物 | 53 | 63 | mg/m3 | 200 |  | 是 | 否
2022 | 04 | 09 | 江苏省 | 泰州市 | 海陵区 | 泰州市亚星电镀厂 | 工业企业 | 3360¦金属表面处理及热处理加工 | 国家标准 | 锅炉大气污染物排放标准(GB13271-2014) | （表3）大气污染物特别排放限值,烟囱或烟道,燃气锅炉 | [6 empty] | 二氧化硫 | 0 | 0 | mg/m3 | 50 |  | 是 | 否
2022 | 04 | 09 | 江苏省 | 泰州市 | 海陵区 | 泰州市亚星电镀厂 | 工业企业 | 3360¦金属表面处理及热处理加工 | 国家标准 | 锅炉大气污染物排放标准(GB13271-2014) | （表1）在用锅炉大气污染物排放浓度限值,烟囱或烟道,燃气锅炉 | [6 empty] | 颗粒物 | 0 | 0 | mg/m3 | 30 |  | 是 | 否
2022 | 05 | 17 | 江苏省 | 泰州市 | 高港区 | 富彤化学有限公司 | 工业企业 | 2613¦无机盐制造 | 地方标准 | 大气污染物综合排放标准(GB16297-1996) | 表2新建企业水污染排放标准,最高允许排放浓度 | [6 empty] | 氯气 | 0.5 | 0.5 | mg/m3 | 65 |  | 是 | 否
2022 | 05 | 17 | 江苏省 | 泰州市 | 高港区 | 富彤化学有限公司 | 工业企业 | 2613¦无机盐制造 | 国家标准 | 恶臭污染物排放标准(GB14554-93) | （表2）恶臭污染物排放标准值,排气筒高度25m | [6 empty] | 臭气浓度 | 73 | 73 | 无量纲 | 6000 |  | 是 | 否
2022 | 05 | 17 | 江苏省 | 泰州市 | 高港区 | 富彤化学有限公司 | 工业企业 | 2613¦无机盐制造 | 国家标准 | 大气污染物综合排放标准(GB16297-1996) | （表2）新污染源大气污染物排放限值（1997年1月1日起）,最高允许排放浓度,硫、二氧化硫、硫酸和其他含硫化合物使用,排气筒20m,三级,6.6 | [6 empty] | 二氧化硫 | 6 | 6 | mg/m3 | 550 |  | 是 | 否
2022 | 05 | 17 | 江苏省 | 泰州市 | 高港区 | 富彤化学有限公司 | 工业企业 | 2613¦无机盐制造 | 地方标准 | 化学工业挥发性有机物排放标准(DB32/3151-2016) | 表1 挥发性有机物及臭气浓度排放限值,最高允许排放浓度（mg/m3） | [6 empty] | VOCs | 0.437 | 0.437 | mg/m3 | 80 |  | 是 | 否
2022 | 05 | 17 | 江苏省 | 泰州市 | 高港区 | 富彤化学有限公司 | 工业企业 | 2613¦无机盐制造 | 国家标准 | 大气污染物综合排放标准(GB16297-1996) | （表2）新污染源大气污染物排放限值（1997年1月1日起）,最高允许排放浓度,通用,排气筒20m,三级,0.65 | [6 empty] | 氯化氢 | 0.38 | 0.38 | mg/m3 | 100 |  | 是 | 否
2022 | 05 | 17 | 江苏省 | 泰州市 | 高港区 | 富彤化学有限公司 | 工业企业 | 2613¦无机盐制造 | 国家标准 | 大气污染物综合排放标准(GB16297-1996) | （表2）新污染源大气污染物排放限值（1997年1月1日起）,最高允许排放浓度,除碳黑尘、燃料尘、玻璃棉尘、石英粉尘、矿渣棉尘外其他,排气筒20m,三级,8.5 | [6 empty] | 颗粒物 | 20 | 20 | mg/m3 | 120 |  | 是 | 否
2022 | 05 | 17 | 江苏省 | 泰州市 | 高港区 | 富彤化学有限公司 | 工业企业 | 2613¦无机盐制造 | 国家标准 | 恶臭污染物排放标准(GB14554-93) | （表2）恶臭污染物排放标准值,排气筒高度25m | [6 empty] | 氨 | 0 | 0 | kg/h | 14 |  | 是 | 否
2022 | 05 | 17 | 江苏省 | 泰州市 | 高港区 | 富彤化学有限公司 | 工业企业 | 2613¦无机盐制造 | 国家标准 | 恶臭污染物排放标准(GB14554-93) | （表2）恶臭污染物排放标准值,排气筒高度25m | [6 empty] | 硫化氢 | 0 | 0 | kg/h | 0.90 |  | 是 | 否
2022 | 05 | 26 | 江苏省 | 泰州市 | 高港区 | 国家能源集团泰州发电有限公司 | 工业企业 | 4411¦火力发电 | 国家标准 | 火电厂大气污染物排放标准(GB13223-2011) | （表2）大气污染物特别排放限值,烟囱排放口,燃煤锅炉，以油、气体为燃料的锅炉或燃汽轮机组 |  | 2933693 | 52 | 15.4 | 5.2 | 28.3 | 林格曼黑度 | <1 | <1 | 级 | 1 |  | 是 | 否
2022 | 05 | 26 | 江苏省 | 泰州市 | 高港区 | 国家能源集团泰州发电有限公司 | 工业企业 | 4411¦火力发电 | 国家标准 | 火电厂大气污染物排放标准(GB13223-2011) | （表2）大气污染物特别排放限值,烟囱或烟道,燃煤锅炉 |  | 2933693 | 52 | 15.4 | 5.2 | 28.3 | 烟尘 | 2.8 | 2.7 | mg/m3 | 20 |  | 是 | 否
2022 | 05 | 26 | 江苏省 | 泰州市 | 高港区 | 国家能源集团泰州发电有限公司 | 工业企业 | 4411¦火力发电 | 国家标准 | 火电厂大气污染物排放标准(GB13223-2011) | （表2）大气污染物特别排放限值,烟囱或烟道,燃煤锅炉 |  | 2933693 | 52 | 15.4 | 5.2 | 28.3 | 二氧化硫 | 7 | 7 | mg/m3 | 50 |  | 是 | 否
2022 | 05 | 26 | 江苏省 | 泰州市 | 高港区 | 国家能源集团泰州发电有限公司 | 工业企业 | 4411¦火力发电 | 国家标准 | 火电厂大气污染物排放标准(GB13223-2011) | （表2）大气污染物特别排放限值,烟囱或烟道,燃煤锅炉 |  | 2933693 | 52 | 15.4 | 5.2 | 28.3 | 氮氧化物 | 15 | 14 | mg/m3 | 100 |  | 是 | 否
2022 | 05 | 16 | 江苏省 | 泰州市 | 高港区 | 国家能源集团泰州发电有限公司 | 工业企业 | 4411¦火力发电 | 国家标准 | 火电厂大气污染物排放标准(GB13223-2011) | （表2）大气污染物特别排放限值,烟囱或烟道,燃煤锅炉 | [6 empty] | 二氧化硫 | 0 | 0 | mg/m3 | 50 |  | 是 | 否
2022 | 05 | 16 | 江苏省 | 泰州市 | 高港区 | 国家能源集团泰州发电有限公司 | 工业企业 | 4411¦火力发电 | 国家标准 | 火电厂大气污染物排放标准(GB13223-2011) | （表2）大气污染物特别排放限值,烟囱或烟道,燃煤锅炉 | [6 empty] | 氮氧化物 | 20 | 20 | mg/m3 | 100 |  | 是 | 否
2022 | 05 | 16 | 江苏省 | 泰州市 | 高港区 | 国家能源集团泰州发电有限公司 | 工业企业 | 4411¦火力发电 | 国家标准 | 火电厂大气污染物排放标准(GB13223-2011) | （表2）大气污染物特别排放限值,烟囱或烟道,燃煤锅炉 | [6 empty] | 烟尘 | 3.9 | 3.9 | mg/m3 | 20 |  | 是 | 否
2022 | 05 | 16 | 江苏省 | 泰州市 | 高港区 | 国家能源集团泰州发电有限公司 | 工业企业 | 4411¦火力发电 | 国家标准 | 火电厂大气污染物排放标准(GB13223-2011) | （表2）大气污染物特别排放限值,烟囱排放口,燃煤锅炉，以油、气体为燃料的锅炉或燃汽轮机组 | [6 empty] | 林格曼黑度 | 1 | 1 | 级 | 1 |  | 是 | 否
2022 | 05 | 18 | 江苏省 | 泰州市 | 高港区 | 恒达亲水胶体泰州有限公司 | 工业企业 | 1391¦淀粉及淀粉制品制造 | 国家标准 | 恶臭污染物排放标准(GB14554-93) | （表2）恶臭污染物排放标准值,排气筒高度25m | [6 empty] | 臭气浓度 | 54 | 54 | 无量纲 | 6000 |  | 是 | 否
2022 | 05 | 18 | 江苏省 | 泰州市 | 高港区 | 恒达亲水胶体泰州有限公司 | 工业企业 | 1391¦淀粉及淀粉制品制造 | 国家标准 | 大气污染物综合排放标准(GB16297-1996) | （表2）新污染源大气污染物排放限值（1997年1月1日起）,最高允许排放浓度,通用,排气筒20m,二级,0.43 | [6 empty] | 氯化氢 | 0.23 | 0.23 | mg/m3 | 100 |  | 是 | 否
2022 | 05 | 18 | 江苏省 | 泰州市 | 高港区 | 恒达亲水胶体泰州有限公司 | 工业企业 | 1391¦淀粉及淀粉制品制造 | 地方标准 | 大气污染物综合排放标准(GB16297-1996) | 表2新建企业水污染排放标准,最高允许排放浓度 | [6 empty] | 非甲烷总烃 | 1.72 | 1.72 | mg/m3 | 120 |  | 是 | 否
2022 | 05 | 18 | 江苏省 | 泰州市 | 高港区 | 恒达亲水胶体泰州有限公司 | 工业企业 | 1391¦淀粉及淀粉制品制造 | 国家标准 | 恶臭污染物排放标准(GB14554-93) | （表2）恶臭污染物排放标准值,排气筒高度25m | [6 empty] | 硫化氢 | 0 | 0 | kg/h | 0.90 |  | 是 | 否
2022 | 05 | 18 | 江苏省 | 泰州市 | 高港区 | 恒达亲水胶体泰州有限公司 | 工业企业 | 1391¦淀粉及淀粉制品制造 | 国家标准 | 恶臭污染物排放标准(GB14554-93) | （表2）恶臭污染物排放标准值,排气筒高度25m | [6 empty] | 氨 | 0.32 | 0.32 | kg/h | 14 |  | 是 | 否
2022 | 05 | 17 | 江苏省 | 泰州市 | 高港区 | 江苏海企化工仓储股份有限公司 | 工业企业 | 5942¦危险化学品仓储 | 国家标准 | 大气污染物综合排放标准(GB16297-1996) | （表2）新污染源大气污染物排放限值（1997年1月1日起）,最高允许排放浓度,通用,排气筒15m,二级,5.1 | [6 empty] | 甲醇 | 0 | 0 | mg/m3 | 190 |  | 是 | 否
2022 | 05 | 17 | 江苏省 | 泰州市 | 高港区 | 江苏海企化工仓储股份有限公司 | 工业企业 | 5942¦危险化学品仓储 | 地方标准 | 化学工业挥发性有机物排放标准(DB32/3151-2016) | 表1挥发性有机物及臭气浓度排放限值 | [6 empty] | 乙酸乙酯 | 0 | 0 | mg/m3 | 50 |  | 是 | 否
2022 | 05 | 17 | 江苏省 | 泰州市 | 高港区 | 江苏海企化工仓储股份有限公司 | 工业企业 | 5942¦危险化学品仓储 | 地方标准 | 大气污染物综合排放标准(GB16297-1996) | 表2新建企业水污染排放标准,最高允许排放浓度 | [6 empty] | 苯 | 0 | 0 | mg/m3 | 12 |  | 是 | 否
2022 | 05 | 17 | 江苏省 | 泰州市 | 高港区 | 江苏海企化工仓储股份有限公司 | 工业企业 | 5942¦危险化学品仓储 | 地方标准 | 化学工业挥发性有机物排放标准(DB32/3151-2016) | 表1 挥发性有机物及臭气浓度排放限值,最高允许排放浓度（mg/m3） | [6 empty] | VOCs | 0.131 | 0.131 | mg/m3 | 80 |  | 是 | 否
2022 | 05 | 17 | 江苏省 | 泰州市 | 高港区 | 江苏海企化工仓储股份有限公司 | 工业企业 | 5942¦危险化学品仓储 | 地方标准 | 化学工业挥发性有机物排放标准(DB32/3151—2016) | 挥发性有机物及臭气浓度排放限值,最高允许排放浓度 | [6 empty] | 1，2-环氧丙烷 | 0 | 0 | mg/m3 | 5 |  | 是 | 否
2022 | 05 | 17 | 江苏省 | 泰州市 | 高港区 | 江苏海企化工仓储股份有限公司 | 工业企业 | 5942¦危险化学品仓储 | 地方标准 | 化学工业挥发性有机物排放标准(DB32/3151—2016) | 挥发性有机物及臭气浓度排放限值,最高允许排放浓度 | [6 empty] | 非甲烷总烃 | 1.08 | 1.08 | mg/m3 | 120 |  | 是 | 否
2022 | 05 | 17 | 江苏省 | 泰州市 | 高港区 | 江苏海企化工仓储股份有限公司 | 工业企业 | 5942¦危险化学品仓储 | 国家标准 | 大气污染物综合排放标准(GB16297-1996) | （表2）新污染源大气污染物排放限值（1997年1月1日起）,最高允许排放浓度,通用 | [6 empty] | 二甲苯 | 0.016 | 0.016 | mg/m3 | 70 |  | 是 | 否
2022 | 05 | 17 | 江苏省 | 泰州市 | 高港区 | 江苏海企化工仓储股份有限公司 | 工业企业 | 5942¦危险化学品仓储 | 地方标准 | 大气污染物综合排放标准[地标](DB11/501-2017) | 表3生产工艺废气及其他废气大气污染物排放限值,其他A类物质 | [6 empty] | 乙酸 | 0 | 0 | mg/m3 | 20 |  | 是 | 否
2022 | 05 | 21 | 江苏省 | 泰州市 | 高港区 | 江苏省瑞丰高分子材料有限公司 | 工业企业 | 2614¦有机化学原料制造 | 国家标准 | 恶臭污染物排放标准(GB14554-93) | （表2）恶臭污染物排放标准值,排气筒高度15m | [6 empty] | 氨 | 0 | 0 | kg/h | 4.9 |  | 是 | 否
2022 | 05 | 21 | 江苏省 | 泰州市 | 高港区 | 江苏省瑞丰高分子材料有限公司 | 工业企业 | 2614¦有机化学原料制造 | 国家标准 | 恶臭污染物排放标准(GB14554-93) | （表2）恶臭污染物排放标准值,排气筒高度15m | [6 empty] | 硫化氢 | 0 | 0 | kg/h | 0.33 |  | 是 | 否
2022 | 05 | 21 | 江苏省 | 泰州市 | 高港区 | 江苏省瑞丰高分子材料有限公司 | 工业企业 | 2614¦有机化学原料制造 | 国家标准 | 恶臭污染物排放标准(GB14554-93) | （表2）恶臭污染物排放标准值,排气筒高度15m | [6 empty] | 臭气浓度 | 54 | 54 | 无量纲 | 2000 |  | 是 | 否
2022 | 05 | 21 | 江苏省 | 泰州市 | 高港区 | 江苏省瑞丰高分子材料有限公司 | 工业企业 | 2614¦有机化学原料制造 | 地方标准 | 化学工业挥发性有机物排放标准(DB32/3151-2016) | 表1 挥发性有机物及臭气浓度排放限值,最高允许排放浓度（mg/m3） | [6 empty] | VOCs | 0.869 | 0.869 | mg/m3 | 80 |  | 是 | 否
2022 | 05 | 21 | 江苏省 | 泰州市 | 高港区 | 江苏省瑞丰高分子材料有限公司 | 工业企业 | 2614¦有机化学原料制造 | 地方标准 | 化学工业挥发性有机物排放标准(DB32/3151—2016) | 挥发性有机物及臭气浓度排放限值,最高允许排放浓度 | [6 empty] | 甲醇 | 0 | 0 | mg/m3 | 60 |  | 是 | 否
2022 | 05 | 17 | 江苏省 | 泰州市 | 高港区 | 泰州方源电子科技有限公司 | 工业企业 | 336¦金属表面处理及热处理加工 | 国家标准 | 大气污染物综合排放标准(GB16297-1996) | （表2）新污染源大气污染物排放限值（1997年1月1日起）,最高允许排放浓度,通用,排气筒15m,二级,1.0 | [6 empty] | 二甲苯（总量） | 0.004 | 0.004 | mg/m3 | 70 |  | 是 | 否
2022 | 05 | 17 | 江苏省 | 泰州市 | 高港区 | 泰州方源电子科技有限公司 | 工业企业 | 336¦金属表面处理及热处理加工 | 地方标准 | 化学工业挥发性有机物排放标准(DB32/3151-2016) | 表1 挥发性有机物及臭气浓度排放限值,最高允许排放浓度（mg/m3） | [6 empty] | VOCs | 0.663 | 0.663 | mg/m3 | 80 |  | 是 | 否
2022 | 05 | 17 | 江苏省 | 泰州市 | 高港区 | 泰州方源电子科技有限公司 | 工业企业 | 336¦金属表面处理及热处理加工 | 国家标准 | 大气污染物综合排放标准(GB16297-1996) | （表2）新污染源大气污染物排放限值（1997年1月1日起）,最高允许排放浓度,硝酸使用和其他,排气筒15m,二级,0.77 | [6 empty] | 氮氧化物 | 0 | 0 | mg/m3 | 240 |  | 是 | 否
2022 | 05 | 17 | 江苏省 | 泰州市 | 高港区 | 泰州方源电子科技有限公司 | 工业企业 | 336¦金属表面处理及热处理加工 | 国家标准 | 大气污染物综合排放标准(GB16297-1996) | （表2）新污染源大气污染物排放限值（1997年1月1日起）,最高允许排放浓度,除碳黑尘、燃料尘、玻璃棉尘、石英粉尘、矿渣棉尘外其他,排气筒15m,二级,3.5 | [6 empty] | 颗粒物 | 4.7 | 4.7 | mg/m3 | 120 |  | 是 | 否
2022 | 05 | 17 | 江苏省 | 泰州市 | 高港区 | 泰州方源电子科技有限公司 | 工业企业 | 336¦金属表面处理及热处理加工 | 国家标准 | 大气污染物综合排放标准(GB16297-1996) | （表2）新污染源大气污染物排放限值（1997年1月1日起）,最高允许排放浓度,硫、二氧化硫、硫酸和其他含硫化合物使用,排气筒60m,三级,83 | [6 empty] | 二氧化硫 | 0 | 0 | mg/m3 | 550 |  | 是 | 否
2022 | 05 | 19 | 江苏省 | 泰州市 | 高港区 | 泰州润杰物流安全装备科技有限公司 | 工业企业 | 3482¦紧固件制造 | 国家标准 | 大气污染物综合排放标准(GB16297-1996) | （表2）新污染源大气污染物排放限值（1997年1月1日起）,无组织排放监控浓度限值,通用 | [6 empty] | 氮氧化物 | 0 | 0 | mg/m3 | 240 |  | 是 | 否
2022 | 05 | 19 | 江苏省 | 泰州市 | 高港区 | 泰州润杰物流安全装备科技有限公司 | 工业企业 | 3482¦紧固件制造 | 国家标准 | 大气污染物综合排放标准(GB16297-1996) | （表2）新污染源大气污染物排放限值（1997年1月1日起）,最高允许排放浓度,除碳黑尘、燃料尘、玻璃棉尘、石英粉尘、矿渣棉尘外其他,排气筒15m,二级,3.5 | [6 empty] | 颗粒物 | 2.7 | 2.8 | mg/m3 | 120 |  | 是 | 否
2022 | 05 | 19 | 江苏省 | 泰州市 | 高港区 | 泰州润杰物流安全装备科技有限公司 | 工业企业 | 3482¦紧固件制造 | 国家标准 | 大气污染物综合排放标准(GB16297-1996) | （表2）新污染源大气污染物排放限值（1997年1月1日起）,最高允许排放浓度,通用,排气筒15m,二级,0.26 | [6 empty] | 氯化氢 | 0 | 0 | mg/m3 | 100 |  | 是 | 否
2022 | 05 | 19 | 江苏省 | 泰州市 | 高港区 | 泰州润杰物流安全装备科技有限公司 | 工业企业 | 3482¦紧固件制造 | 国家标准 | 大气污染物综合排放标准(GB16297-1996) | （表2）新污染源大气污染物排放限值（1997年1月1日起）,无组织排放监控浓度限值,通用 | [6 empty] | 非甲烷总烃 | 1.65 | 1.65 | mg/m3 | 120 |  | 是 | 否
2022 | 05 | 21 | 江苏省 | 泰州市 | 高港区 | 泰州统实企业有限公司 | 工业企业 | 1529¦茶饮料及其他饮料制造 | 国家标准 | 大气污染物综合排放标准(GB16297-1996) | （表2）新污染源大气污染物排放限值（1997年1月1日起）,最高允许排放浓度,使用溶剂汽油或其他混合烃类物质,排气筒15m,二级,10 | [6 empty] | 非甲烷总烃 | 1.42 | 1.42 | mg/m3 | 120 |  | 是 | 否
2022 | 05 | 21 | 江苏省 | 泰州市 | 高港区 | 泰州统实企业有限公司 | 工业企业 | 1529¦茶饮料及其他饮料制造 | 地方标准 | 大气污染物综合排放标准(GB16297-1996) | 表2新建企业水污染排放标准,最高允许排放浓度 | [6 empty] | 颗粒物 | 2.2 | 2.2 | mg/m3 | 120 |  | 是 | 否
2022 | 06 | 13 | 江苏省 | 泰州市 | 姜堰区 | 大唐泰州热电有限责任公司 | 工业企业 | 4412¦热电联产 | 国家标准 | 火电厂大气污染物排放标准(GB13223-2011) | （表2）大气污染物特别排放限值,烟囱或烟道,以气体为燃料的锅炉或燃气轮机组,燃气锅炉 |  | 873630 | 81.5 | 7.6 | 15.3 | 12.2 | 二氧化硫 | <3 | <3 | mg/m3 | 35 |  | 是 | 否
2022 | 06 | 13 | 江苏省 | 泰州市 | 姜堰区 | 大唐泰州热电有限责任公司 | 工业企业 | 4412¦热电联产 | 国家标准 | 火电厂大气污染物排放标准(GB13223-2011) | （表2）大气污染物特别排放限值,烟囱或烟道,以气体为燃料的锅炉或燃气轮机组,燃气轮机组 |  | 873630 | 81.5 | 7.6 | 15.3 | 12.2 | 氮氧化物 | 11 | 11 | mg/m3 | 50 |  | 是 | 否
2022 | 06 | 13 | 江苏省 | 泰州市 | 姜堰区 | 大唐泰州热电有限责任公司 | 工业企业 | 4412¦热电联产 | 国家标准 | 火电厂大气污染物排放标准(GB13223-2011) | （表2）大气污染物特别排放限值,烟囱或烟道,以气体为燃料的锅炉或燃气轮机组,燃气轮机组 |  | 873630 | 81.5 | 7.6 | 15.3 | 12.2 | 烟尘 | 3.5 | 3.6 | mg/m3 | 5 |  | 是 | 否
2022 | 05 | 12 | 江苏省 | 泰州市 | 姜堰区 | 泰州市万鑫钨钼制品有限公司 | 工业企业 | 2613¦无机盐制造 | 地方标准 | ＤＢ32/3728-2020 工业炉窑大气污染物排放标准ＤＢ32/3728-2020(ＤＢ32/3728-2020 ) | 表1 |  | 12212.54 | 28 | 2 | 10 | 4.89 | 氮氧化物 | <3 | <3 | mg/m3 | 180 |  | 是 | 否
2022 | 05 | 12 | 江苏省 | 泰州市 | 姜堰区 | 泰州市万鑫钨钼制品有限公司 | 工业企业 | 2613¦无机盐制造 | 地方标准 | ＤＢ32/3728-2020 工业炉窑大气污染物排放标准ＤＢ32/3728-2020(ＤＢ32/3728-2020 ) | 表1 |  | 12212.54 | 28 | 2 | 10 | 4.89 | 颗粒物 | 16.5 | <20 | mg/m3 | 20 |  | 是 | 否
2022 | 05 | 12 | 江苏省 | 泰州市 | 姜堰区 | 泰州市万鑫钨钼制品有限公司 | 工业企业 | 2613¦无机盐制造 | 地方标准 | ＤＢ32/3728-2020 工业炉窑大气污染物排放标准ＤＢ32/3728-2020(ＤＢ32/3728-2020 ) | 表1 |  | 12212.54 | 28 | 2 | 10 | 4.89 | 二氧化硫 | 29 | 31 | mg/m3 | 80 |  | 是 | 否
2022 | 05 | 23 | 江苏省 | 泰州市 | 高新区 | 江苏海阳锦纶新材料有限公司 | 工业企业 | 2821¦锦纶纤维制造 | 国家标准 | 恶臭污染物排放标准(GB14554-93) | （表2）恶臭污染物排放标准值,排气筒高度25m | [6 empty] | 氨 | 1.62 | 1.62 | mg/m3 | 20 |  | 是 | 否
2022 | 05 | 23 | 江苏省 | 泰州市 | 高新区 | 江苏海阳锦纶新材料有限公司 | 工业企业 | 2821¦锦纶纤维制造 | 国家标准 | 大气污染物综合排放标准(GB16297-1996) | （表1）现有污染源大气污染物排放限值（1997年1月1日1前）,最高允许排放浓度,除碳黑尘、染料尘、玻璃棉尘、石英粉尘、矿渣棉尘外其它,排气筒50m,三级,110 | [6 empty] | 颗粒物 | 6.7 | 6.7 | mg/m3 | 120 |  | 是 | 否
2022 | 05 | 23 | 江苏省 | 泰州市 | 高新区 | 江苏海阳锦纶新材料有限公司 | 工业企业 | 2821¦锦纶纤维制造 | 国家标准 | 大气污染物综合排放标准(GB16297-1996) | （表1）现有污染源大气污染物排放限值（1997年1月1日1前）,最高允许排放浓度,除碳黑尘、染料尘、玻璃棉尘、石英粉尘、矿渣棉尘外其它,排气筒50m,三级,110 | [6 empty] | 颗粒物 | 6.2 | 6.2 | mg/m3 | 120 |  | 是 | 否
2022 | 05 | 23 | 江苏省 | 泰州市 | 高新区 | 江苏海阳锦纶新材料有限公司 | 工业企业 | 2821¦锦纶纤维制造 | 国家标准 | 大气污染物综合排放标准(GB16297-1996) | （表2）新污染源大气污染物排放限值（1997年1月1日起）,最高允许排放浓度,通用,排气筒15m,二级,0.26 | [6 empty] | 甲醛 | 0.970 | 0.970 | mg/m3 | 25 |  | 是 | 否
2022 | 05 | 23 | 江苏省 | 泰州市 | 高新区 | 江苏海阳锦纶新材料有限公司 | 工业企业 | 2821¦锦纶纤维制造 | 国家标准 | 恶臭污染物排放标准(GB14554-93) | （表1）恶臭污染物厂界标准值,一级 | [6 empty] | 氨 | 1.42 | 1.42 | mg/m3 | 4.9 |  | 是 | 否
2022 | 05 | 23 | 江苏省 | 泰州市 | 高新区 | 江苏海阳锦纶新材料有限公司 | 工业企业 | 2821¦锦纶纤维制造 | 国家标准 | 大气污染物综合排放标准(GB16297-1996) | （表1）现有污染源大气污染物排放限值（1997年1月1日1前）,最高允许排放浓度,通用,排气筒30m,三级,2.6 | [6 empty] | 甲醛 | 0.754 | 0.754 | mg/m3 | 25 |  | 是 | 否
2022 | 05 | 23 | 江苏省 | 泰州市 | 高新区 | 江苏海阳锦纶新材料有限公司 | 工业企业 | 2821¦锦纶纤维制造 | 国家标准 | 大气污染物综合排放标准(GB16297-1996) | （表1）现有污染源大气污染物排放限值（1997年1月1日1前）,最高允许排放浓度,除碳黑尘、染料尘、玻璃棉尘、石英粉尘、矿渣棉尘外其它,排气筒15m,三级,5.9 | [6 empty] | 颗粒物 | 5.5 | 5.5 | mg/m3 | 120 |  | 是 | 否
2022 | 04 | 20 | 江苏省 | 泰州市 | 高新区 | 上海汇伦江苏药业有限公司(滨江原料药) | 工业企业 | 271¦化学药品原料药制造 | 国家标准 | 铸造行业大气污染物排放限值(T/CFA 030802-2--2017) | （表1）铸造行业大气污染物排放限值,2级,其他,其他所有熔炼设备及铸造工序设备 | [6 empty] | 挥发性有机物 | 0.116 | 0.116 | mg/m3 | 50 |  | 是 | 否
2022 | 04 | 22 | 江苏省 | 泰州市 | 高新区 | 泰州复旦张江药业有限公司 | 工业企业 | 272¦化学药品制剂制造 | 国家标准 | 铸造行业大气污染物排放限值(T/CFA 030802-2--2017) | （表1）铸造行业大气污染物排放限值,2级,其他,其他所有熔炼设备及铸造工序设备 | [6 empty] | 挥发性有机物 | 0.129 | 0.129 | mg/m3 | 50 |  | 是 | 否
2022 | 04 | 22 | 江苏省 | 泰州市 | 高新区 | 泰州复旦张江药业有限公司 | 工业企业 | 272¦化学药品制剂制造 | 国家标准 | 铸造行业大气污染物排放限值(T/CFA 030802-2--2017) | （表1）铸造行业大气污染物排放限值,2级,其他,其他所有熔炼设备及铸造工序设备 | [6 empty] | 挥发性有机物 | 0.110 | 0.110 | mg/m3 | 50 |  | 是 | 否
2022 | 06 | 01 | 江苏省 | 泰州市 | 高新区 | 泰州市瑞康再生资源利用有限公司 | 工业企业 | 7724¦危险废物治理 | 国家标准 | 合成树脂工业污染物排放标准(GB31572-2015) | （表5）大气污染物特别排放限值,焚烧类有机废气排放口,有机硅树脂 | [6 empty] | 颗粒物 | 20 | 20 | mg/m3 | 20 |  | 是 | 否
2022 | 06 | 01 | 江苏省 | 泰州市 | 高新区 | 泰州市瑞康再生资源利用有限公司 | 工业企业 | 7724¦危险废物治理 | 国家标准 | 合成树脂工业污染物排放标准(GB31572-2015) | （表5）大气污染物特别排放限值,焚烧类有机废气排放口,有机硅树脂 | [6 empty] | 颗粒物 | 20 | 20 | mg/m3 | 20 |  | 是 | 否
2022 | 06 | 01 | 江苏省 | 泰州市 | 高新区 | 泰州市瑞康再生资源利用有限公司 | 工业企业 | 7724¦危险废物治理 | 国家标准 | 合成树脂工业污染物排放标准(GB31572-2015) | （表5）大气污染物特别排放限值,焚烧类有机废气排放口,有机硅树脂 | [6 empty] | 颗粒物 | 20 | 20 | mg/m3 | 20 |  | 是 | 否
2022 | 06 | 01 | 江苏省 | 泰州市 | 高新区 | 泰州市瑞康再生资源利用有限公司 | 工业企业 | 7724¦危险废物治理 | 国家标准 | 合成树脂工业污染物排放标准(GB31572-2015) | （表5）大气污染物特别排放限值,焚烧类有机废气排放口,所有合成树脂（有机硅树脂除外） | [6 empty] | 颗粒物 | 20 | 20 | mg/m3 | 20 |  | 是 | 否
2022 | 06 | 01 | 江苏省 | 泰州市 | 高新区 | 泰州市瑞康再生资源利用有限公司 | 工业企业 | 7724¦危险废物治理 | 国家标准 | 合成树脂工业污染物排放标准(GB31572-2015) | （表5）大气污染物特别排放限值,焚烧类有机废气排放口,所有合成树脂（有机硅树脂除外） | [6 empty] | 非甲烷总烃 | 4.65 | 4.65 | mg/m3 | 60 |  | 是 | 否
2022 | 06 | 01 | 江苏省 | 泰州市 | 高新区 | 泰州市瑞康再生资源利用有限公司 | 工业企业 | 7724¦危险废物治理 | 国家标准 | 合成树脂工业污染物排放标准(GB31572-2015) | （表5）大气污染物特别排放限值,焚烧类有机废气排放口,所有合成树脂（有机硅树脂除外） | [6 empty] | 非甲烷总烃 | 0.292 | 0.292 | mg/m3 | 60 |  | 是 | 否
2022 | 05 | 20 | 江苏省 | 泰州市 | 高新区 | 纬立资讯配件（泰州）有限公司 | 工业企业 | 3912¦计算机零部件制造 | 国家标准 | 铸造行业大气污染物排放限值(T/CFA 030802-2--2017) | （表1）铸造行业大气污染物排放限值,2级,其他,其他所有熔炼设备及铸造工序设备 | [6 empty] | 挥发性有机物 | 15.6 | 15.6 | mg/m3 | 50 |  | 是 | 否
2022 | 05 | 24 | 江苏省 | 泰州市 | 高新区 | 纬立资讯配件（泰州）有限公司 | 工业企业 | 3912¦计算机零部件制造 | 国家标准 | 铸造行业大气污染物排放限值(T/CFA 030802-2--2017) | （表1）铸造行业大气污染物排放限值,2级,其他,其他所有熔炼设备及铸造工序设备 | [6 empty] | 挥发性有机物 | 8.11 | 8.11 | mg/m3 | 50 |  | 是 | 否
2022 | 05 | 12 | 江苏省 | 泰州市 | 高新区 | 扬子江药业集团江苏海慈生物药业有限公司 | 工业企业 | 2710¦化学药品原料药制造 | 国家标准 | 制药工业大气污染物排放标准(GB37823-2019) | （表2）大气污染物特别排放限值,车间或生产设施排气筒,发酵尾气及其他制药工艺废气 | [6 empty] | 非甲烷总烃 | 0.288 | 0.288 | mg/m3 | 60 |  | 是 | 否
2022 | 05 | 12 | 江苏省 | 泰州市 | 高新区 | 扬子江药业集团江苏海慈生物药业有限公司 | 工业企业 | 2710¦化学药品原料药制造 | 国家标准 | 制药工业大气污染物排放标准(GB37823-2019) | （表2）大气污染物特别排放限值,车间或生产设施排气筒,发酵尾气及其他制药工艺废气 | [6 empty] | 非甲烷总烃 | 0.182 | 0.182 | mg/m3 | 60 |  | 是 | 否
2022 | 05 | 12 | 江苏省 | 泰州市 | 高新区 | 扬子江药业集团江苏海慈生物药业有限公司 | 工业企业 | 2710¦化学药品原料药制造 | 国家标准 | 制药工业大气污染物排放标准(GB37823-2019) | （表2）大气污染物特别排放限值,车间或生产设施排气筒,发酵尾气及其他制药工艺废气 | [6 empty] | 非甲烷总烃 | 0.004 | 0.004 | mg/m3 | 60 |  | 是 | 否
2022 | 05 | 12 | 江苏省 | 泰州市 | 高新区 | 扬子江药业集团江苏海慈生物药业有限公司 | 工业企业 | 2710¦化学药品原料药制造 | 国家标准 | 制药工业大气污染物排放标准(GB37823-2019) | （表2）大气污染物特别排放限值,车间或生产设施排气筒,发酵尾气及其他制药工艺废气 | [6 empty] | 非甲烷总烃 | 0.170 | 0.170 | mg/m3 | 60 |  | 是 | 否
2022 | 05 | 12 | 江苏省 | 泰州市 | 高新区 | 扬子江药业集团江苏海慈生物药业有限公司 | 工业企业 | 2710¦化学药品原料药制造 | 国家标准 | 制药工业大气污染物排放标准(GB37823-2019) | （表2）大气污染物特别排放限值,车间或生产设施排气筒,发酵尾气及其他制药工艺废气 | [6 empty] | 非甲烷总烃 | 0.097 | 0.097 | mg/m3 | 60 |  | 是 | 否
2022 | 05 | 12 | 江苏省 | 泰州市 | 高新区 | 扬子江药业集团江苏海慈生物药业有限公司 | 工业企业 | 2710¦化学药品原料药制造 | 国家标准 | 制药工业大气污染物排放标准(GB37823-2019) | （表2）大气污染物特别排放限值,车间或生产设施排气筒,发酵尾气及其他制药工艺废气 | [6 empty] | 非甲烷总烃 | 0.205 | 0.205 | mg/m3 | 60 |  | 是 | 否
2022 | 05 | 12 | 江苏省 | 泰州市 | 高新区 | 扬子江药业集团江苏海慈生物药业有限公司 | 工业企业 | 2710¦化学药品原料药制造 | 国家标准 | 制药工业大气污染物排放标准(GB37823-2019) | （表2）大气污染物特别排放限值,车间或生产设施排气筒,发酵尾气及其他制药工艺废气 | [6 empty] | 非甲烷总烃 | 0.127 | 0.127 | mg/m3 | 60 |  | 是 | 否
2022 | 05 | 12 | 江苏省 | 泰州市 | 高新区 | 扬子江药业集团江苏海慈生物药业有限公司 | 工业企业 | 2710¦化学药品原料药制造 | 国家标准 | 制药工业大气污染物排放标准(GB37823-2019) | （表2）大气污染物特别排放限值,车间或生产设施排气筒,发酵尾气及其他制药工艺废气 | [6 empty] | 非甲烷总烃 | 0.078 | 0.078 | mg/m3 | 60 |  | 是 | 否
2022 | 05 | 12 | 江苏省 | 泰州市 | 高新区 | 扬子江药业集团江苏海慈生物药业有限公司 | 工业企业 | 2710¦化学药品原料药制造 | 国家标准 | 制药工业大气污染物排放标准(GB37823-2019) | （表2）大气污染物特别排放限值,车间或生产设施排气筒,发酵尾气及其他制药工艺废气 | [6 empty] | 非甲烷总烃 | 0.073 | 0.073 | mg/m3 | 60 |  | 是 | 否
2022 | 05 | 12 | 江苏省 | 泰州市 | 高新区 | 扬子江药业集团江苏海慈生物药业有限公司 | 工业企业 | 2710¦化学药品原料药制造 | 国家标准 | 制药工业大气污染物排放标准(GB37823-2019) | （表2）大气污染物特别排放限值,车间或生产设施排气筒,发酵尾气及其他制药工艺废气 | [6 empty] | 非甲烷总烃 | 0.272 | 0.272 | mg/m3 | 60 |  | 是 | 否
2022 | 05 | 12 | 江苏省 | 泰州市 | 高新区 | 扬子江药业集团江苏海慈生物药业有限公司 | 工业企业 | 2710¦化学药品原料药制造 | 国家标准 | 制药工业大气污染物排放标准(GB37823-2019) | （表2）大气污染物特别排放限值,车间或生产设施排气筒,发酵尾气及其他制药工艺废气 | [6 empty] | 非甲烷总烃 | 0.109 | 0.109 | mg/m3 | 60 |  | 是 | 否
2022 | 05 | 12 | 江苏省 | 泰州市 | 高新区 | 扬子江药业集团江苏海慈生物药业有限公司 | 工业企业 | 2710¦化学药品原料药制造 | 国家标准 | 制药工业大气污染物排放标准(GB37823-2019) | （表2）大气污染物特别排放限值,车间或生产设施排气筒,发酵尾气及其他制药工艺废气 | [6 empty] | 非甲烷总烃 | 0.152 | 0.152 | mg/m3 | 60 |  | 是 | 否
2022 | 05 | 24 | 江苏省 | 泰州市 | 高新区 | 中海泰州特种油科技有限公司 | 工业企业 | 2511¦原油加工及石油制品制造 | 国家标准 | 石油炼制工业污染物排放标准(GB31570-2015) | 大气污染物特别排放限值,非焚烧类有机废气排放口 | [6 empty] | 氮氧化物 | 15 | 18 | mg/m3 | 100 |  | 是 | 否
2022 | 05 | 24 | 江苏省 | 泰州市 | 高新区 | 中海泰州特种油科技有限公司 | 工业企业 | 2511¦原油加工及石油制品制造 | 国家标准 | 石油炼制工业污染物排放标准(GB31570-2015) | 大气污染物特别排放限值,催化裂化余热锅炉吹灰时再生烟气污染物浓度最大值，且每次持续时间不应大于1小时 | [6 empty] | 二氧化硫 | 0 | 0 | mg/m3 | 50 |  | 是 | 否
2022 | 05 | 24 | 江苏省 | 泰州市 | 高新区 | 中海泰州特种油科技有限公司 | 工业企业 | 2511¦原油加工及石油制品制造 | 国家标准 | 石油炼制工业污染物排放标准(GB31570-2015) | 大气污染物排放限值,催化裂化余热锅炉吹灰时再生烟气污染物浓度最大值，且每次持续时间不应大于1小时 | [6 empty] | 颗粒物 | 2.9 | 3.6 | mg/m3 | 20 |  | 是 | 否
2022 | 05 | 24 | 江苏省 | 泰州市 | 高新区 | 中海泰州特种油科技有限公司 | 工业企业 | 2511¦原油加工及石油制品制造 | 国家标准 | 加油站大气污染物排放标准(GB 20952-2007) | 处理装置的油气排放浓度 | [6 empty] | 挥发性有机物 | 0.149 | 0.149 | g/m3 | 25 |  | 是 | 否
2022 | 05 | 16 | 江苏省 | 泰州市 | 高新区 | 中海油气（泰州）石化有限公司 | 工业企业 | 2511¦原油加工及石油制品制造 | 国家标准 | 石油炼制工业污染物排放标准(GB31570-2015) | 大气污染物特别排放限值,非焚烧类有机废气排放口 | [6 empty] | 氮氧化物 | 23 | 25 | mg/m3 | 100 |  | 是 | 否
2022 | 05 | 16 | 江苏省 | 泰州市 | 高新区 | 中海油气（泰州）石化有限公司 | 工业企业 | 2511¦原油加工及石油制品制造 | 国家标准 | 石油炼制工业污染物排放标准(GB31570-2015) | 大气污染物特别排放限值,非焚烧类有机废气排放口 | [6 empty] | 二氧化硫 | <3 | <3 | mg/m3 | 50 |  | 是 | 否
2022 | 05 | 16 | 江苏省 | 泰州市 | 高新区 | 中海油气（泰州）石化有限公司 | 工业企业 | 2511¦原油加工及石油制品制造 | 国家标准 | 石油炼制工业污染物排放标准(GB31570-2015) | 大气污染物排放限值,催化裂化余热锅炉吹灰时再生烟气污染物浓度最大值，且每次持续时间不应大于1小时 | [6 empty] | 颗粒物 | 1.5 | 1.7 | mg/m3 | 20 |  | 是 | 否
2022 | 05 | 16 | 江苏省 | 泰州市 | 高新区 | 中海油气（泰州）石化有限公司 | 工业企业 | 2511¦原油加工及石油制品制造 | 国家标准 | 石油炼制工业污染物排放标准(GB31570-2015) | 大气污染物特别排放限值,非焚烧类有机废气排放口 | [6 empty] | 二氧化硫 | 12 | 14 | mg/m3 | 50 |  | 是 | 否
2022 | 05 | 16 | 江苏省 | 泰州市 | 高新区 | 中海油气（泰州）石化有限公司 | 工业企业 | 2511¦原油加工及石油制品制造 | 国家标准 | 石油炼制工业污染物排放标准(GB31570-2015) | 大气污染物特别排放限值,非焚烧类有机废气排放口 | [6 empty] | 氮氧化物 | 49 | 54 | mg/m3 | 100 |  | 是 | 否
2022 | 05 | 16 | 江苏省 | 泰州市 | 高新区 | 中海油气（泰州）石化有限公司 | 工业企业 | 2511¦原油加工及石油制品制造 | 国家标准 | 石油炼制工业污染物排放标准(GB31570-2015) | 大气污染物特别排放限值,非焚烧类有机废气排放口 | [6 empty] | 二氧化硫 | <3 | <3 | mg/m3 | 50 |  | 是 | 否
2022 | 05 | 16 | 江苏省 | 泰州市 | 高新区 | 中海油气（泰州）石化有限公司 | 工业企业 | 2511¦原油加工及石油制品制造 | 国家标准 | 石油炼制工业污染物排放标准(GB31570-2015) | 大气污染物特别排放限值,非焚烧类有机废气排放口 | [6 empty] | 氮氧化物 | 38 | 42 | mg/m3 | 100 |  | 是 | 否
2022 | 05 | 16 | 江苏省 | 泰州市 | 高新区 | 中海油气（泰州）石化有限公司 | 工业企业 | 2511¦原油加工及石油制品制造 | 国家标准 | 大气污染物综合排放标准(GB16297-1996) | （表1）现有污染源大气污染物排放限值（1997年1月1日1前）,最高允许排放浓度,除碳黑尘、染料尘、玻璃棉尘、石英粉尘、矿渣棉尘外其它,排气筒60m,一级,51 | [6 empty] | 颗粒物 | 1.3 | 1.5 | mg/m3 | 20 |  | 是 | 否
2022 | 05 | 16 | 江苏省 | 泰州市 | 高新区 | 中海油气（泰州）石化有限公司 | 工业企业 | 2511¦原油加工及石油制品制造 | 国家标准 | 石油炼制工业污染物排放标准(GB31570-2015) | 大气污染物特别排放限值,非焚烧类有机废气排放口 | [6 empty] | 二氧化硫 | <3 | <3 | mg/m3 | 50 |  | 是 | 否
2022 | 05 | 16 | 江苏省 | 泰州市 | 高新区 | 中海油气（泰州）石化有限公司 | 工业企业 | 2511¦原油加工及石油制品制造 | 国家标准 | 石油炼制工业污染物排放标准(GB31570-2015) | 大气污染物特别排放限值,非焚烧类有机废气排放口 | [6 empty] | 氮氧化物 | 28 | 33 | mg/m3 | 100 |  | 是 | 否
2022 | 05 | 16 | 江苏省 | 泰州市 | 高新区 | 中海油气（泰州）石化有限公司 | 工业企业 | 2511¦原油加工及石油制品制造 | 国家标准 | 大气污染物综合排放标准(GB16297-1996) | （表2）新污染源大气污染物排放限值（1997年1月1日起）,最高允许排放浓度,使用溶剂汽油或其他混合烃类物质,排气筒15m,三级,16 | [6 empty] | 非甲烷总烃 | 0.173 | 0.173 | mg/m3 | 120 |  | 是 | 否
2022 | 05 | 16 | 江苏省 | 泰州市 | 高新区 | 中海油气（泰州）石化有限公司 | 工业企业 | 2511¦原油加工及石油制品制造 | 国家标准 | 石油炼制工业污染物排放标准(GB31570-2015) | 大气污染物特别排放限值,非焚烧类有机废气排放口 | [6 empty] | 氮氧化物 | 59 | 65 | mg/m3 | 100 |  | 是 | 否
2022 | 05 | 16 | 江苏省 | 泰州市 | 高新区 | 中海油气（泰州）石化有限公司 | 工业企业 | 2511¦原油加工及石油制品制造 | 国家标准 | 石油炼制工业污染物排放标准(GB31570-2015) | 大气污染物特别排放限值,催化裂化催生剂再生烟气 | [6 empty] | 颗粒物 | 1.4 | 1.5 | mg/m3 | 20 |  | 是 | 否
2022 | 05 | 16 | 江苏省 | 泰州市 | 高新区 | 中海油气（泰州）石化有限公司 | 工业企业 | 2511¦原油加工及石油制品制造 | 国家标准 | 石油炼制工业污染物排放标准(GB31570-2015) | 大气污染物特别排放限值,非焚烧类有机废气排放口 | [6 empty] | 二氧化硫 | <3 | <3 | mg/m3 | 50 |  | 是 | 否
2022 | 05 | 16 | 江苏省 | 泰州市 | 高新区 | 中海油气（泰州）石化有限公司 | 工业企业 | 2511¦原油加工及石油制品制造 | 国家标准 | 石油炼制工业污染物排放标准(GB31570-2015) | 大气污染物特别排放限值,催化裂化催生剂再生烟气 | [6 empty] | 颗粒物 | 1.6 | 1.8 | mg/m3 | 20 |  | 是 | 否
2022 | 05 | 16 | 江苏省 | 泰州市 | 高新区 | 中海油气（泰州）石化有限公司 | 工业企业 | 2511¦原油加工及石油制品制造 | 国家标准 | 石油炼制工业污染物排放标准(GB31570-2015) | 大气污染物特别排放限值,非焚烧类有机废气排放口 | [6 empty] | 颗粒物 | 2.1 | 2.6 | mg/m3 | 20 |  | 是 | 否
2022 | 05 | 16 | 江苏省 | 泰州市 | 高新区 | 中海油气（泰州）石化有限公司 | 工业企业 | 2511¦原油加工及石油制品制造 | 国家标准 | 石油炼制工业污染物排放标准(GB31570-2015) | 大气污染物特别排放限值,非焚烧类有机废气排放口 | [6 empty] | 二氧化硫 | <3 | <3 | mg/m3 | 50 |  | 是 | 否
2022 | 05 | 16 | 江苏省 | 泰州市 | 高新区 | 中海油气（泰州）石化有限公司 | 工业企业 | 2511¦原油加工及石油制品制造 | 国家标准 | 加油站大气污染物排放标准(GB 20952-2007) | 处理装置的油气排放浓度 | [6 empty] | 挥发性有机物 | 0.235 | 0.235 | g/m3 | 30 |  | 是 | 否
2022 | 05 | 16 | 江苏省 | 泰州市 | 高新区 | 中海油气（泰州）石化有限公司 | 工业企业 | 2511¦原油加工及石油制品制造 | 国家标准 | 石油炼制工业污染物排放标准(GB31570-2015) | 大气污染物特别排放限值,非焚烧类有机废气排放口 | [6 empty] | 氮氧化物 | 53 | 64 | mg/m3 | 100 |  | 是 | 否
2022 | 05 | 16 | 江苏省 | 泰州市 | 高新区 | 中海油气（泰州）石化有限公司 | 工业企业 | 2511¦原油加工及石油制品制造 | 国家标准 | 石油炼制工业污染物排放标准(GB31570-2015) | 大气污染物特别排放限值,非焚烧类有机废气排放口 | [6 empty] | 颗粒物 | 2.0 | 2.2 | mg/m3 | 20 |  | 是 | 否
2022 | 05 | 16 | 江苏省 | 泰州市 | 高新区 | 中海油气（泰州）石化有限公司 | 工业企业 | 2511¦原油加工及石油制品制造 | 国家标准 | 石油炼制工业污染物排放标准(GB31570-2015) | 大气污染物特别排放限值,非焚烧类有机废气排放口 | [6 empty] | 氮氧化物 | 43 | 52 | mg/m3 | 100 |  | 是 | 否
2022 | 05 | 16 | 江苏省 | 泰州市 | 高新区 | 中海油气（泰州）石化有限公司 | 工业企业 | 2511¦原油加工及石油制品制造 | 国家标准 | 石油炼制工业污染物排放标准(GB31570-2015) | 大气污染物特别排放限值,催化裂化余热锅炉吹灰时再生烟气污染物浓度最大值，且每次持续时间不应大于1小时 | [6 empty] | 二氧化硫 | <3 | <3 | mg/m3 | 100 |  | 是 | 否
2022 | 05 | 17 | 江苏省 | 泰州市 | 高新区 | 中海油气（泰州）石化有限公司 | 工业企业 | 2511¦原油加工及石油制品制造 | 国家标准 | 石油炼制工业污染物排放标准(GB31570-2015) | 大气污染物特别排放限值,非焚烧类有机废气排放口 | [6 empty] | 颗粒物 | 1.4 | 1.4 | mg/m3 | 20 |  | 是 | 否
2022 | 05 | 17 | 江苏省 | 泰州市 | 高新区 | 中海油气（泰州）石化有限公司 | 工业企业 | 2511¦原油加工及石油制品制造 | 国家标准 | 石油炼制工业污染物排放标准(GB31570-2015) | 大气污染物特别排放限值,非焚烧类有机废气排放口 | [6 empty] | 二氧化硫 | <3 | <3 | mg/m3 | 50 |  | 是 | 否
2022 | 05 | 17 | 江苏省 | 泰州市 | 高新区 | 中海油气（泰州）石化有限公司 | 工业企业 | 2511¦原油加工及石油制品制造 | 国家标准 | 石油炼制工业污染物排放标准(GB31570-2015) | 大气污染物特别排放限值,非焚烧类有机废气排放口 | [6 empty] | 二氧化硫 | <3 | <3 | mg/m3 | 50 |  | 是 | 否
2022 | 05 | 17 | 江苏省 | 泰州市 | 高新区 | 中海油气（泰州）石化有限公司 | 工业企业 | 2511¦原油加工及石油制品制造 | 国家标准 | 石油炼制工业污染物排放标准(GB31570-2015) | 大气污染物特别排放限值,非焚烧类有机废气排放口 | [6 empty] | 氮氧化物 | 15 | 21 | mg/m3 | 100 |  | 是 | 否
2022 | 05 | 17 | 江苏省 | 泰州市 | 高新区 | 中海油气（泰州）石化有限公司 | 工业企业 | 2511¦原油加工及石油制品制造 | 国家标准 | 石油炼制工业污染物排放标准(GB31570-2015) | 大气污染物特别排放限值,非焚烧类有机废气排放口 | [6 empty] | 氮氧化物 | 28 | 29 | mg/m3 | 100 |  | 是 | 否
2022 | 05 | 17 | 江苏省 | 泰州市 | 高新区 | 中海油气（泰州）石化有限公司 | 工业企业 | 2511¦原油加工及石油制品制造 | 国家标准 | 大气污染物综合排放标准(GB16297-1996) | （表2）新污染源大气污染物排放限值（1997年1月1日起）,最高允许排放浓度,使用溶剂汽油或其他混合烃类物质,排气筒15m,二级,10 | [6 empty] | 非甲烷总烃 | 1.45 | 1.45 | mg/m3 | 120 |  | 是 | 否
2022 | 05 | 17 | 江苏省 | 泰州市 | 高新区 | 中海油气（泰州）石化有限公司 | 工业企业 | 2511¦原油加工及石油制品制造 | 国家标准 | 石油炼制工业污染物排放标准(GB31570-2015) | 大气污染物特别排放限值,非焚烧类有机废气排放口 | [6 empty] | 氮氧化物 | 59 | 62 | mg/m3 | 100 |  | 是 | 否
2022 | 05 | 17 | 江苏省 | 泰州市 | 高新区 | 中海油气（泰州）石化有限公司 | 工业企业 | 2511¦原油加工及石油制品制造 | 国家标准 | 石油炼制工业污染物排放标准(GB31570-2015) | 大气污染物特别排放限值,催化裂化催生剂再生烟气 | [6 empty] | 颗粒物 | 1.5 | 2.0 | mg/m3 | 30 |  | 是 | 否
2022 | 05 | 17 | 江苏省 | 泰州市 | 高新区 | 中海油气（泰州）石化有限公司 | 工业企业 | 2511¦原油加工及石油制品制造 | 国家标准 | 石油炼制工业污染物排放标准(GB31570-2015) | 大气污染物特别排放限值,催化裂化余热锅炉吹灰时再生烟气污染物浓度最大值，且每次持续时间不应大于1小时 | [6 empty] | 二氧化硫 | 22 | 32 | mg/m3 | 100 |  | 是 | 否
2022 | 05 | 17 | 江苏省 | 泰州市 | 高新区 | 中海油气（泰州）石化有限公司 | 工业企业 | 2511¦原油加工及石油制品制造 | 国家标准 | 石油炼制工业污染物排放标准(GB31570-2015) | 大气污染物排放限值,催化裂化余热锅炉吹灰时再生烟气污染物浓度最大值，且每次持续时间不应大于1小时 | [6 empty] | 颗粒物 | 2.1 | 2.9 | mg/m3 | 20 |  | 是 | 否
2022 | 05 | 17 | 江苏省 | 泰州市 | 高新区 | 中海油气（泰州）石化有限公司 | 工业企业 | 2511¦原油加工及石油制品制造 | 国家标准 | 石油炼制工业污染物排放标准(GB31570-2015) | 大气污染物特别排放限值,非焚烧类有机废气排放口 | [6 empty] | 二氧化硫 | 6 | 6 | mg/m3 | 50 |  | 是 | 否
2022 | 05 | 17 | 江苏省 | 泰州市 | 高新区 | 中海油气（泰州）石化有限公司 | 工业企业 | 2511¦原油加工及石油制品制造 | 国家标准 | 石油炼制工业污染物排放标准(GB31570-2015) | 大气污染物特别排放限值,非焚烧类有机废气排放口 | [6 empty] | 颗粒物 | 1.9 | 2.0 | mg/m3 | 20 |  | 是 | 否
2022 | 05 | 17 | 江苏省 | 泰州市 | 高新区 | 中海油气（泰州）石化有限公司 | 工业企业 | 2511¦原油加工及石油制品制造 | 国家标准 | 石油炼制工业污染物排放标准(GB31570-2015) | 大气污染物特别排放限值,催化裂化余热锅炉吹灰时再生烟气污染物浓度最大值，且每次持续时间不应大于1小时 | [6 empty] | 二氧化硫 | 3 | 3 | mg/m3 | 50 |  | 是 | 否
2022 | 05 | 17 | 江苏省 | 泰州市 | 高新区 | 中海油气（泰州）石化有限公司 | 工业企业 | 2511¦原油加工及石油制品制造 | 国家标准 | 石油炼制工业污染物排放标准(GB31570-2015) | 大气污染物特别排放限值,非焚烧类有机废气排放口 | [6 empty] | 氮氧化物 | 13 | 16 | mg/m3 | 100 |  | 是 | 否
2022 | 05 | 17 | 江苏省 | 泰州市 | 高新区 | 中海油气（泰州）石化有限公司 | 工业企业 | 2511¦原油加工及石油制品制造 | 国家标准 | 大气污染物综合排放标准(GB16297-1996) | （表2）新污染源大气污染物排放限值（1997年1月1日起）,最高允许排放浓度,使用溶剂汽油或其他混合烃类物质,排气筒40m,二级,100 | [6 empty] | 非甲烷总烃 | 0.332 | 0.332 | mg/m3 | 120 |  | 是 | 否
2022 | 05 | 17 | 江苏省 | 泰州市 | 高新区 | 中海油气（泰州）石化有限公司 | 工业企业 | 2511¦原油加工及石油制品制造 | 国家标准 | 石油炼制工业污染物排放标准(GB31570-2015) | 大气污染物特别排放限值,非焚烧类有机废气排放口 | [6 empty] | 非甲烷总烃 | 0.135 | 0.135 | mg/m3 | 0.95 |  | 是 | 否
2022 | 05 | 17 | 江苏省 | 泰州市 | 高新区 | 中海油气（泰州）石化有限公司 | 工业企业 | 2511¦原油加工及石油制品制造 | 国家标准 | 大气污染物综合排放标准(GB16297-1996) | （表2）新污染源大气污染物排放限值（1997年1月1日起）,最高允许排放浓度,使用溶剂汽油或其他混合烃类物质,排气筒15m,三级,16 | [6 empty] | 非甲烷总烃 | 1.01 | 1.01 | mg/m3 | 120 |  | 是 | 否
2022 | 05 | 17 | 江苏省 | 泰州市 | 高新区 | 中海油气（泰州）石化有限公司 | 工业企业 | 2511¦原油加工及石油制品制造 | 国家标准 | 大气污染物综合排放标准(GB16297-1996) | （表2）新污染源大气污染物排放限值（1997年1月1日起）,最高允许排放浓度,使用溶剂汽油或其他混合烃类物质,排气筒15m,二级,10 | [6 empty] | 非甲烷总烃 | 0.253 | 0.253 | mg/m3 | 120 |  | 是 | 否
2022 | 05 | 17 | 江苏省 | 泰州市 | 高新区 | 中海油气（泰州）石化有限公司 | 工业企业 | 2511¦原油加工及石油制品制造 | 国家标准 | 石油炼制工业污染物排放标准(GB31570-2015) | 大气污染物特别排放限值,非焚烧类有机废气排放口 | [6 empty] | 颗粒物 | 1.4 | 1.5 | mg/m3 | 20 |  | 是 | 否
2022 | 05 | 17 | 江苏省 | 泰州市 | 高新区 | 中海油气（泰州）石化有限公司 | 工业企业 | 2511¦原油加工及石油制品制造 | 国家标准 | 石油炼制工业污染物排放标准(GB31570-2015) | 大气污染物特别排放限值,非焚烧类有机废气排放口 | [6 empty] | 氮氧化物 | 54 | 58 | mg/m3 | 100 |  | 是 | 否
2022 | 05 | 18 | 江苏省 | 泰州市 | 高新区 | 中海油气（泰州）石化有限公司 | 工业企业 | 2511¦原油加工及石油制品制造 | 国家标准 | 石油炼制工业污染物排放标准(GB31570-2015) | 大气污染物特别排放限值,焚烧类有机废气排放口 | [6 empty] | 颗粒物 | 3.5 | 4.2 | mg/m3 | 20 |  | 是 | 否
2022 | 05 | 18 | 江苏省 | 泰州市 | 高新区 | 中海油气（泰州）石化有限公司 | 工业企业 | 2511¦原油加工及石油制品制造 | 国家标准 | 石油炼制工业污染物排放标准(GB31570-2015) | 大气污染物特别排放限值,非焚烧类有机废气排放口 | [6 empty] | 二氧化硫 | 24 | 29 | mg/m3 | 50 |  | 是 | 否
2022 | 05 | 18 | 江苏省 | 泰州市 | 高新区 | 中海油气（泰州）石化有限公司 | 工业企业 | 2511¦原油加工及石油制品制造 | 国家标准 | 石油炼制工业污染物排放标准(GB31570-2015) | 大气污染物特别排放限值,非焚烧类有机废气排放口 | [6 empty] | 二氧化硫 | <3 | <3 | mg/m3 | 50 |  | 是 | 否
2022 | 05 | 18 | 江苏省 | 泰州市 | 高新区 | 中海油气（泰州）石化有限公司 | 工业企业 | 2511¦原油加工及石油制品制造 | 国家标准 | 石油炼制工业污染物排放标准(GB31570-2015) | 大气污染物特别排放限值,焚烧类有机废气排放口 | [6 empty] | 颗粒物 | 2.8 | 3.1 | mg/m3 | 20 |  | 是 | 否
2022 | 05 | 18 | 江苏省 | 泰州市 | 高新区 | 中海油气（泰州）石化有限公司 | 工业企业 | 2511¦原油加工及石油制品制造 | 国家标准 | 石油炼制工业污染物排放标准(GB31570-2015) | 大气污染物特别排放限值,非焚烧类有机废气排放口 | [6 empty] | 氮氧化物 | 43 | 48 | mg/m3 | 100 |  | 是 | 否
2022 | 05 | 18 | 江苏省 | 泰州市 | 高新区 | 中海油气（泰州）石化有限公司 | 工业企业 | 2511¦原油加工及石油制品制造 | 国家标准 | 石油炼制工业污染物排放标准(GB31570-2015) | 大气污染物排放限值,催化裂化余热锅炉吹灰时再生烟气污染物浓度最大值，且每次持续时间不应大于1小时 | [6 empty] | 二氧化硫 | <3 | <3 | mg/m3 | 200 |  | 是 | 否
2022 | 05 | 18 | 江苏省 | 泰州市 | 高新区 | 中海油气（泰州）石化有限公司 | 工业企业 | 2511¦原油加工及石油制品制造 | 国家标准 | 石油炼制工业污染物排放标准(GB31570-2015) | 大气污染物特别排放限值,非焚烧类有机废气排放口 | [6 empty] | 氮氧化物 | 42 | 57 | mg/m3 | 100 |  | 是 | 否
2022 | 05 | 18 | 江苏省 | 泰州市 | 高新区 | 中海油气（泰州）石化有限公司 | 工业企业 | 2511¦原油加工及石油制品制造 | 国家标准 | 石油炼制工业污染物排放标准(GB31570-2015) | 大气污染物排放限值,催化裂化余热锅炉吹灰时再生烟气污染物浓度最大值，且每次持续时间不应大于1小时 | [6 empty] | 颗粒物 | 2.2 | 2.9 | mg/m3 | 20 |  | 是 | 否
2022 | 06 | 16 | 江苏省 | 泰州市 | 兴化市 | 江苏奋杰有色金属制品有限公司 | 工业企业 | 3216¦铝冶炼 | 国家标准 | 再生铜、铝、铅、锌工业污染物排放标准(GB31574-2015) | （表3）大气污染物排放限值,车间或生产设施排气筒,再生铝 | 90 | 99539 |  | 2.4 |  | 8.8 | 氟化物 | 0.31 | 0.31 | mg/m3 | 3 |  | 是 | 否
2022 | 06 | 15 | 江苏省 | 泰州市 | 兴化市 | 江苏宏发气阀有限公司 | 工业企业 | 314¦铁合金冶炼 | 国家标准 | 铁合金工业污染物排放标准(GB28666-2012) | （表6）大气污染物特别排放限值,半封闭炉、敞口炉、精炼炉 | 90 | 3000 | 60 | 3.7 | 19.1 | 19.3 | 颗粒物 | 1.7 | 1.7 | mg/m3 | 30 |  | 是 | 否
2022 | 05 | 18 | 江苏省 | 泰州市 | 兴化市 | 江苏锦明再生资源有限公司 | 固废处置厂 | 314-1¦铁合金 | 国家标准 | 危险废物焚烧污染控制标准(GB 18484—2020) | 表 3 危险废物焚烧设施烟气污染物排放浓度限值,测定均值 | 90 | 19391 | 45 | 10.4 | 18 | 14.2 | 二噁英类 | 0.081 | 0.081 | ng TEQ/Nm3 | 0.5 |  | 是 | 否
2022 | 06 | 08 | 江苏省 | 泰州市 | 兴化市 | 江苏锦明再生资源有限公司 | 固废处置厂 | 314-1¦铁合金 | 国家标准 | 危险废物焚烧污染控制标准(GB 18484—2020) | 表 3 危险废物焚烧设施烟气污染物排放浓度限值,测定均值 | 90 | 185820 | 50 | 7.8 | 17.7 | 13.6 | 铬及其化合物 | <0.004 | <0.004 | mg/m3 | 0.5 |  | 是 | 否
2022 | 06 | 08 | 江苏省 | 泰州市 | 兴化市 | 江苏锦明再生资源有限公司 | 固废处置厂 | 314-1¦铁合金 | 地方标准 | 工业炉窑大气污染物排放标准(DB32/3728-2019) | 表1废气排放标准 | 90 | 188574 | 52 | 8 | 17.4 | 13.8 | 氮氧化物 | 8 | 8 | mg/m3 | 180 |  | 是 | 否
2022 | 06 | 08 | 江苏省 | 泰州市 | 兴化市 | 江苏锦明再生资源有限公司 | 固废处置厂 | 314-1¦铁合金 | 地方标准 | 工业炉窑大气污染物排放标准(DB32/3728-2019) | 表1废气排放标准 | 90 | 188574 | 52 | 8 | 17.4 | 13.8 | 颗粒物 | 2.3 | 2.3 | mg/m3 | 20 |  | 是 | 否
2022 | 06 | 08 | 江苏省 | 泰州市 | 兴化市 | 江苏锦明再生资源有限公司 | 固废处置厂 | 314-1¦铁合金 | 国家标准 | 危险废物焚烧污染控制标准(GB 18484—2020) | 表 3 危险废物焚烧设施烟气污染物排放浓度限值,测定均值 | 90 | 185820 | 50 | 7.8 | 17.7 | 13.6 | 锡、锑、铜、锰、镍、钴及其化合物 | 0.0125 | 0.0125 | mg/m3 | 2.0 |  | 是 | 否
2022 | 06 | 09 | 江苏省 | 泰州市 | 兴化市 | 江苏锦明再生资源有限公司 | 固废处置厂 | 314-1¦铁合金 | 国家标准 | 恶臭污染物排放标准(GB14554-93) | （表2）恶臭污染物排放标准值,排气筒高度20m | 90 | 26320 | 26.7 | 3.4 |  | 6.5 | 氨 | <0.25 | <0.25 | kg/h | 8.7 |  | 是 | 否
2022 | 06 | 09 | 江苏省 | 泰州市 | 兴化市 | 江苏锦明再生资源有限公司 | 固废处置厂 | 314-1¦铁合金 | 国家标准 | 恶臭污染物排放标准(GB14554-93) | （表2）恶臭污染物排放标准值,排气筒高度20m | 90 | 26320 | 26.7 | 3.4 |  | 6.5 | 硫化氢 | <1 | <1 | kg/h | 0.58 |  | 是 | 否
2022 | 06 | 01 | 江苏省 | 泰州市 | 兴化市 | 江苏明璐不锈钢有限公司 | 工业企业 | 3120¦炼钢 | 国家标准 | 轧钢工业大气污染物排放标准(GB28665-2012) | （修改单）大气污染物特别排放限值,热处理炉,加热炉 | 90 | 57396 | 195 | 8.7 | 15 | 6.3 | 二氧化硫 | 3 | 6 | mg/m3 | 150 |  | 是 | 否
2022 | 06 | 01 | 江苏省 | 泰州市 | 兴化市 | 江苏明璐不锈钢有限公司 | 工业企业 | 3120¦炼钢 | 国家标准 | 轧钢工业大气污染物排放标准(GB28665-2012) | （表3）大气污染物特别排放限值,轧制机组 | 90 | 9666 | 38 | 4.5 |  | 5.3 | 油雾 | 0.5 | 0.5 | mg/m3 | 20 |  | 是 | 否
2022 | 06 | 01 | 江苏省 | 泰州市 | 兴化市 | 江苏明璐不锈钢有限公司 | 工业企业 | 3120¦炼钢 | 国家标准 | 轧钢工业大气污染物排放标准(GB28665-2012) | （表3）大气污染物特别排放限值,轧制机组 | 90 | 30754 | 27 | 4.4 |  | 6.4 | 油雾 | 0.6 | 0.6 | mg/m3 | 20 |  | 是 | 否
2022 | 06 | 01 | 江苏省 | 泰州市 | 兴化市 | 江苏明璐不锈钢有限公司 | 工业企业 | 3120¦炼钢 | 国家标准 | 轧钢工业大气污染物排放标准(GB28665-2012) | （修改单）大气污染物特别排放限值,热处理炉,其他热处理炉 | 90 | 57396 | 195 | 8.7 | 15 | 6.3 | 氮氧化物 | 39 | 78 | mg/m3 | 200 |  | 是 | 否
2022 | 06 | 01 | 江苏省 | 泰州市 | 兴化市 | 江苏明璐不锈钢有限公司 | 工业企业 | 3120¦炼钢 | 国家标准 | 轧钢工业大气污染物排放标准(GB28665-2012) | （表3）大气污染物特别排放限值,热处理炉 | 90 | 59862 | 195 | 8.7 | 15 | 6.5 | 颗粒物 | <1 | <1 | mg/m3 | 15 |  | 是 | 否
2022 | 06 | 15 | 江苏省 | 泰州市 | 兴化市 | 江苏申源集团有限公司 | 工业企业 | 3120¦炼钢 | 国家标准 | 炼钢工业大气污染物排放标准(GB28664-2012) | （表3）大气污染物特别排放限值,其他生产设施 | 90 | 927692 | 55 | 3.5 | 20.4 | 18.6 | 颗粒物 | 2.0 | 2.0 | mg/m3 | 15 |  | 是 | 否
2022 | 05 | 19 | 江苏省 | 泰州市 | 兴化市 | 江苏双蝶集团有限公司 | 工业企业 | 2221¦机制纸及纸板制造 | 国家标准 | 恶臭污染物排放标准(GB14554-93) | （表2）恶臭污染物排放标准值,排气筒高度15m | 90 | 1657 |  | 4.4 |  | 1.6 | 臭气浓度 | 1340 | 1340 | 无量纲 | 2000 |  | 是 | 否
2022 | 05 | 19 | 江苏省 | 泰州市 | 兴化市 | 江苏双蝶集团有限公司 | 工业企业 | 2221¦机制纸及纸板制造 | 国家标准 | 恶臭污染物排放标准(GB14554-93) | （表2）恶臭污染物排放标准值,排气筒高度15m | 90 | 1657 |  | 4.4 |  | 1.6 | 氨 | 2.39 | 0.00346 | kg/h | 4.9 |  | 是 | 否
2022 | 05 | 19 | 江苏省 | 泰州市 | 兴化市 | 江苏双蝶集团有限公司 | 工业企业 | 2221¦机制纸及纸板制造 | 国家标准 | 恶臭污染物排放标准(GB14554-93) | （表2）恶臭污染物排放标准值,排气筒高度15m | 90 | 1819 |  | 4.4 |  | 1.3 | 氨 | 2.86 | 0.00454 | kg/h | 4.9 |  | 是 | 否
2022 | 05 | 19 | 江苏省 | 泰州市 | 兴化市 | 江苏双蝶集团有限公司 | 工业企业 | 2221¦机制纸及纸板制造 | 国家标准 | 恶臭污染物排放标准(GB14554-93) | （表2）恶臭污染物排放标准值,排气筒高度15m | 90 | 1819 |  | 4.4 |  | 1.3 | 臭气浓度 | 1110 | 1110 | 无量纲 | 2000 |  | 是 | 否
2022 | 05 | 19 | 江苏省 | 泰州市 | 兴化市 | 江苏双蝶集团有限公司 | 工业企业 | 2221¦机制纸及纸板制造 | 国家标准 | 恶臭污染物排放标准(GB14554-93) | （表2）恶臭污染物排放标准值,排气筒高度15m | 90 | 1657 |  | 4.4 |  | 1.6 | 硫化氢 | 0.076 | 0.000109 | kg/h | 0.33 |  | 是 | 否
2022 | 05 | 19 | 江苏省 | 泰州市 | 兴化市 | 江苏双蝶集团有限公司 | 工业企业 | 2221¦机制纸及纸板制造 | 国家标准 | 恶臭污染物排放标准(GB14554-93) | （表2）恶臭污染物排放标准值,排气筒高度15m | 90 | 1819 |  | 4.4 |  | 1.3 | 硫化氢 | 0.094 | 0.00015 | kg/h | 0.33 |  | 是 | 否
2022 | 06 | 01 | 江苏省 | 泰州市 | 兴化市 | 江苏双蝶集团有限公司 | 工业企业 | 2221¦机制纸及纸板制造 | 国家标准 | 锅炉大气污染物排放标准(GB13271-2014) | （表2）新建锅炉大气污染物排放浓度限值（2014年7月1日起新建锅炉）,烟囱或烟道,燃气锅炉 | 90 | 49120 | 106.1 | 4.4 | 13.3 | 4.4 | 氮氧化物 | 76.1 | 119.3 | mg/m3 | 200 |  | 是 | 否
2022 | 06 | 01 | 江苏省 | 泰州市 | 兴化市 | 江苏双蝶集团有限公司 | 工业企业 | 2221¦机制纸及纸板制造 | 国家标准 | 锅炉大气污染物排放标准(GB13271-2014) | （表3）大气污染物特别排放限值,烟囱或烟道,燃煤锅炉 | 90 | 49120 | 106.1 | 4.4 | 13.3 | 4.4 | 二氧化硫 | 93.8 | 147 | mg/m3 | 200 |  | 是 | 否
2022 | 06 | 01 | 江苏省 | 泰州市 | 兴化市 | 江苏双蝶集团有限公司 | 工业企业 | 2221¦机制纸及纸板制造 | 国家标准 | 锅炉大气污染物排放标准(GB13271-2014) | （表1）在用锅炉大气污染物排放浓度限值,烟囱或烟道,燃气锅炉 | 90 | 49120 | 106.1 | 4.4 | 13.3 | 4.4 | 颗粒物 | 14.0 | 21.9 | mg/m3 | 30 |  | 是 | 否
2022 | 06 | 18 | 江苏省 | 泰州市 | 兴化市 | 江苏新华达不锈钢有限公司 | 工业企业 | 3120¦炼钢 | 国家标准 | 炼钢工业大气污染物排放标准(GB28664-2012) | （表3）大气污染物特别排放限值,其他生产设施 | 90 | 88440 | 51 | 3.7 | 20.3 | 2.2 | 颗粒物 | 1.6 | 1.6 | mg/m3 | 15 |  | 是 | 否
2022 | 06 | 07 | 江苏省 | 泰州市 | 兴化市 | 江苏兴达钢帘线股份有限公司 | 工业企业 | 3340¦金属丝绳及其制品制造 | 国家标准 | 锅炉大气污染物排放标准(GB13271-2014) | （表3）大气污染物特别排放限值,烟囱或烟道,燃气锅炉 | 90 | 2627 | 92 | 6.3 | 2.5 | 6.5 | 氮氧化物 | 28 | 26 | mg/m3 | 150 |  | 是 | 否
2022 | 06 | 07 | 江苏省 | 泰州市 | 兴化市 | 江苏兴达钢帘线股份有限公司 | 工业企业 | 3340¦金属丝绳及其制品制造 | 国家标准 | 锅炉大气污染物排放标准(GB13271-2014) | （表3）大气污染物特别排放限值,烟囱或烟道,燃气锅炉 | 90 | 2627 | 92 | 6.3 | 2.5 | 6.5 | 二氧化硫 | 3 | 4 | mg/m3 | 50 |  | 是 | 否
2022 | 06 | 07 | 江苏省 | 泰州市 | 兴化市 | 江苏兴达钢帘线股份有限公司 | 工业企业 | 3340¦金属丝绳及其制品制造 | 国家标准 | 工业炉窑大气污染物排放标准(GB9078-1996) | （表2）1997年1月1日起新建、改建、扩建的各种工业炉窑大气排放标准,热处理炉,非金属热处理炉,标准级别三 | 90 | 1478 | 157 | 8.6 | 16.3 | 4.4 | 烟尘 | 0.05 | 0.05 | mg/m3 | 200 |  | 是 | 否
2022 | 06 | 07 | 江苏省 | 泰州市 | 兴化市 | 江苏兴达钢帘线股份有限公司 | 工业企业 | 3340¦金属丝绳及其制品制造 | 国家标准 | 大气污染物综合排放标准(GB16297-1996) | （表2）新污染源大气污染物排放限值（1997年1月1日起）,最高允许排放浓度,硝酸使用和其他,排气筒15m,三级,1.2 | 90 | 1046 | 37 | 2.6 | 16.1 | 2.7 | 氮氧化物 | 20 | 49 | mg/m3 | 240 |  | 是 | 否
2022 | 06 | 07 | 江苏省 | 泰州市 | 兴化市 | 江苏兴达钢帘线股份有限公司 | 工业企业 | 3340¦金属丝绳及其制品制造 | 国家标准 | 锅炉大气污染物排放标准(GB13271-2014) | （表2）新建锅炉大气污染物排放浓度限值（2014年7月1日起新建锅炉）,烟囱或烟道,燃气锅炉 | 90 | 2688 | 89 | 6.2 | 2.4 | 6.6 | 颗粒物 | 0.05 | 0.05 | mg/m3 | 20 |  | 是 | 否
2022 | 06 | 07 | 江苏省 | 泰州市 | 兴化市 | 江苏兴达钢帘线股份有限公司 | 工业企业 | 3340¦金属丝绳及其制品制造 | 国家标准 | 大气污染物综合排放标准(GB16297-1996) | （表2）新污染源大气污染物排放限值（1997年1月1日起）,最高允许排放浓度,硫、二氧化硫、硫酸和其他含硫化合物使用,排气筒15m,三级,3.5 | 90 | 1521 | 158 | 8.5 | 16.2 | 4.6 | 二氧化硫 | 4 | 10 | mg/m3 | 550 |  | 是 | 否
2022 | 06 | 07 | 江苏省 | 泰州市 | 兴化市 | 江苏兴达钢帘线股份有限公司 | 工业企业 | 3340¦金属丝绳及其制品制造 | 国家标准 | 大气污染物综合排放标准(GB16297-1996) | （表2）新污染源大气污染物排放限值（1997年1月1日起）,最高允许排放浓度,硫、二氧化硫、硫酸和其他含硫化合物使用,排气筒15m,三级,3.5 | 90 | 960 | 39 | 2.5 | 16.5 | 2.5 | 二氧化硫 | 4 | 11 | mg/m3 | 550 |  | 是 | 否
2022 | 06 | 07 | 江苏省 | 泰州市 | 兴化市 | 江苏兴达钢帘线股份有限公司 | 工业企业 | 3340¦金属丝绳及其制品制造 | 国家标准 | 大气污染物综合排放标准(GB16297-1996) | （表2）新污染源大气污染物排放限值（1997年1月1日起）,最高允许排放浓度,硝酸使用和其他,排气筒15m,三级,1.2 | 90 | 1521 | 158 | 8.5 | 16.2 | 4.6 | 氮氧化物 | 17 | 43 | mg/m3 | 240 |  | 是 | 否
2022 | 06 | 07 | 江苏省 | 泰州市 | 兴化市 | 江苏兴达钢帘线股份有限公司 | 工业企业 | 3340¦金属丝绳及其制品制造 | 国家标准 | 工业炉窑大气污染物排放标准(GB9078-1996) | （表2）1997年1月1日起新建、改建、扩建的各种工业炉窑大气排放标准,热处理炉,非金属热处理炉,标准级别二 | 80 | 1696 | 141 | 8.3 | 13.2 | 6.9 | 烟尘 | 0.05 | 0.05 | mg/m3 | 200 |  | 是 | 否
2022 | 06 | 07 | 江苏省 | 泰州市 | 兴化市 | 江苏兴达钢帘线股份有限公司 | 工业企业 | 3340¦金属丝绳及其制品制造 | 国家标准 | 大气污染物综合排放标准(GB16297-1996) | （表2）新污染源大气污染物排放限值（1997年1月1日起）,最高允许排放浓度,硫、二氧化硫、硫酸和其他含硫化合物使用,排气筒15m,三级,3.5 | 80 | 1779 | 138 | 8.2 | 13.4 | 7.1 | 二氧化硫 | 3 | 5 | mg/m3 | 550 |  | 是 | 否
2022 | 06 | 07 | 江苏省 | 泰州市 | 兴化市 | 江苏兴达钢帘线股份有限公司 | 工业企业 | 3340¦金属丝绳及其制品制造 | 国家标准 | 大气污染物综合排放标准(GB16297-1996) | （表2）新污染源大气污染物排放限值（1997年1月1日起）,最高允许排放浓度,硝酸使用和其他,排气筒15m,三级,1.2 | 90 | 960 | 39 | 2.5 | 16.5 | 2.5 | 氮氧化物 | 27 | 72 | mg/m3 | 240 |  | 是 | 否
2022 | 06 | 07 | 江苏省 | 泰州市 | 兴化市 | 江苏兴达钢帘线股份有限公司 | 工业企业 | 3340¦金属丝绳及其制品制造 | 国家标准 | 大气污染物综合排放标准(GB16297-1996) | （表2）新污染源大气污染物排放限值（1997年1月1日起）,最高允许排放浓度,硝酸使用和其他,排气筒15m,三级,1.2 | 80 | 1779 | 138 | 8.2 | 13.4 | 7.1 | 氮氧化物 | 26 | 41 | mg/m3 | 240 |  | 是 | 否
2022 | 06 | 07 | 江苏省 | 泰州市 | 兴化市 | 江苏兴达钢帘线股份有限公司 | 工业企业 | 3340¦金属丝绳及其制品制造 | 国家标准 | 大气污染物综合排放标准(GB16297-1996) | （表2）新污染源大气污染物排放限值（1997年1月1日起）,最高允许排放浓度,硫、二氧化硫、硫酸和其他含硫化合物使用,排气筒15m,三级,3.5 | 90 | 1046 | 37 | 2.6 | 16.1 | 2.7 | 二氧化硫 | 3 | 7 | mg/m3 | 550 |  | 是 | 否
2022 | 06 | 07 | 江苏省 | 泰州市 | 兴化市 | 江苏兴达钢帘线股份有限公司 | 工业企业 | 3340¦金属丝绳及其制品制造 | 国家标准 | 工业炉窑大气污染物排放标准(GB9078-1996) | （表2）1997年1月1日起新建、改建、扩建的各种工业炉窑大气排放标准,热处理炉,非金属热处理炉,标准级别二 | 90 | 939 | 39 | 2.5 | 16.8 | 2.4 | 烟尘 | 0.05 | 0.05 | mg/m3 | 200 |  | 是 | 否
2022 | 06 | 07 | 江苏省 | 泰州市 | 兴化市 | 江苏兴达钢帘线股份有限公司 | 工业企业 | 3340¦金属丝绳及其制品制造 | 国家标准 | 工业炉窑大气污染物排放标准(GB9078-1996) | （表2）1997年1月1日起新建、改建、扩建的各种工业炉窑大气排放标准,热处理炉,非金属热处理炉,标准级别二 | 90 | 1051 | 37 | 2.7 | 16.2 | 2.7 | 烟尘 | 0.05 | 0.05 | mg/m3 | 200 |  | 是 | 否
2022 | 06 | 14 | 江苏省 | 泰州市 | 兴化市 | 江苏兴达钢帘线股份有限公司 | 工业企业 | 3340¦金属丝绳及其制品制造 | 国家标准 | 电镀污染物排放标准(GB21900-2008) | （表4、表5）现有和新建企业大气污染排放限值,排气筒高度达到高出周围200m半径范围的建筑5m以上的要求 | 90 | 4983 | 34 | 2.4 | 21 | 2.8 | 氯化氢 | 1 | 1 | mg/m3 | 30 |  | 是 | 否
2022 | 06 | 14 | 江苏省 | 泰州市 | 兴化市 | 江苏兴达钢帘线股份有限公司 | 工业企业 | 3340¦金属丝绳及其制品制造 | 国家标准 | 电镀污染物排放标准(GB21900-2008) | （表4、表5）现有和新建企业大气污染排放限值,排气筒高度达到高出周围200m半径范围的建筑5m以上的要求 | 90 | 2239 | 32 | 2.6 | 21 | 5.7 | 硫酸雾 | 0.43 | 0.43 | mg/m3 | 30 |  | 是 | 否
2022 | 06 | 14 | 江苏省 | 泰州市 | 兴化市 | 江苏兴达钢帘线股份有限公司 | 工业企业 | 3340¦金属丝绳及其制品制造 | 国家标准 | 电镀污染物排放标准(GB21900-2008) | （表4、表5）现有和新建企业大气污染排放限值,排气筒高度达到高出周围200m半径范围的建筑5m以上的要求 | 90 | 15708 | 37 | 4.3 | 20 | 8.2 | 氯化氢 | 1 | 1 | mg/m3 | 30 |  | 是 | 否
2022 | 06 | 14 | 江苏省 | 泰州市 | 兴化市 | 江苏兴达钢帘线股份有限公司 | 工业企业 | 3340¦金属丝绳及其制品制造 | 国家标准 | 大气污染物综合排放标准(GB16297-1996) | （表2）新污染源大气污染物排放限值（1997年1月1日起）,最高允许排放浓度,硫、二氧化硫、硫酸和其他含硫化合物使用,排气筒15m,三级,3.5 | 90 | 2375 | 143 | 7.5 | 12.4 | 6.8 | 二氧化硫 | 4 | 6 | mg/m3 | 550 |  | 是 | 否
2022 | 06 | 14 | 江苏省 | 泰州市 | 兴化市 | 江苏兴达钢帘线股份有限公司 | 工业企业 | 3340¦金属丝绳及其制品制造 | 国家标准 | 大气污染物综合排放标准(GB16297-1996) | （表2）新污染源大气污染物排放限值（1997年1月1日起）,最高允许排放浓度,硝酸使用和其他,排气筒15m,三级,1.2 | 90 | 2375 | 143 | 7.5 | 12.4 | 6.8 | 氮氧化物 | 31 | 43 | mg/m3 | 240 |  | 是 | 否
2022 | 06 | 14 | 江苏省 | 泰州市 | 兴化市 | 江苏兴达钢帘线股份有限公司 | 工业企业 | 3340¦金属丝绳及其制品制造 | 国家标准 | 电镀污染物排放标准(GB21900-2008) | （表4、表5）现有和新建企业大气污染排放限值,排气筒高度达到高出周围200m半径范围的建筑5m以上的要求 | 90 | 18087 | 36 | 4.3 | 21 | 7.9 | 氯化氢 | 1 | 1 | mg/m3 | 30 |  | 是 | 否
2022 | 06 | 14 | 江苏省 | 泰州市 | 兴化市 | 江苏兴达钢帘线股份有限公司 | 工业企业 | 3340¦金属丝绳及其制品制造 | 国家标准 | 大气污染物综合排放标准(GB16297-1996) | （表2）新污染源大气污染物排放限值（1997年1月1日起）,最高允许排放浓度,硫、二氧化硫、硫酸和其他含硫化合物使用,排气筒15m,三级,3.5 | 90 | 1295 | 124 | 7.5 | 13.2 | 3.6 | 二氧化硫 | 4 | 6 | mg/m3 | 550 |  | 是 | 否
2022 | 06 | 14 | 江苏省 | 泰州市 | 兴化市 | 江苏兴达钢帘线股份有限公司 | 工业企业 | 3340¦金属丝绳及其制品制造 | 国家标准 | 工业炉窑大气污染物排放标准(GB9078-1996) | （表2）1997年1月1日起新建、改建、扩建的各种工业炉窑大气排放标准,热处理炉,非金属热处理炉,标准级别二 | 90 | 2408 | 144 | 7.7 | 12.2 | 7 | 烟尘 | 0.05 | 0.05 | mg/m3 | 200 |  | 是 | 否
2022 | 06 | 14 | 江苏省 | 泰州市 | 兴化市 | 江苏兴达钢帘线股份有限公司 | 工业企业 | 3340¦金属丝绳及其制品制造 | 国家标准 | 工业炉窑大气污染物排放标准(GB9078-1996) | （表2）1997年1月1日起新建、改建、扩建的各种工业炉窑大气排放标准,热处理炉,非金属热处理炉,标准级别二 | 90 | 1294 | 127 | 7.7 | 13.4 | 3.6 | 烟尘 | 0.05 | 0.05 | mg/m3 | 200 |  | 是 | 否
2022 | 06 | 14 | 江苏省 | 泰州市 | 兴化市 | 江苏兴达钢帘线股份有限公司 | 工业企业 | 3340¦金属丝绳及其制品制造 | 国家标准 | 大气污染物综合排放标准(GB16297-1996) | （表2）新污染源大气污染物排放限值（1997年1月1日起）,最高允许排放浓度,硝酸使用和其他,排气筒15m,三级,1.2 | 90 | 1295 | 124 | 7.5 | 13.2 | 3.6 | 氮氧化物 | 28 | 43 | mg/m3 | 240 |  | 是 | 否
2022 | 06 | 07 | 江苏省 | 泰州市 | 兴化市 | 江苏兴海特钢有限公司 | 工业企业 | 312¦炼钢 | 国家标准 | 轧钢工业大气污染物排放标准(GB28665-2012) | （表3）大气污染物特别排放限值,热处理炉 | 90 | 27256 | 40 | 2.6 | 20.3 | 11.4 | 颗粒物 | <1 | <1 | mg/m3 | 15 |  | 是 | 否
2022 | 05 | 11 | 江苏省 | 泰州市 | 兴化市 | 泰州京城环保产业有限公司 | 工业企业 | 4417¦生物质能发电 | 国家标准 | 生活垃圾焚烧污染控制标准(GB18485-2014) | （表4）生活垃圾焚烧排放烟气中污染物限值,测定均值 | 90 | [5 empty] | 二噁英类 | 0.011 | 0.011 | ng-TEQ/m3 | 0.1 |  | 是 | 否
2022 | 05 | 11 | 江苏省 | 泰州市 | 兴化市 | 泰州京城环保产业有限公司 | 工业企业 | 4417¦生物质能发电 | 国家标准 | 生活垃圾焚烧污染控制标准(GB18485-2014) | （表4）生活垃圾焚烧排放烟气中污染物限值,测定均值 | 90 | [5 empty] | 二噁英类 | 0.014 | 0.014 | ng-TEQ/m3 | 0.1 |  | 是 | 否
2022 | 05 | 30 | 江苏省 | 泰州市 | 兴化市 | 泰州京城环保产业有限公司 | 工业企业 | 4417¦生物质能发电 | 国家标准 | 生活垃圾焚烧污染控制标准(GB18485-2014) | （表4）生活垃圾焚烧排放烟气中污染物限值,24小时均值 | 90 | 102186 | 146 | 29.9 | 9.7 | 14.1 | 氮氧化物 | 16 | 14 | mg/m3 | 250 |  | 是 | 否
2022 | 05 | 30 | 江苏省 | 泰州市 | 兴化市 | 泰州京城环保产业有限公司 | 工业企业 | 4417¦生物质能发电 | 国家标准 | 生活垃圾焚烧污染控制标准(GB18485-2014) | （表4）生活垃圾焚烧排放烟气中污染物限值,1小时均值 | 90 | 102186 | 146 | 29.9 | 9.7 | 14.1 | 二氧化硫 | 16 | 14 | mg/m3 | 100 |  | 是 | 否
2022 | 05 | 30 | 江苏省 | 泰州市 | 兴化市 | 泰州京城环保产业有限公司 | 工业企业 | 4417¦生物质能发电 | 国家标准 | 生活垃圾焚烧污染控制标准(GB18485-2014) | （表4）生活垃圾焚烧排放烟气中污染物限值,1小时均值 | 90 | 102186 | 146 | 29.9 | 9.7 | 14.1 | 一氧化碳 | <3 | <3 | mg/m3 | 100 |  | 是 | 否
2022 | 05 | 30 | 江苏省 | 泰州市 | 兴化市 | 泰州京城环保产业有限公司 | 工业企业 | 4417¦生物质能发电 | 国家标准 | 生活垃圾焚烧污染控制标准(GB18485-2014) | （表4）生活垃圾焚烧排放烟气中污染物限值,1小时均值 | 90 | 102186 | 146 | 29.9 | 9.7 | 14.1 | 氯化氢 | 1.19 | 1.05 | mg/m3 | 60 |  | 是 | 否
2022 | 05 | 30 | 江苏省 | 泰州市 | 兴化市 | 泰州京城环保产业有限公司 | 工业企业 | 4417¦生物质能发电 | 国家标准 | 生活垃圾焚烧污染控制标准(GB18485-2014) | （表4）生活垃圾焚烧排放烟气中污染物限值,24小时均值 | 90 | 108666 | 145 | 29.8 | 8.5 | 15 | 颗粒物 | 5.9 | 4.7 | mg/m3 | 20 |  | 是 | 否
2022 | 05 | 30 | 江苏省 | 泰州市 | 兴化市 | 泰州京城环保产业有限公司 | 工业企业 | 4417¦生物质能发电 | 国家标准 | 生活垃圾焚烧污染控制标准(GB18485-2014) | （表4）生活垃圾焚烧排放烟气中污染物限值,测定均值 | 90 | 102186 | 146 | 29.9 | 9.7 | 14.1 | 汞及其化合物 | <0.0025 | <0.0025 | mg/m3 | 0.05 |  | 是 | 否
2022 | 05 | 30 | 江苏省 | 泰州市 | 兴化市 | 泰州京城环保产业有限公司 | 工业企业 | 4417¦生物质能发电 | 国家标准 | 大气污染物综合排放标准(GB16297-1996) | （表2）新污染源大气污染物排放限值（1997年1月1日起）,最高允许排放浓度,通用,排气筒70m,二级,0.15 | 90 | 102186 | 146 | 29.9 | 9.7 | 14.1 | 铅及其化合物 | <0.0002 | <0.0002 | mg/m3 | 0.70 |  | 是 | 否
2022 | 05 | 30 | 江苏省 | 泰州市 | 兴化市 | 泰州京城环保产业有限公司 | 工业企业 | 4417¦生物质能发电 | 国家标准 | 大气污染物综合排放标准(GB16297-1996) | （表2）新污染源大气污染物排放限值（1997年1月1日起）,最高允许排放浓度,通用,排气筒80m,二级,2.1 | 90 | 102186 | 146 | 29.9 | 9.7 | 14.1 | 镉及其化合物 | <0.000008 | <0.000008 | mg/m3 | 0.85 |  | 是 | 否
2022 | 05 | 15 | 江苏省 | 泰州市 | 兴化市 | 泰州明锋资源再生科技有限公司 | 固废处置厂 | 7724¦危险废物治理 | 国家标准 | 危险废物焚烧污染控制标准(GB 18484—2020) | 表 3 危险废物焚烧设施烟气污染物排放浓度限值,测定均值 | 90 | 300592 | 38 | 5.3 |  | 11.5 | 二噁英类 | 0.46 | 0.46 | ng TEQ/Nm3 | 0.5 |  | 是 | 否
2022 | 06 | 07 | 江苏省 | 泰州市 | 兴化市 | 泰州明锋资源再生科技有限公司 | 固废处置厂 | 7724¦危险废物治理 | 地方标准 | 大气污染物综合排放标准（上海）(DB31/933-2015) | 表1大气污染物项目排放限值,最高允许排放浓度 | 90 | 32139 | 30 | 4.5 |  | 5.4 | 镍及其化合物 | <0.0009 | <0.0009 | mg/m3 | 1 |  | 是 | 否
2022 | 06 | 07 | 江苏省 | 泰州市 | 兴化市 | 泰州明锋资源再生科技有限公司 | 固废处置厂 | 7724¦危险废物治理 | 地方标准 | 江苏省大气综合排放标准(DB32/4041-2021) | 表1 大气污染物有组织排放限值 | 90 | 33352 | 28 | 4.5 |  | 5.4 | 硫酸雾 | <0.2 | <0.2 | mg/m3 | 5 |  | 是 | 否
2022 | 06 | 07 | 江苏省 | 泰州市 | 兴化市 | 泰州明锋资源再生科技有限公司 | 固废处置厂 | 7724¦危险废物治理 | 地方标准 | 《江苏省大气污染物综合排放标准》(DB32/4041-2021) | 表 1 大气污染物有组织排放限值,其他,最高允许排放浓度 | 90 | 38923 | 26 | 4.6 |  | 5.4 | 颗粒物 | 2.3 | 2.3 | mg/m3 | 20 |  | 是 | 否
2022 | 06 | 07 | 江苏省 | 泰州市 | 兴化市 | 泰州明锋资源再生科技有限公司 | 固废处置厂 | 7724¦危险废物治理 | 国家标准 | 危险废物焚烧污染控制标准(GB 18484—2020) | 表 3 危险废物焚烧设施烟气污染物排放浓度限值,测定均值 | 90 | 32139 | 30 | 4.5 |  | 5.4 | 铬及其化合物 | <0.004 | <0.004 | mg/m3 | 0.5 |  | 是 | 否
2022 | 06 | 07 | 江苏省 | 泰州市 | 兴化市 | 泰州明锋资源再生科技有限公司 | 固废处置厂 | 7724¦危险废物治理 | 地方标准 | 大气污染物综合排放标准（上海）(DB31/933-2015) | 表1大气污染物项目排放限值,最高允许排放浓度 | 90 | 32139 | 30 | 4.5 |  | 5.4 | 铬及其化合物 | <0.004 | <0.004 | mg/m3 | 1 |  | 是 | 否
2022 | 06 | 07 | 江苏省 | 泰州市 | 兴化市 | 泰州明锋资源再生科技有限公司 | 固废处置厂 | 7724¦危险废物治理 | 地方标准 | 江苏省地方标准大气污染物综合排放标准(DB32/4041—2021) | 表二 | 90 | 33352 | 28 | 4.5 |  | 5.4 | 氯化氢 | 0.86 | 0.86 | mg/m3 | 10 |  | 是 | 否
2022 | 06 | 08 | 江苏省 | 泰州市 | 兴化市 | 泰州明锋资源再生科技有限公司 | 固废处置厂 | 7724¦危险废物治理 | 地方标准 | ＤＢ32/3728-2020 工业炉窑大气污染物排放标准ＤＢ32/3728-2020(ＤＢ32/3728-2020 ) | 表1 | 90 | 277450 | 44 | 17.6 | 18.8 | 4.8 | 颗粒物 | 14.2 | 14.2 | mg/m3 | 20 |  | 是 | 否
2022 | 06 | 08 | 江苏省 | 泰州市 | 兴化市 | 泰州明锋资源再生科技有限公司 | 固废处置厂 | 7724¦危险废物治理 | 地方标准 | 工业炉窑大气污染物排放标准(DB32/3728-2019) | 表1废气排放标准 | 90 | 277450 | 44 | 17.6 | 18.5 | 4.8 | 氮氧化物 | 13 | 13 | mg/m3 | 180 |  | 是 | 否
2022 | 06 | 08 | 江苏省 | 泰州市 | 兴化市 | 泰州明锋资源再生科技有限公司 | 固废处置厂 | 7724¦危险废物治理 | 国家标准 | 危险废物焚烧污染控制标准(GB 18484—2020) | 表 3 危险废物焚烧设施烟气污染物排放浓度限值,测定均值 | 90 | 277612 | 43 | 18.2 | 18.7 | 4.9 | 锡、锑、铜、锰、镍、钴及其化合物 | 0.0022 | 0.0022 | mg/m3 | 2.0 |  | 是 | 否
2022 | 06 | 08 | 江苏省 | 泰州市 | 兴化市 | 泰州明锋资源再生科技有限公司 | 固废处置厂 | 7724¦危险废物治理 | 地方标准 | ＤＢ32/3728-2020 工业炉窑大气污染物排放标准ＤＢ32/3728-2020(ＤＢ32/3728-2020 ) | 表1 | 90 | 227450 | 44 | 17.6 | 18.5 | 4.8 | 二氧化硫 | <3 | <3 | mg/m3 | 80 |  | 是 | 否
2022 | 05 | 31 | 江苏省 | 泰州市 | 兴化市 | 兴化市热电有限责任公司 | 工业企业 | 4411¦火力发电 | 国家标准 | 锅炉大气污染物排放标准(GB13271-2014) | （表2）新建锅炉大气污染物排放浓度限值（2014年7月1日起新建锅炉）,烟囱或烟道,燃煤锅炉 | 100 | 122837 | 53 | 8.7 | 9.4 | 9 | 汞及其化合物 | <0.0025 | <0.0025 | mg/m3 | 0.05 |  | 是 | 否
2022 | 05 | 31 | 江苏省 | 泰州市 | 兴化市 | 兴化市热电有限责任公司 | 工业企业 | 4411¦火力发电 | 国家标准 | 火电厂大气污染物排放标准(GB13223-2011) | （表2）大气污染物特别排放限值,烟囱或烟道,燃煤锅炉 | 100 | 122837 | 53 | 8.7 | 9.4 | 9 | 氮氧化物 | 13 | 17 | mg/m3 | 50 |  | 是 | 否
2022 | 05 | 31 | 江苏省 | 泰州市 | 兴化市 | 兴化市热电有限责任公司 | 工业企业 | 4411¦火力发电 | 国家标准 | 火电厂大气污染物排放标准(GB13223-2011) | （表2）大气污染物特别排放限值,烟囱或烟道,燃煤锅炉 | 100 | 122837 | 53 | 8.7 | 9.4 | 9 | 二氧化硫 | 3 | 4 | mg/m3 | 35 |  | 是 | 否
2022 | 05 | 31 | 江苏省 | 泰州市 | 兴化市 | 兴化市热电有限责任公司 | 工业企业 | 4411¦火力发电 | 国家标准 | 火电厂大气污染物排放标准(GB13223-2011) | （表1）火力发电锅炉及燃汽轮机组大气污染物排放浓度限值,烟囱排放口,燃煤锅炉，以油、气体为燃料的锅炉或燃汽轮机组 | 100 | [5 empty] | 林格曼黑度 | <1 | <1 | 级 | 1 |  | 是 | 否
2022 | 05 | 31 | 江苏省 | 泰州市 | 兴化市 | 兴化市热电有限责任公司 | 工业企业 | 4411¦火力发电 | 国家标准 | 火电厂大气污染物排放标准(GB13223-2011) | （表2）大气污染物特别排放限值,烟囱或烟道,燃煤锅炉 | 1000 | 127641 | 55 | 8.6 | 9.7 | 9.3 | 烟尘 | 1.7 | 2.3 | mg/m3 | 10 |  | 是 | 否
2022 | 05 | 25 | 江苏省 | 泰州市 | 靖江市 | 江苏国信靖江发电有限公司 | 工业企业 | 4411¦火力发电 | 国家标准 | 火电厂大气污染物排放标准(GB13223-2011) | （表2）大气污染物特别排放限值,烟囱或烟道,燃煤锅炉 |  | 1445989 | 48.5 | 13.6 | 7.33 | 16.6 | 烟尘 | 2.5 | 2.7 | mg/m3 | 20 |  | 是 | 否
2022 | 05 | 25 | 江苏省 | 泰州市 | 靖江市 | 江苏国信靖江发电有限公司 | 工业企业 | 4411¦火力发电 | 国家标准 | 火电厂大气污染物排放标准(GB13223-2011) | （表2）大气污染物特别排放限值,烟囱排放口,燃煤锅炉，以油、气体为燃料的锅炉或燃汽轮机组 |  | 1445989 | 48.5 | 13.6 | 7.33 | 16.6 | 林格曼黑度 | <1 | <1 | 级 | 1 |  | 是 | 否
2022 | 05 | 25 | 江苏省 | 泰州市 | 靖江市 | 江苏国信靖江发电有限公司 | 工业企业 | 4411¦火力发电 | 国家标准 | 火电厂大气污染物排放标准(GB13223-2011) | （表2）大气污染物特别排放限值,烟囱或烟道,燃煤锅炉 |  | 1445989 | 48.5 | 13.6 | 7.33 | 16.6 | 二氧化硫 | 15 | 16 | mg/m3 | 50 |  | 是 | 否
2022 | 05 | 25 | 江苏省 | 泰州市 | 靖江市 | 江苏国信靖江发电有限公司 | 工业企业 | 4411¦火力发电 | 国家标准 | 火电厂大气污染物排放标准(GB13223-2011) | （表2）大气污染物特别排放限值,烟囱或烟道,燃煤锅炉 |  | 1445989 | 48.5 | 13.6 | 7.33 | 16.6 | 氮氧化物 | 24 | 26 | mg/m3 | 100 |  | 是 | 否
2022 | 05 | 30 | 江苏省 | 泰州市 | 靖江市 | 江苏新时代造船有限公司 | 工业企业 | 3731¦金属船舶制造 | 国家标准 | 大气污染物综合排放标准(GB16297-1996) | （表2）新污染源大气污染物排放限值（1997年1月1日起）,最高允许排放浓度,使用溶剂汽油或其他混合烃类物质,排气筒20m,二级,17 | [6 empty] | 非甲烷总烃 | 2.01 | 2.01 | mg/m3 | 120 |  | 是 | 否
2022 | 05 | 30 | 江苏省 | 泰州市 | 靖江市 | 江苏新时代造船有限公司 | 工业企业 | 3731¦金属船舶制造 | 国家标准 | 大气污染物综合排放标准(GB16297-1996) | （表2）新污染源大气污染物排放限值（1997年1月1日起）,最高允许排放浓度,使用溶剂汽油或其他混合烃类物质,排气筒20m,二级,17 | [6 empty] | 非甲烷总烃 | 0.20 | 0.20 | kg/h | 17 |  | 是 | 否
2022 | 05 | 30 | 江苏省 | 泰州市 | 靖江市 | 江苏新时代造船有限公司 | 工业企业 | 3731¦金属船舶制造 | 国家标准 | 大气污染物综合排放标准(GB16297-1996) | （表2）新污染源大气污染物排放限值（1997年1月1日起）,最高允许排放浓度,通用,排气筒15m,二级,1.0 | [6 empty] | 二甲苯（总量） | 0.057 | 0.057 | mg/m3 | 70 |  | 是 | 否
2022 | 05 | 30 | 江苏省 | 泰州市 | 靖江市 | 江苏新时代造船有限公司 | 工业企业 | 3731¦金属船舶制造 | 国家标准 | 大气污染物综合排放标准(GB16297-1996) | （表2）新污染源大气污染物排放限值（1997年1月1日起）,最高允许排放浓度,通用,排气筒15m,三级,1.5 | [6 empty] | 二甲苯（总量） | 0.006 | 0.006 | kg/h | 1.0 |  | 是 | 否
2022 | 05 | 30 | 江苏省 | 泰州市 | 靖江市 | 江苏新时代造船有限公司 | 工业企业 | 3731¦金属船舶制造 | 国家标准 | 大气污染物综合排放标准(GB16297-1996) | （表2）新污染源大气污染物排放限值（1997年1月1日起）,最高允许排放浓度,通用,排气筒15m,二级,3.1 | [6 empty] | 甲苯 | 0.018 | 0.018 | mg/m3 | 40 |  | 是 | 否
2022 | 05 | 30 | 江苏省 | 泰州市 | 靖江市 | 江苏新时代造船有限公司 | 工业企业 | 3731¦金属船舶制造 | 国家标准 | 大气污染物综合排放标准(GB16297-1996) | （表2）新污染源大气污染物排放限值（1997年1月1日起）,最高允许排放浓度,通用,排气筒15m,二级,0.50 | [6 empty] | 苯 | 0.0015 | 0.0015 | mg/m3 | 12 |  | 是 | 否
2022 | 05 | 30 | 江苏省 | 泰州市 | 靖江市 | 江苏新时代造船有限公司 | 工业企业 | 3731¦金属船舶制造 | 国家标准 | 大气污染物综合排放标准(GB16297-1996) | （表2）新污染源大气污染物排放限值（1997年1月1日起）,最高允许排放浓度,通用,排气筒15m,二级,3.1 | [6 empty] | 甲苯 | 0.002 | 0.002 | kg/h | 3.1 |  | 是 | 否
2022 | 05 | 24 | 江苏省 | 泰州市 | 靖江市 | 靖江恒和胶业有限公司 | 工业企业 | 3985¦电子专用材料制造 | 国家标准 | 大气污染物综合排放标准(GB16297-1996) | （表2）新污染源大气污染物排放限值（1997年1月1日起）,最高允许排放浓度,通用,排气筒20m,二级,0.90 | [6 empty] | 苯 | 0.0015 | 0.0015 | mg/m3 | 1 |  | 是 | 否
2022 | 05 | 24 | 江苏省 | 泰州市 | 靖江市 | 靖江恒和胶业有限公司 | 工业企业 | 3985¦电子专用材料制造 | 国家标准 | 大气污染物综合排放标准(GB16297-1996) | （表2）新污染源大气污染物排放限值（1997年1月1日起）,最高允许排放浓度,通用,排气筒20m,二级,5.2 | [6 empty] | 甲苯 | 0.0015 | 0.0015 | mg/m3 | 40 |  | 是 | 否
2022 | 05 | 24 | 江苏省 | 泰州市 | 靖江市 | 靖江恒和胶业有限公司 | 工业企业 | 3985¦电子专用材料制造 | 国家标准 | 大气污染物综合排放标准(GB16297-1996) | （表2）新污染源大气污染物排放限值（1997年1月1日起）,最高允许排放浓度,通用 | [6 empty] | 二甲苯 | 0.0015 | 0.0015 | mg/m3 | 70 |  | 是 | 否
2022 | 05 | 24 | 江苏省 | 泰州市 | 靖江市 | 靖江市华氏电机电磁线厂 | 工业企业 | 3831¦电线、电缆制造 | 国家标准 | 大气污染物综合排放标准(GB16297-1996) | （表2）新污染源大气污染物排放限值（1997年1月1日起）,最高允许排放浓度,通用,排气筒40m,三级,46 | [6 empty] | 甲苯 | 0.017 | 0.017 | mg/m3 | 40 |  | 是 | 否
2022 | 05 | 24 | 江苏省 | 泰州市 | 靖江市 | 靖江市华氏电机电磁线厂 | 工业企业 | 3831¦电线、电缆制造 | 国家标准 | 大气污染物综合排放标准(GB16297-1996) | （表2）新污染源大气污染物排放限值（1997年1月1日起）,最高允许排放浓度,通用,排气筒40m,三级,7.6 | [6 empty] | 苯 | 0.147 | 0.147 | mg/m3 | 12 |  | 是 | 否
2022 | 05 | 24 | 江苏省 | 泰州市 | 靖江市 | 靖江市华氏电机电磁线厂 | 工业企业 | 3831¦电线、电缆制造 | 国家标准 | 大气污染物综合排放标准(GB16297-1996) | （表2）新污染源大气污染物排放限值（1997年1月1日起）,最高允许排放浓度,通用,排气筒40m,三级,15 | [6 empty] | 二甲苯（总量） | 0.0015 | 0.0015 | mg/m3 | 70 |  | 是 | 否
2022 | 05 | 24 | 江苏省 | 泰州市 | 靖江市 | 靖江市双金电子科技有限公司 | 工业企业 | 3985¦电子专用材料制造 | 国家标准 | 大气污染物综合排放标准(GB16297-1996) | （表2）新污染源大气污染物排放限值（1997年1月1日起）,最高允许排放浓度,通用,排气筒15m,二级,0.50 | [6 empty] | 苯 | 1 | 1 | mg/m3 | 12 |  | 是 | 否
2022 | 05 | 24 | 江苏省 | 泰州市 | 靖江市 | 靖江市双金电子科技有限公司 | 工业企业 | 3985¦电子专用材料制造 | 国家标准 | 大气污染物综合排放标准(GB16297-1996) | （表2）新污染源大气污染物排放限值（1997年1月1日起）,最高允许排放浓度,通用,排气筒15m,二级,1.0 | [6 empty] | 二甲苯（总量） | 0.180 | 0.180 | mg/m3 | 70 |  | 是 | 否
2022 | 05 | 24 | 江苏省 | 泰州市 | 靖江市 | 靖江市双金电子科技有限公司 | 工业企业 | 3985¦电子专用材料制造 | 国家标准 | 大气污染物综合排放标准(GB16297-1996) | （表2）新污染源大气污染物排放限值（1997年1月1日起）,最高允许排放浓度,通用,排气筒15m,二级,3.1 | [6 empty] | 甲苯 | 1.13 | 1.13 | mg/m3 | 40 |  | 是 | 否
2022 | 05 | 24 | 江苏省 | 泰州市 | 靖江市 | 靖江市亚泰特种材料制造有限公司 | 工业企业 | 3331¦集装箱制造 | 国家标准 | 大气污染物综合排放标准(GB16297-1996) | （表2）新污染源大气污染物排放限值（1997年1月1日起）,最高允许排放浓度,通用,排气筒40m,二级,30 | [6 empty] | 甲苯 | 0.0015 | 0.0015 | mg/m3 | 40 |  | 是 | 否
2022 | 05 | 24 | 江苏省 | 泰州市 | 靖江市 | 靖江市亚泰特种材料制造有限公司 | 工业企业 | 3331¦集装箱制造 | 国家标准 | 大气污染物综合排放标准(GB16297-1996) | （表2）新污染源大气污染物排放限值（1997年1月1日起）,最高允许排放浓度,通用,排气筒20m,二级,0.90 | [6 empty] | 苯 | 0.0015 | 0.0015 | mg/m3 | 12 |  | 是 | 否
2022 | 05 | 24 | 江苏省 | 泰州市 | 靖江市 | 靖江市亚泰特种材料制造有限公司 | 工业企业 | 3331¦集装箱制造 | 国家标准 | 大气污染物综合排放标准(GB16297-1996) | （表2）新污染源大气污染物排放限值（1997年1月1日起）,最高允许排放浓度,通用 | [6 empty] | 二甲苯 | 0.0015 | 0.0015 | mg/m3 | 70 |  | 是 | 否
2022 | 05 | 24 | 江苏省 | 泰州市 | 靖江市 | 靖江市扬子木业有限公司 | 工业企业 | 2021¦胶合板制造 | 地方标准 | 化学工业挥发性有机物排放标准(DB32/3151—2016) | 挥发性有机物及臭气浓度排放限值,最高允许排放浓度 | [6 empty] | 甲醛 | 0.895 | 0.895 | mg/m3 | 10 |  | 是 | 否
2022 | 05 | 30 | 江苏省 | 泰州市 | 靖江市 | 靖江苏源热电有限公司 | 工业企业 | 4412¦热电联产 | 国家标准 | 火电厂大气污染物排放标准(GB13223-2011) | （表2）大气污染物特别排放限值,烟囱或烟道,燃煤锅炉 | [6 empty] | 烟尘 | 10 | 10 | mg/m3 | 20 |  | 是 | 否
2022 | 05 | 30 | 江苏省 | 泰州市 | 靖江市 | 靖江苏源热电有限公司 | 工业企业 | 4412¦热电联产 | 国家标准 | 火电厂大气污染物排放标准(GB13223-2011) | （表2）大气污染物特别排放限值,烟囱或烟道,燃煤锅炉 | [6 empty] | 氮氧化物 | 28 | 28 | mg/m3 | 100 |  | 是 | 否
2022 | 05 | 30 | 江苏省 | 泰州市 | 靖江市 | 靖江苏源热电有限公司 | 工业企业 | 4412¦热电联产 | 国家标准 | 火电厂大气污染物排放标准(GB13223-2011) | （表2）大气污染物特别排放限值,烟囱或烟道,燃煤锅炉 | [6 empty] | 二氧化硫 | 15 | 25 | mg/m3 | 50 |  | 是 | 否
2022 | 05 | 20 | 江苏省 | 泰州市 | 靖江市 | 靖江特殊钢有限公司 | 工业企业 | 3130¦钢压延加工 | 国家标准 | 轧钢工业大气污染物排放标准(GB28665-2012) | （表1、表2）现有和新建企业有组织大气污染物排放浓度限值,热处理炉 | [6 empty] | 二氧化硫 | 1.5 | 1.5 | mg/m3 | 150 |  | 是 | 否
2022 | 05 | 20 | 江苏省 | 泰州市 | 靖江市 | 靖江特殊钢有限公司 | 工业企业 | 3130¦钢压延加工 | 国家标准 | 轧钢工业大气污染物排放标准(GB28665-2012) | （表1、表2）现有和新建企业有组织大气污染物排放浓度限值,热处理炉 | [6 empty] | 氮氧化物 | 67 | 67 | mg/m3 | 300 |  | 是 | 否
2022 | 05 | 20 | 江苏省 | 泰州市 | 靖江市 | 靖江特殊钢有限公司 | 工业企业 | 3130¦钢压延加工 | 国家标准 | 轧钢工业大气污染物排放标准(GB28665-2012) | （表1、表2）现有和新建企业有组织大气污染物排放浓度限值,热处理炉 | [6 empty] | 颗粒物 | 10 | 10 | mg/m3 | 20 |  | 是 | 否
2022 | 05 | 12 | 江苏省 | 泰州市 | 泰兴市 | 江苏科奕莱新材料科技有限公司 | 工业企业 | 2651¦初级形态塑料及合成树脂制造 | 国家标准 | 危险废物焚烧污染控制标准(GB 18484—2020) | 表 3 危险废物焚烧设施烟气污染物排放浓度限值,1 小时均值 |  | 4745 | 115.3 | 13.2 | 11 | 13.6 | 一氧化碳 | 6 | 9 | mg/m3 | 100 |  | 是 | 否
2022 | 05 | 12 | 江苏省 | 泰州市 | 泰兴市 | 江苏科奕莱新材料科技有限公司 | 工业企业 | 2651¦初级形态塑料及合成树脂制造 | 国家标准 | 危险废物焚烧污染控制标准(GB 18484—2020) | 表 3 危险废物焚烧设施烟气污染物排放浓度限值,1 小时均值 |  | 4745 | 115.3 | 13.2 | 11 | 13.6 | 二氧化硫 | 4 | 7 | mg/m3 | 100 |  | 是 | 否
2022 | 05 | 12 | 江苏省 | 泰州市 | 泰兴市 | 江苏科奕莱新材料科技有限公司 | 工业企业 | 2651¦初级形态塑料及合成树脂制造 | 国家标准 | 合成树脂工业污染物排放标准(GB31572-2015) | （表5）大气污染物特别排放限值,焚烧类有机废气排放口,所有合成树脂（有机硅树脂除外） |  | 4745 | 115.3 | 13.2 | 11 | 13.6 | 非甲烷总烃 | 0.11 | 0.11 | mg/m3 | 60 |  | 是 | 否
2022 | 05 | 12 | 江苏省 | 泰州市 | 泰兴市 | 江苏科奕莱新材料科技有限公司 | 工业企业 | 2651¦初级形态塑料及合成树脂制造 | 国家标准 | 危险废物焚烧污染控制标准(GB 18484—2020) | 表 3 危险废物焚烧设施烟气污染物排放浓度限值,1 小时均值 |  | 4745 | 115.3 | 13.2 | 11 | 13.6 | 氮氧化物 | 18 | 31 | mg/m3 | 300 |  | 是 | 否
2022 | 05 | 25 | 江苏省 | 泰州市 | 泰兴市 | 江苏鸣翔化工有限公司 | 工业企业 | 2614¦有机化学原料制造 | 地方标准 | 化学工业挥发性有机物排放标准(DB32/3151—2016) | 挥发性有机物及臭气浓度排放限值,最高允许排放浓度 |  | 2333 | 31.12 | 3.2 |  | 2.64 | 非甲烷总烃 | 0.18 | 0.18 | mg/m3 | 80 |  | 是 | 否
2022 | 05 | 25 | 江苏省 | 泰州市 | 泰兴市 | 江苏鸣翔化工有限公司 | 工业企业 | 2614¦有机化学原料制造 | 国家标准 | 恶臭污染物排放标准(GB14554-93) | （表2）恶臭污染物排放标准值,排气筒高度15m |  | 2333 | 31.12 | 3.2 |  | 2.64 | 硫化氢 | <0.002 | <0.002 | kg/h | 0.33 |  | 是 | 否
2022 | 05 | 25 | 江苏省 | 泰州市 | 泰兴市 | 江苏鸣翔化工有限公司 | 工业企业 | 2614¦有机化学原料制造 | 地方标准 | 化学工业挥发性有机物排放标准(DB32/3151—2016) | 挥发性有机物及臭气浓度排放限值,最高允许排放浓度 |  | 2333 | 31.12 | 3.2 |  | 2.64 | 甲醇 | <0.2 | <0.2 | mg/m3 | 60 |  | 是 | 否
2022 | 05 | 25 | 江苏省 | 泰州市 | 泰兴市 | 江苏鸣翔化工有限公司 | 工业企业 | 2614¦有机化学原料制造 | 国家标准 | 恶臭污染物排放标准(GB14554-93) | （表2）恶臭污染物排放标准值,排气筒高度15m |  | 2333 | 31.12 | 3.2 |  | 2.64 | 氨 | 1.21 | 1.21 | kg/h | 4.9 |  | 是 | 否
2022 | 05 | 19 | 江苏省 | 泰州市 | 泰兴市 | 诺力昂氯乙酸化工（泰兴）有限公司 | 工业企业 | 2614¦有机化学原料制造 | 地方标准 | 化学工业挥发性有机物排放标准(DB32/3151—2016) | 挥发性有机物及臭气浓度排放限值,最高允许排放浓度 |  | 6838 | 27.78 | 1.5 |  | 2.7 | 非甲烷总烃 | 12.1 | 12.1 | mg/m3 | 80 |  | 是 | 否
2022 | 05 | 19 | 江苏省 | 泰州市 | 泰兴市 | 诺力昂氯乙酸化工（泰兴）有限公司 | 工业企业 | 2614¦有机化学原料制造 | 国家标准 | 石油化学工业污染物排放标准(GB31571-2015) | （表5）大气污染物特别排放限值,含卤代烃非焚烧类有机废气排放口 |  | 6838 | 27.78 | 1.5 |  | 2.7 | 氯化氢 | 2.95 | 2.95 | mg/m3 | 30 |  | 是 | 否
2022 | 05 | 18 | 江苏省 | 泰州市 | 泰兴市 | 双键化工（泰兴）有限公司 | 工业企业 | 2661¦化学试剂和助剂制造 | 地方标准 | 化学工业挥发性有机物排放标准(DB32/3151—2016) | 挥发性有机物及臭气浓度排放限值,最高允许排放浓度 |  | 4790 | 34 | 3.8 |  | 3 | 甲苯 | 0.03 | 0.03 | mg/m3 | 25 |  | 是 | 否
2022 | 05 | 18 | 江苏省 | 泰州市 | 泰兴市 | 双键化工（泰兴）有限公司 | 工业企业 | 2661¦化学试剂和助剂制造 | 国家标准 | 大气污染物综合排放标准(GB16297-1996) | （表2）新污染源大气污染物排放限值（1997年1月1日起）,最高允许排放浓度,硝酸使用和其他,排气筒15m,二级,0.77 |  | 4790 | 34 | 3.8 |  | 3 | 氮氧化物 | 4 | 4 | mg/m3 | 240 |  | 是 | 否
2022 | 05 | 18 | 江苏省 | 泰州市 | 泰兴市 | 双键化工（泰兴）有限公司 | 工业企业 | 2661¦化学试剂和助剂制造 | 地方标准 | 化学工业挥发性有机物排放标准(DB32/3151—2016) | 挥发性有机物及臭气浓度排放限值,最高允许排放浓度 |  | 4790 | 34 | 3.8 |  | 3 | 甲醇 | <0.2 | <0.2 | mg/m3 | 60 |  | 是 | 否
2022 | 05 | 18 | 江苏省 | 泰州市 | 泰兴市 | 双键化工（泰兴）有限公司 | 工业企业 | 2661¦化学试剂和助剂制造 | 地方标准 | 化学工业挥发性有机物排放标准(DB32/3151—2016) | 挥发性有机物及臭气浓度排放限值,最高允许排放浓度 |  | 4790 | 34 | 3.8 |  | 3 | 非甲烷总烃 | 4.23 | 4.23 | mg/m3 | 80 |  | 是 | 否
2022 | 05 | 18 | 江苏省 | 泰州市 | 泰兴市 | 双键化工（泰兴）有限公司 | 工业企业 | 2661¦化学试剂和助剂制造 | 国家标准 | 大气污染物综合排放标准(GB16297-1996) | （表2）新污染源大气污染物排放限值（1997年1月1日起）,最高允许排放浓度,通用,排气筒15m,二级,0.26 |  | 4790 | 34 | 3.8 |  | 3 | 氯化氢 | 4.38 | 4.38 | mg/m3 | 100 |  | 是 | 否
2022 | 05 | 18 | 江苏省 | 泰州市 | 泰兴市 | 双键化工（泰兴）有限公司 | 工业企业 | 2661¦化学试剂和助剂制造 | 国家标准 | 恶臭污染物排放标准(GB14554-93) | （表2）恶臭污染物排放标准值,排气筒高度20m |  | 4790 | 34 | 3.8 |  | 3 | 氨 | 0.70 | 0.70 | kg/h | 8.7 |  | 是 | 否
2022 | 05 | 18 | 江苏省 | 泰州市 | 泰兴市 | 双键化工（泰兴）有限公司 | 工业企业 | 2661¦化学试剂和助剂制造 | 国家标准 | 恶臭污染物排放标准(GB14554-93) | （表2）恶臭污染物排放标准值,排气筒高度20m |  | 4790 | 34 | 3.8 |  | 3 | 硫化氢 | <0.002 | <0.002 | kg/h | 0.58 |  | 是 | 否
2022 | 05 | 18 | 江苏省 | 泰州市 | 泰兴市 | 双键化工（泰兴）有限公司 | 工业企业 | 2661¦化学试剂和助剂制造 |  |  |  |  | 4790 | 34 | 3.8 |  | 3 | 颗粒物 | <20 | <20 |  |  |  | 否
2022 | 05 | 16 | 江苏省 | 泰州市 | 泰兴市 | 双乐颜料泰兴市有限公司 | 工业企业 | 2643¦工业颜料制造 | 国家标准 | 大气污染物综合排放标准(GB16297-1996) | （表2）新污染源大气污染物排放限值（1997年1月1日起）,最高允许排放浓度,通用 |  | 888 | 34 | 3.2 |  | 2.98 | 二甲苯 | 0.26 | 0.26 | mg/m3 | 70 |  | 是 | 否
2022 | 05 | 16 | 江苏省 | 泰州市 | 泰兴市 | 双乐颜料泰兴市有限公司 | 工业企业 | 2643¦工业颜料制造 | 国家标准 | 大气污染物综合排放标准(GB16297-1996) | （表2）新污染源大气污染物排放限值（1997年1月1日起）,最高允许排放浓度,通用 |  | 8338 | 33.58 | 3.1 |  | 3.42 | 氯化氢 | 2.32 | 2.32 | mg/m3 | 100 |  | 是 | 否
2022 | 05 | 16 | 江苏省 | 泰州市 | 泰兴市 | 双乐颜料泰兴市有限公司 | 工业企业 | 2643¦工业颜料制造 | 国家标准 | 大气污染物综合排放标准(GB16297-1996) | （表2）新污染源大气污染物排放限值（1997年1月1日起）,最高允许排放浓度,通用,排气筒30m,二级,0.87 |  | 8338 | 33.58 | 3.1 |  | 3.42 | 氯气 | 0.56 | 0.56 | mg/m3 | 65 |  | 是 | 否
2022 | 06 | 15 | 江苏省 | 泰州市 | 泰兴市 | 泰兴华盛精细化工有限公司 | 工业企业 | 266¦专用化学产品制造 | 国家标准 | 危险废物焚烧污染控制标准(GB 18484—2020) | 表 3 危险废物焚烧设施烟气污染物排放浓度限值,测定均值 |  | 25248 | 61 | 39 | 11 | 5.5 | 锡、锑、铜、锰、镍、钴及其化合物 | 0.25 | 0.25 | mg/m3 | 2.0 |  | 是 | 否
2022 | 06 | 15 | 江苏省 | 泰州市 | 泰兴市 | 泰兴华盛精细化工有限公司 | 工业企业 | 266¦专用化学产品制造 | 国家标准 | 危险废物焚烧污染控制标准(GB 18484—2020) | 表 3 危险废物焚烧设施烟气污染物排放浓度限值,1 小时均值 |  | 25248 | 61 | 39 | 11 | 5.5 | 二氧化硫 | 12 | 11 | mg/m3 | 100 |  | 是 | 否
2022 | 06 | 15 | 江苏省 | 泰州市 | 泰兴市 | 泰兴华盛精细化工有限公司 | 工业企业 | 266¦专用化学产品制造 | 国家标准 | 危险废物焚烧污染控制标准(GB 18484—2020) | 表 3 危险废物焚烧设施烟气污染物排放浓度限值,测定均值 |  | 25248 | 61 | 39 | 11 | 5.5 | 镉及其化合物 | 0.0018 | 0.0018 | mg/m3 | 0.05 |  | 是 | 否
2022 | 06 | 15 | 江苏省 | 泰州市 | 泰兴市 | 泰兴华盛精细化工有限公司 | 工业企业 | 266¦专用化学产品制造 | 地方标准 | 化学工业挥发性有机物排放标准(DB32/3151—2016) | 挥发性有机物及臭气浓度排放限值,最高允许排放浓度 |  | 25248 | 61 | 39 | 11 | 5.5 | 甲醇 | <0.2 | <0.2 | mg/m3 | 60 |  | 是 | 否
2022 | 06 | 15 | 江苏省 | 泰州市 | 泰兴市 | 泰兴华盛精细化工有限公司 | 工业企业 | 266¦专用化学产品制造 | 地方标准 | 化学工业挥发性有机物排放标准(DB32/3151—2016) | 挥发性有机物及臭气浓度排放限值,最高允许排放浓度 |  | 25248 | 61 | 39 | 11 | 5.5 | 非甲烷总烃 | 0.70 | 0.70 | mg/m3 | 80 |  | 是 | 否
2022 | 06 | 15 | 江苏省 | 泰州市 | 泰兴市 | 泰兴华盛精细化工有限公司 | 工业企业 | 266¦专用化学产品制造 | 国家标准 | 危险废物焚烧污染控制标准(GB 18484—2020) | 表 3 危险废物焚烧设施烟气污染物排放浓度限值,1 小时均值 |  | 25248 | 61 | 39 | 11 | 5.5 | 一氧化碳 | 6 | 6 | mg/m3 | 100 |  | 是 | 否
2022 | 06 | 15 | 江苏省 | 泰州市 | 泰兴市 | 泰兴华盛精细化工有限公司 | 工业企业 | 266¦专用化学产品制造 | 国家标准 | 危险废物焚烧污染控制标准(GB 18484—2020) | 表 3 危险废物焚烧设施烟气污染物排放浓度限值,1 小时均值 |  | 25248 | 61 | 39 | 11 | 5.5 | 氯化氢 | 3.36 | 3.36 | mg/m3 | 60 |  | 是 | 否
2022 | 06 | 15 | 江苏省 | 泰州市 | 泰兴市 | 泰兴华盛精细化工有限公司 | 工业企业 | 266¦专用化学产品制造 | 国家标准 | 危险废物焚烧污染控制标准(GB 18484—2020) | 表 3 危险废物焚烧设施烟气污染物排放浓度限值,1 小时均值 |  | 25248 | 61 | 39 | 11 | 5.5 | 颗粒物 | <20 | <20 | mg/m3 | 30 |  | 是 | 否
2022 | 06 | 15 | 江苏省 | 泰州市 | 泰兴市 | 泰兴华盛精细化工有限公司 | 工业企业 | 266¦专用化学产品制造 | 国家标准 | 危险废物焚烧污染控制标准(GB 18484—2020) | 表 3 危险废物焚烧设施烟气污染物排放浓度限值,1 小时均值 |  | 25248 | 61 | 39 | 11 | 5.5 | 氟化氢 | <0.08 | <0.08 | mg/m3 | 4.0 |  | 是 | 否
2022 | 06 | 15 | 江苏省 | 泰州市 | 泰兴市 | 泰兴华盛精细化工有限公司 | 工业企业 | 266¦专用化学产品制造 | 国家标准 | 危险废物焚烧污染控制标准(GB 18484—2020) | 表 3 危险废物焚烧设施烟气污染物排放浓度限值,测定均值 |  | 25248 | 61 | 39 | 11 | 5.5 | 铬及其化合物 | 0.154 | 0.154 | mg/m3 | 0.5 |  | 是 | 否
2022 | 06 | 15 | 江苏省 | 泰州市 | 泰兴市 | 泰兴华盛精细化工有限公司 | 工业企业 | 266¦专用化学产品制造 | 地方标准 | 化学工业挥发性有机物排放标准(DB32/3151—2016) | 挥发性有机物及臭气浓度排放限值,最高允许排放浓度 |  | 25248 | 61 | 39 | 11 | 5.5 | 二氯甲烷 | <0.01 | <0.01 | mg/m3 | 50 |  | 是 | 否
2022 | 06 | 15 | 江苏省 | 泰州市 | 泰兴市 | 泰兴华盛精细化工有限公司 | 工业企业 | 266¦专用化学产品制造 | 国家标准 | 危险废物焚烧污染控制标准(GB 18484—2020) | 表 3 危险废物焚烧设施烟气污染物排放浓度限值,测定均值 |  | 25248 | 61 | 39 | 11 | 5.5 | 铅及其化合物 | 0.037 | 0.037 | mg/m3 | 0.5 |  | 是 | 否
2022 | 06 | 15 | 江苏省 | 泰州市 | 泰兴市 | 泰兴华盛精细化工有限公司 | 工业企业 | 266¦专用化学产品制造 | 国家标准 | 危险废物焚烧污染控制标准(GB 18484—2020) | 表 3 危险废物焚烧设施烟气污染物排放浓度限值,1 小时均值 |  | 25248 | 61 | 39 | 11 | 5.5 | 氮氧化物 | 136 | 134 | mg/m3 | 300 |  | 是 | 否
2022 | 05 | 23 | 江苏省 | 泰州市 | 泰兴市 | 泰兴市三峰环保能源有限公司 | 工业企业 | 4417-1¦生物质能发电-生活垃圾焚烧发电 | 国家标准 | 生活垃圾焚烧污染控制标准(GB18485-2014) | （表4）生活垃圾焚烧排放烟气中污染物限值,1小时均值 | [6 empty] | 氮氧化物 | 118 | 100 | mg/m3 | 300 |  | 是 | 否
2022 | 05 | 23 | 江苏省 | 泰州市 | 泰兴市 | 泰兴市三峰环保能源有限公司 | 工业企业 | 4417-1¦生物质能发电-生活垃圾焚烧发电 | 国家标准 | 生活垃圾焚烧污染控制标准(GB18485-2014) | （表4）生活垃圾焚烧排放烟气中污染物限值,测定均值 | [6 empty] | 镉、铊及其化合物（以Cd +Tl计） | 0.0021 | 0.0021 | mg/m3 | 0.1 |  | 是 | 否
2022 | 05 | 23 | 江苏省 | 泰州市 | 泰兴市 | 泰兴市三峰环保能源有限公司 | 工业企业 | 4417-1¦生物质能发电-生活垃圾焚烧发电 | 国家标准 | 生活垃圾焚烧污染控制标准(GB18485-2014) | （表4）生活垃圾焚烧排放烟气中污染物限值,1小时均值 | [6 empty] | 氯化氢 | 1.84 | 1.84 | mg/m3 | 60 |  | 是 | 否
2022 | 05 | 23 | 江苏省 | 泰州市 | 泰兴市 | 泰兴市三峰环保能源有限公司 | 工业企业 | 4417-1¦生物质能发电-生活垃圾焚烧发电 | 国家标准 | 生活垃圾焚烧污染控制标准(GB18485-2014) | （表4）生活垃圾焚烧排放烟气中污染物限值,1小时均值 | [6 empty] | 颗粒物 | <20 | <20 | mg/m3 | 30 |  | 是 | 否
2022 | 05 | 23 | 江苏省 | 泰州市 | 泰兴市 | 泰兴市三峰环保能源有限公司 | 工业企业 | 4417-1¦生物质能发电-生活垃圾焚烧发电 | 国家标准 | 生活垃圾焚烧污染控制标准(GB18485-2014) | （表4）生活垃圾焚烧排放烟气中污染物限值,测定均值 | [6 empty] | 汞及其化合物 | 0.0003 | 0.0003 | mg/m3 | 0.05 |  | 是 | 否
2022 | 05 | 23 | 江苏省 | 泰州市 | 泰兴市 | 泰兴市三峰环保能源有限公司 | 工业企业 | 4417-1¦生物质能发电-生活垃圾焚烧发电 | 国家标准 | 生活垃圾焚烧污染控制标准(GB18485-2014) | （表4）生活垃圾焚烧排放烟气中污染物限值,1小时均值 | [6 empty] | 一氧化碳 | <3 | <3 | mg/m3 | 100 |  | 是 | 否
2022 | 05 | 23 | 江苏省 | 泰州市 | 泰兴市 | 泰兴市三峰环保能源有限公司 | 工业企业 | 4417-1¦生物质能发电-生活垃圾焚烧发电 | 国家标准 | 生活垃圾焚烧污染控制标准(GB18485-2014) | （表4）生活垃圾焚烧排放烟气中污染物限值,1小时均值 | [6 empty] | 二氧化硫 | 4 | 3 | mg/m3 | 100 |  | 是 | 否
2022 | 05 | 23 | 江苏省 | 泰州市 | 泰兴市 | 泰兴市三峰环保能源有限公司 | 工业企业 | 4417-1¦生物质能发电-生活垃圾焚烧发电 | 国家标准 | 生活垃圾焚烧污染控制标准(GB18485-2014) | （表4）生活垃圾焚烧排放烟气中污染物限值,测定均值 | [6 empty] | 锑，砷，铅，铬，钴，铜，锰，镍及其化合物（以Sb+As+Pb+Cr+Co+Cu+Mn+Ni计） | 0.557 | 0.557 | mg/m3 | 1.0 |  | 是 | 否
2022 | 06 | 22 | 江苏省 | 泰州市 | 泰兴市 | 泰兴协联众达化学有限公司 | 工业企业 | 2614¦有机化学原料制造 | 国家标准 | 大气污染物综合排放标准(GB16297-1996) | （表2）新污染源大气污染物排放限值（1997年1月1日起）,最高允许排放浓度,除碳黑尘、燃料尘、玻璃棉尘、石英粉尘、矿渣棉尘外其他,排气筒50m,二级,60 | [6 empty] | 颗粒物 | <20 | <20 | mg/m3 | 120 |  | 是 | 否
2022 | 06 | 22 | 江苏省 | 泰州市 | 泰兴市 | 泰兴协联众达化学有限公司 | 工业企业 | 2614¦有机化学原料制造 | 地方标准 | 化学工业挥发性有机物排放标准(DB32/3151—2016) | 挥发性有机物及臭气浓度排放限值,最高允许排放浓度 | [6 empty] | 非甲烷总烃 | 3.50 | 3.50 | mg/m3 | 80 |  | 是 | 否
2022 | 06 | 22 | 江苏省 | 泰州市 | 泰兴市 | 泰兴协联众达化学有限公司 | 工业企业 | 2614¦有机化学原料制造 | 地方标准 | 化学工业挥发性有机物排放标准(DB32/3151—2016) | 挥发性有机物及臭气浓度排放限值,最高允许排放浓度 | [6 empty] | 二甲苯（总量） | <0.0015 | <0.0015 | mg/m3 | 40 |  | 是 | 否
2022 | 04 | 11 | 江苏省 | 泰州市 |  | 江苏联美生物能源有限公司 | 工业企业 | 4411¦火力发电 | 国家标准 | 锅炉大气污染物排放标准(GB13271-2014) | （表1）在用锅炉大气污染物排放浓度限值,烟囱或烟道,燃气锅炉 | [6 empty] | 颗粒物 | 2.2 | 3.1 | mg/m3 | 10 |  | 是 | 否
2022 | 04 | 11 | 江苏省 | 泰州市 |  | 江苏联美生物能源有限公司 | 工业企业 | 4411¦火力发电 | 国家标准 | 锅炉大气污染物排放标准(GB13271-2014) | （表1）在用锅炉大气污染物排放浓度限值,烟囱或烟道,燃油锅炉 | [6 empty] | 氮氧化物 | 14.7 | 20.6 | mg/m3 | 50 |  | 是 | 否
2022 | 04 | 11 | 江苏省 | 泰州市 |  | 江苏联美生物能源有限公司 | 工业企业 | 4411¦火力发电 | 国家标准 | 锅炉大气污染物排放标准(GB13271-2014) | （表3）大气污染物特别排放限值,烟囱或烟道,燃煤锅炉 | [6 empty] | 二氧化硫 | 0 | 0 | mg/m3 | 200 |  | 是 | 否
2022 | 05 | 09 | 江苏省 | 泰州市 |  | 泰州金泰环保热电有限公司 | 工业企业 | 4411¦火力发电 | 国家标准 | 火电厂大气污染物排放标准(GB13223-2011) | （表2）大气污染物特别排放限值,烟囱或烟道,燃煤锅炉 | [6 empty] | 氮氧化物 | 18.3 | 18.3 | mg/m3 | 50 |  | 是 | 否
2022 | 05 | 09 | 江苏省 | 泰州市 |  | 泰州金泰环保热电有限公司 | 工业企业 | 4411¦火力发电 | 国家标准 | 锅炉大气污染物排放标准(GB13271-2014) | （表1）在用锅炉大气污染物排放浓度限值,烟囱或烟道,燃煤锅炉,除位于广西壮族自治区、重庆、四川和贵州省之外的燃煤锅炉 | [6 empty] | 二氧化硫 | 4.6 | 4.6 | mg/m3 | 35 |  | 是 | 否
2022 | 05 | 09 | 江苏省 | 泰州市 |  | 泰州金泰环保热电有限公司 | 工业企业 | 4411¦火力发电 | 国家标准 | 火电厂大气污染物排放标准(GB13223-2011) | （表2）大气污染物特别排放限值,烟囱或烟道,燃煤锅炉 | [6 empty] | 汞及其化合物 | 0 | 0 | mg/m3 | 0.03 |  | 是 | 否
2022 | 05 | 09 | 江苏省 | 泰州市 |  | 泰州金泰环保热电有限公司 | 工业企业 | 4411¦火力发电 | 国家标准 | 砖瓦工业大气污染物排放标准(GB29620-2013) | （表1、表2）现有和新建企业大气污染物排放浓度限值,原料燃烧破碎及制备成型 | [6 empty] | 颗粒物 | 4.7 | 4.7 | mg/m3 | 10 |  | 是 | 否