## 废水排放
监督性监测废水排放数据
监测年 | 监测月 | 监测日 | 省 | 市 | 县 | 企业名称 | 企业类别 | 行业类别 | 名录类别 | 监测点名称 | 排放标准类型 | 排放标准名称 | 标准条目 | 废水工作负荷 | 废水流量 | 废水水温 | 监测项目 | 项目监测日期 | 排放浓度 | 取值单位 | 排放上限 | 排放下限 | 是否有评价限值 | 是否超标 | 超标倍数
2020 | 10 | 09 | 江苏省 | 泰州市 | 海陵区 | 海阳科技股份有限公司 | 工业企业 | 2821锦纶纤维制造 | 水环境 | 总排口(DW001) | 国家标准 | 污水综合排放标准(GB8978-1996) | （表4）第二类污染物最高允许排放浓度（1998年1月1日后建的单位）,医药原料药、染料、石油化工工业,三级标准 |  |  |  | 氨氮（NH3-N） | 2020-10-09 | 0.117 | mg/L | 35 |  | 是 | 否
2020 | 10 | 09 | 江苏省 | 泰州市 | 海陵区 | 海阳科技股份有限公司 | 工业企业 | 2821锦纶纤维制造 | 水环境 | 总排口(DW001) | 国家标准 | 污水综合排放标准(GB8978-1996) | （表2）第二类污染物最高允许排放浓度（1997年12月31日之前建的单位）,其他排污单位,三级标准 |  |  |  | 化学需氧量 | 2020-10-09 | 13 | mg/L | 500 |  | 是 | 否
2020 | 10 | 09 | 江苏省 | 泰州市 | 海陵区 | 吉泰毛纺股份有限公司 | 工业企业 | 1723毛染整精加工 | 水环境 | 总排口(DW001) |  | 纺织染整工业水污染物排放标准(GB-4287-2012) | 新建企业－－自2013年1月1日起,蜡染行业,间接排放 |  |  |  | 色度 | 2020-10-09 | 23 | 倍 | 80 |  | 是 | 否
2020 | 10 | 09 | 江苏省 | 泰州市 | 海陵区 | 吉泰毛纺股份有限公司 | 工业企业 | 1723毛染整精加工 | 水环境 | 总排口(DW001) | 国家标准 | 污水综合排放标准(GB8978-1996) | （表4）第二类污染物最高允许排放浓度（1998年1月1日后建的单位）,一切排污单位 ,三级标准 |  |  |  | 总磷（以P计） | 2020-10-09 | 0.04 | mg/L | 2.5 |  | 是 | 否
2020 | 10 | 09 | 江苏省 | 泰州市 | 海陵区 | 吉泰毛纺股份有限公司 | 工业企业 | 1723毛染整精加工 | 水环境 | 总排口(DW001) |  | 纺织染整工业水污染物排放标准(GB-4287-2012) | 新建企业－－自2013年1月1日起,蜡染行业,间接排放 |  |  |  | 总氮（以N计） | 2020-10-09 | 1.53 | mg/L | 50 |  | 是 | 否
2020 | 10 | 09 | 江苏省 | 泰州市 | 海陵区 | 吉泰毛纺股份有限公司 | 工业企业 | 1723毛染整精加工 | 水环境 | 总排口(DW001) | 地方标准 | 污水综合排放标准(GB8978-1996) | 表4第二类污染物最高允许排放浓度,三级标准 |  |  |  | 化学需氧量 | 2020-10-09 | 16 | mg/L | 500 |  | 是 | 否
2020 | 10 | 09 | 江苏省 | 泰州市 | 海陵区 | 吉泰毛纺股份有限公司 | 工业企业 | 1723毛染整精加工 | 水环境 | 总排口(DW001) | 地方标准 | 丹阳后巷污水处理厂接管标准(无) | 废水 |  |  |  | 石油类 | 2020-10-09 | 0.18 | mg/L | 20 |  | 是 | 否
2020 | 10 | 09 | 江苏省 | 泰州市 | 海陵区 | 吉泰毛纺股份有限公司 | 工业企业 | 1723毛染整精加工 | 水环境 | 总排口(DW001) | 地方标准 | 抚州市高新区工业污水处理厂接管标准（361002-01）(抚环函字【2009】63号) | 排入园区污水处理厂的水污染物最高允许排的浓度 |  |  |  | 五日生化需氧量 | 2020-10-09 | 8.3 | mg/L | 180 |  | 是 | 否
2020 | 10 | 09 | 江苏省 | 泰州市 | 海陵区 | 吉泰毛纺股份有限公司 | 工业企业 | 1723毛染整精加工 | 水环境 | 总排口(DW001) | 地方标准 | 常州市金坛区污水接管协议(1) | 金坛区接管协议 |  |  |  | 悬浮物 | 2020-10-09 | 6 | mg/L | 250 | 0 | 是 | 否
2020 | 10 | 09 | 江苏省 | 泰州市 | 海陵区 | 吉泰毛纺股份有限公司 | 工业企业 | 1723毛染整精加工 | 水环境 | 总排口(DW001) | 地方标准 | 污水综合排放标准(GB8978-1996) | 表4第二类污染物最高允许排放浓度,一级标准 |  |  |  | 氨氮（NH3-N） | 2020-10-09 | 0.156 | mg/L | 15 |  | 是 | 否
2020 | 10 | 09 | 江苏省 | 泰州市 | 海陵区 | 吉泰毛纺股份有限公司 | 工业企业 | 1723毛染整精加工 | 水环境 | 总排口(DW001) | 地方标准 | 抚州市金溪县污水处理厂接管标准（361027-02）(赣环评字【2014】95号) | 排入县工业污水处理厂的水污染物最高允许排放的浓度 |  |  |  | 硫化物 | 2020-10-09 | 0 | mg/L | 1 |  | 是 | 否
2020 | 10 | 09 | 江苏省 | 泰州市 | 海陵区 | 吉泰毛纺股份有限公司 | 工业企业 | 1723毛染整精加工 | 水环境 | 总排口(DW001) | 地方标准 | 常熟市接管标准(/) | 常熟市新材料产业园污水处理厂标准 |  |  |  | 氟化物 | 2020-10-09 | 0.3 | mg/L | 20 |  | 是 | 否
2020 | 11 | 26 | 江苏省 | 泰州市 | 海陵区 | 江苏康斯派尔再生资源有限公司 | 工业企业 | 7724危险废物治理 | 土壤环境 | 总排口(DW001) | 国家标准 | 污水综合排放标准(GB8978-1996) | （表2）第二类污染物最高允许排放浓度（1997年12月31日之前建的单位）,其他排污单位,一级标准 |  |  |  | 化学需氧量 | 2020-11-26 | 60 | mg/L | 100 |  | 是 | 否
2020 | 11 | 26 | 江苏省 | 泰州市 | 海陵区 | 江苏康斯派尔再生资源有限公司 | 工业企业 | 7724危险废物治理 | 土壤环境 | 总排口(DW001) | 国家标准 | 城镇污水处理厂污染物排放标准[国标](GB18918-2002) | B标准 |  |  |  | 氨氮（NH3-N） | 2020-11-26 | 0.814 | mg/L | 15 |  | 是 | 否
2020 | 10 | 09 | 江苏省 | 泰州市 | 海陵区 | 梅兰化工集团有限公司 | 工业企业 | 2619其他基础化学原料制造 | 水环境 | 总排口(DW001) | 国家标准 | 污水综合排放标准(GB8978-1996) | （表4）第二类污染物最高允许排放浓度（1998年1月1日后建的单位）,一切排污单位 ,一级标准 |  |  |  | 三氯甲烷 | 2020-10-09 | 0.00891 | mg/L | 0.3 |  | 是 | 否
2020 | 10 | 09 | 江苏省 | 泰州市 | 海陵区 | 梅兰化工集团有限公司 | 工业企业 | 2619其他基础化学原料制造 | 水环境 | 总排口(DW001) | 地方标准 | 污水综合排放标准(GB8978-1996) | 表4第二类污染物最高允许排放浓度,一级标准 |  |  |  | 石油类 | 2020-10-09 | 0.18 | mg/L | 5 |  | 是 | 否
2020 | 10 | 09 | 江苏省 | 泰州市 | 海陵区 | 梅兰化工集团有限公司 | 工业企业 | 2619其他基础化学原料制造 | 水环境 | 总排口(DW001) | 地方标准 | 污水综合排放标准(GB8978-1996) | 表4第二类污染物最高允许排放浓度,三级标准 |  |  |  | 氟化物 | 2020-10-09 | 2.7 | mg/L | 20 |  | 是 | 否
2020 | 10 | 09 | 江苏省 | 泰州市 | 海陵区 | 梅兰化工集团有限公司 | 工业企业 | 2619其他基础化学原料制造 | 水环境 | 总排口(DW001) | 地方标准 | 化工行业水污染物间接排放标准(DB41/1135-2016) | 表1 常规水污染物间接排放限值 |  |  |  | 氨氮（NH3-N） | 2020-10-09 | 6.02 | mg/L | 30 |  | 是 | 否
2020 | 10 | 09 | 江苏省 | 泰州市 | 海陵区 | 梅兰化工集团有限公司 | 工业企业 | 2619其他基础化学原料制造 | 水环境 | 总排口(DW001) | 国家标准 | 污水综合排放标准(GB8978-1996) | （表4）第二类污染物最高允许排放浓度（1998年1月1日后建的单位）,一切排污单位 ,一级标准 |  |  |  | 四氯化碳 | 2020-10-09 | 0.00212 | mg/L | 0.03 |  | 是 | 否
2020 | 10 | 09 | 江苏省 | 泰州市 | 海陵区 | 梅兰化工集团有限公司 | 工业企业 | 2619其他基础化学原料制造 | 水环境 | 总排口(DW001) | 地方标准 | 化工行业水污染物间接排放标准(DB41/1135-2016) | 表1 常规水污染物间接排放限值 |  |  |  | 化学需氧量 | 2020-10-09 | 89 | mg/L | 300 |  | 是 | 否
2020 | 10 | 09 | 江苏省 | 泰州市 | 海陵区 | 泰州浩普投资有限公司 | 工业企业 | 2239其他纸制品制造 | 水环境 | 总排口(DW001) | 地方标准 | 污水综合排放标准(GB8978-1996) | 表4第二类污染物最高允许排放浓度,一级标准 |  |  |  | 氨氮（NH3-N） | 2020-10-09 | 0.41 | mg/L | 15 |  | 是 | 否
2020 | 10 | 09 | 江苏省 | 泰州市 | 海陵区 | 泰州浩普投资有限公司 | 工业企业 | 2239其他纸制品制造 | 水环境 | 总排口(DW001) | 国家标准 | 污水综合排放标准(GB8978-1996) | （表4）第二类污染物最高允许排放浓度（1998年1月1日后建的单位）,一切排污单位 ,三级标准 |  |  |  | 总磷（以P计） | 2020-10-09 | 0.12 | mg/L | 2.5 |  | 是 | 否
2020 | 10 | 09 | 江苏省 | 泰州市 | 海陵区 | 泰州浩普投资有限公司 | 工业企业 | 2239其他纸制品制造 | 水环境 | 总排口(DW001) | 地方标准 | 污水综合排放标准(GB8978-1996) | 表4第二类污染物最高允许排放浓度,三级标准 |  |  |  | 化学需氧量 | 2020-10-09 | 55 | mg/L | 500 |  | 是 | 否
2020 | 10 | 09 | 江苏省 | 泰州市 | 海陵区 | 泰州金州城北污水处理有限公司 | 污水处理厂 | 4620污水处理及其再生利用 | 水环境 | 总排口(DW001) | 国家标准 | 城镇污水处理厂污染物排放标准[国标](GB18918-2002) | （表1）基本控制项目最高允许排放浓度（日均值）,一级标准（水温＞12℃或≤12℃）,A标准,通用 |  |  | 20 | 总氮（以N计） | 2020-10-09 | 5.57 | mg/L | 15 |  | 是 | 否
2020 | 10 | 09 | 江苏省 | 泰州市 | 海陵区 | 泰州金州城北污水处理有限公司 | 污水处理厂 | 4620污水处理及其再生利用 | 水环境 | 总排口(DW001) | 国家标准 | 城镇污水处理厂污染物排放标准[国标](GB18918-2002) | （表1）基本控制项目最高允许排放浓度（日均值）,一级标准（水温＞12℃或≤12℃）,A标准,2006年1月1日后建设 |  |  | 20 | 总磷（以P计） | 2020-10-09 | 0.41 | mg/L | 0.5 |  | 是 | 否
2020 | 10 | 09 | 江苏省 | 泰州市 | 海陵区 | 泰州金州城北污水处理有限公司 | 污水处理厂 | 4620污水处理及其再生利用 | 水环境 | 总排口(DW001) | 国家标准 | 城镇污水处理厂污染物排放标准[国标](GB18918-2002) | （表1）基本控制项目最高允许排放浓度（日均值）,一级标准（水温＞12℃或≤12℃）,A标准,通用 |  |  | 20 | 化学需氧量 | 2020-10-09 | 17 | mg/L | 50 |  | 是 | 否
2020 | 10 | 09 | 江苏省 | 泰州市 | 海陵区 | 泰州金州城北污水处理有限公司 | 污水处理厂 | 4620污水处理及其再生利用 | 水环境 | 总排口(DW001) | 国家标准 | 城镇污水处理厂污染物排放标准[国标](GB18918-2002) | （表1）基本控制项目最高允许排放浓度（日均值）,一级标准（水温＞12℃或≤12℃）,A标准,通用 |  |  | 20 | 氨氮（NH3-N） | 2020-10-09 | 0.4 | mg/L | 5;8 |  | 是 | 否
2020 | 10 | 09 | 江苏省 | 泰州市 | 海陵区 | 泰州石油化工有限责任公司 | 工业企业 | 2511原油加工及石油制品制造 | 水环境 | 总排口(DW001) | 地方标准 | 污水综合排放标准(GB8978-1996) | 表4第二类污染物最高允许排放浓度,一级标准 |  |  |  | 氨氮（NH3-N） | 2020-10-09 | 0.104 | mg/L | 15 |  | 是 | 否
2020 | 10 | 09 | 江苏省 | 泰州市 | 海陵区 | 泰州石油化工有限责任公司 | 工业企业 | 2511原油加工及石油制品制造 | 水环境 | 总排口(DW001) | 地方标准 | 丹阳后巷污水处理厂接管标准(无) | 废水 |  |  |  | 化学需氧量 | 2020-10-09 | 13 | mg/L | 350 |  | 是 | 否
2020 | 10 | 09 | 江苏省 | 泰州市 | 海陵区 | 泰州石油化工有限责任公司 | 工业企业 | 2511原油加工及石油制品制造 | 水环境 | 总排口(DW001) | 国家标准 | 污水综合排放标准(GB8978-1996) | （表4）第二类污染物最高允许排放浓度（1998年1月1日后建的单位）,一切排污单位 ,三级标准 |  |  |  | 硫化物 | 2020-10-09 | 0 | mg/L | 1.0 |  | 是 | 否
2020 | 10 | 09 | 江苏省 | 泰州市 | 海陵区 | 泰州市第四人民医院 | 工业企业 | 8411综合医院 | 水环境 | 总排口(DW001) | 国家标准 | 污水综合排放标准(GB8978-1996) | （表2）第二类污染物最高允许排放浓度（1997年12月31日之前建的单位）,石油化工工业（包括石油炼制）,三级标准 |  |  |  | 化学需氧量 | 2020-10-09 | 232 | mg/L | 500 |  | 是 | 否
2020 | 10 | 09 | 江苏省 | 泰州市 | 海陵区 | 泰州市第四人民医院 | 工业企业 | 8411综合医院 | 水环境 | 总排口(DW001) | 国家标准 | 医疗机构水污染物排放标准(GB18466-2005) | （表2）综合医疗机构和其他医疗机构水污染物排放限值（日均值）,采用其他消毒方式,预处理标准 |  |  |  | 氨氮（NH3-N） | 2020-10-09 | 57.6 | mg/L | 35 |  | 是 | 是 | 0.65
2020 | 11 | 26 | 江苏省 | 泰州市 | 海陵区 | 泰州市海力化工有限公司 | 工业企业 | 2511原油加工及石油制品制造 | 水环境 | 总排口(DW001) | 国家标准 | 城镇污水处理厂污染物排放标准[国标](GB18918-2002) | （表1）基本控制项目最高允许排放浓度（日均值）,三级标准,通用 |  |  |  | 化学需氧量 | 2020-11-26 | 24 | mg/L | 120 |  | 是 | 否
2020 | 11 | 26 | 江苏省 | 泰州市 | 海陵区 | 泰州市海力化工有限公司 | 工业企业 | 2511原油加工及石油制品制造 | 水环境 | 总排口(DW001) | 国家标准 | 城镇污水处理厂污染物排放标准[国标](GB18918-2002) | B标准 |  |  |  | 氨氮（NH3-N） | 2020-11-26 | 0.42 | mg/L | 15 |  | 是 | 否
2020 | 11 | 26 | 江苏省 | 泰州市 | 海陵区 | 泰州市海陵区鹏程车件厂 | 工业企业 | 3360金属表面处理及热处理加工 | 土壤环境 | 总排口(DW001) | 地方标准 | 绥化市城镇污水处理厂进水指标(001) | 废水 |  |  |  | 氨氮（NH3-N） | 2020-11-26 | 6.92 | mg/L | 35 |  | 是 | 否
2020 | 11 | 26 | 江苏省 | 泰州市 | 海陵区 | 泰州市海陵区鹏程车件厂 | 工业企业 | 3360金属表面处理及热处理加工 | 土壤环境 | 总排口(DW001) | 地方标准 | 绥化市城镇污水处理厂进水指标(001) | 废水 |  |  |  | 化学需氧量 | 2020-11-26 | 227 | mg/L | 350 |  | 是 | 否
2020 | 10 | 09 | 江苏省 | 泰州市 | 海陵区 | 泰州市九龙污水处理厂 | 污水处理厂 | N水利、环境和公共设施管理业 | 水环境 | 总排口 | 国家标准 | 城镇污水处理厂污染物排放标准[国标](GB18918-2002) | （表1）基本控制项目最高允许排放浓度（日均值）,一级标准（水温＞12℃或≤12℃）,A标准,2006年1月1日后建设 |  |  | 17 | 总磷（以P计） | 2020-10-09 | 0.09 | mg/L | 0.5 |  | 是 | 否
2020 | 10 | 09 | 江苏省 | 泰州市 | 海陵区 | 泰州市九龙污水处理厂 | 污水处理厂 | N水利、环境和公共设施管理业 | 水环境 | 总排口 | 国家标准 | 城镇污水处理厂污染物排放标准[国标](GB18918-2002) | （表1）基本控制项目最高允许排放浓度（日均值）,一级标准（水温＞12℃或≤12℃）,A标准,通用 |  |  | 17 | 氨氮（NH3-N） | 2020-10-09 | 0.256 | mg/L | 5;8 |  | 是 | 否
2020 | 10 | 09 | 江苏省 | 泰州市 | 海陵区 | 泰州市九龙污水处理厂 | 污水处理厂 | N水利、环境和公共设施管理业 | 水环境 | 总排口 | 国家标准 | 城镇污水处理厂污染物排放标准[国标](GB18918-2002) | （表1）基本控制项目最高允许排放浓度（日均值）,一级标准（水温＞12℃或≤12℃）,A标准,通用 |  |  | 17 | 化学需氧量 | 2020-10-09 | 16 | mg/L | 50 |  | 是 | 否
2020 | 10 | 09 | 江苏省 | 泰州市 | 海陵区 | 泰州市九龙污水处理厂 | 污水处理厂 | N水利、环境和公共设施管理业 | 水环境 | 总排口 | 国家标准 | 城镇污水处理厂污染物排放标准[国标](GB18918-2002) | （表1）基本控制项目最高允许排放浓度（日均值）,一级标准（水温＞12℃或≤12℃）,A标准,通用 |  |  | 17 | 总氮（以N计） | 2020-10-09 | 6.51 | mg/L | 15 |  | 是 | 否
2020 | 10 | 09 | 江苏省 | 泰州市 | 海陵区 | 泰州市亚星电镀厂 | 工业企业 | 3360金属表面处理及热处理加工 | 土壤环境 | 铬排口(DW002) | 国家标准 | 电镀污染物排放标准(GB21900-2008) | （表3）水污染物特别排放限值,车间或生产设施废水排放口 |  |  |  | 总铬 | 2020-10-09 | 0.006 | mg/L | 0.5 |  | 是 | 否
2020 | 10 | 09 | 江苏省 | 泰州市 | 海陵区 | 泰州市亚星电镀厂 | 工业企业 | 3360金属表面处理及热处理加工 | 土壤环境 | 总排口(DW001) | 国家标准 | 电镀污染物排放标准(GB21900-2008) | （表2）新建企业水污染物排放限值,企业废水总排放口 |  |  |  | 化学需氧量 | 2020-10-09 | 8 | mg/L | 80 |  | 是 | 否
2020 | 10 | 09 | 江苏省 | 泰州市 | 海陵区 | 泰州市亚星电镀厂 | 工业企业 | 3360金属表面处理及热处理加工 | 土壤环境 | 总排口(DW001) | 国家标准 | 电镀污染物排放标准(GB21900-2008) | （表3）水污染物特别排放限值,车间或生产设施废水排放口 |  |  |  | 总镍 | 2020-10-09 | 0.009 | mg/L | 0.1 |  | 是 | 否
2020 | 10 | 09 | 江苏省 | 泰州市 | 海陵区 | 泰州市亚星电镀厂 | 工业企业 | 3360金属表面处理及热处理加工 | 土壤环境 | 总排口(DW001) | 国家标准 | 电镀污染物排放标准(GB21900-2008) | （表2）新建企业水污染物排放限值,企业废水总排放口 |  |  |  | 石油类 | 2020-10-09 | 0.1 | mg/L | 3.0 |  | 是 | 否
2020 | 10 | 09 | 江苏省 | 泰州市 | 海陵区 | 泰州市亚星电镀厂 | 工业企业 | 3360金属表面处理及热处理加工 | 土壤环境 | 总排口(DW001) | 国家标准 | 电镀污染物排放标准(GB21900-2008) | （表2）新建企业水污染物排放限值,企业废水总排放口 |  |  |  | pH值 | 2020-10-09 | 7.31 | 无量纲 | 9 | 6 | 是 | 否
2020 | 10 | 09 | 江苏省 | 泰州市 | 海陵区 | 泰州市亚星电镀厂 | 工业企业 | 3360金属表面处理及热处理加工 | 土壤环境 | 总排口(DW001) | 国家标准 | 电镀污染物排放标准(GB21900-2008) | （表4、表5）现有和新建企业大气污染排放限值,排气筒高度达到高出周围200m半径范围的建筑5m以上的要求 |  |  |  | 氟化物 | 2020-10-09 | 0.31 | mg/m3 | 7 |  | 是 | 否
2020 | 10 | 09 | 江苏省 | 泰州市 | 海陵区 | 泰州市亚星电镀厂 | 工业企业 | 3360金属表面处理及热处理加工 | 土壤环境 | 镍排口(DW003) | 国家标准 | 电镀污染物排放标准(GB21900-2008) | （表3）水污染物特别排放限值,车间或生产设施废水排放口 |  |  |  | 总镍 | 2020-10-09 | 0.007 | mg/L | 0.1 |  | 是 | 否
2020 | 10 | 09 | 江苏省 | 泰州市 | 海陵区 | 泰州市亚星电镀厂 | 工业企业 | 3360金属表面处理及热处理加工 | 土壤环境 | 总排口(DW001) | 国家标准 | 电镀污染物排放标准(GB21900-2008) | （表2）新建企业水污染物排放限值,企业废水总排放口 |  |  |  | 总氮（以N计） | 2020-10-09 | 0.33 | mg/L | 20 |  | 是 | 否
2020 | 10 | 09 | 江苏省 | 泰州市 | 海陵区 | 泰州市亚星电镀厂 | 工业企业 | 3360金属表面处理及热处理加工 | 土壤环境 | 总排口(DW001) | 国家标准 | 电镀污染物排放标准(GB21900-2008) | （表3）水污染物特别排放限值,企业废水总排放口 |  |  |  | 氨氮（NH3-N） | 2020-10-09 | 0.05 | mg/L | 8 |  | 是 | 否
2020 | 10 | 09 | 江苏省 | 泰州市 | 海陵区 | 泰州市亚星电镀厂 | 工业企业 | 3360金属表面处理及热处理加工 | 土壤环境 | 铬排口(DW002) | 国家标准 | 电镀污染物排放标准(GB21900-2008) | （表3）水污染物特别排放限值,车间或生产设施废水排放口 |  |  |  | 总镍 | 2020-10-09 | 0.012 | mg/L | 0.1 |  | 是 | 否
2020 | 10 | 09 | 江苏省 | 泰州市 | 海陵区 | 泰州市亚星电镀厂 | 工业企业 | 3360金属表面处理及热处理加工 | 土壤环境 | 总排口(DW001) | 国家标准 | 电镀污染物排放标准(GB21900-2008) | （表3）水污染物特别排放限值,企业废水总排放口 |  |  |  | 总磷（以P计） | 2020-10-09 | 0.05 | mg/L | 0.5 |  | 是 | 否
2020 | 10 | 09 | 江苏省 | 泰州市 | 海陵区 | 泰州市亚星电镀厂 | 工业企业 | 3360金属表面处理及热处理加工 | 土壤环境 | 总排口(DW001) | 国家标准 | 电镀污染物排放标准(GB21900-2008) | （表3）水污染物特别排放限值,企业废水总排放口 |  |  |  | 悬浮物 | 2020-10-09 | 5 | mg/L | 30 |  | 是 | 否
2020 | 10 | 10 | 江苏省 | 泰州市 | 海陵区 | 泰州市中医院 | 工业企业 | 8412中医医院 | 水环境 | 总排口(DW001) | 国家标准 | 污水综合排放标准(GB8978-1996) | （表2）第二类污染物最高允许排放浓度（1997年12月31日之前建的单位）,石油化工工业（包括石油炼制）,三级标准 |  |  |  | 化学需氧量 | 2020-10-10 | 51 | mg/L | 500 |  | 是 | 否
2020 | 10 | 10 | 江苏省 | 泰州市 | 海陵区 | 泰州市中医院 | 工业企业 | 8412中医医院 | 水环境 | 总排口(DW001) | 国家标准 | 污水综合排放标准(GB8978-1996) | （表2）第二类污染物最高允许排放浓度（1997年12月31日之前建的单位）,其他排污单位,三级标准 |  |  |  | 氨氮（NH3-N） | 2020-10-10 | 18.1 | mg/L | 35 |  | 是 | 否
2020 | 10 | 09 | 江苏省 | 泰州市 | 海陵区 | 泰州泰通电镀有限公司 | 工业企业 | 3360金属表面处理及热处理加工 | 水环境 | 总排口 | 地方标准 | 城镇污水处理厂污染物排放标准(GB18918-2002) | 表3选择控制项目最高允许排放浓度（日均值） |  |  |  | 总锌 | 2020-10-09 | 0.002 | mg/L | 1.0 |  | 是 | 否
2020 | 10 | 09 | 江苏省 | 泰州市 | 海陵区 | 泰州泰通电镀有限公司 | 工业企业 | 3360金属表面处理及热处理加工 | 水环境 | 总排口 | 地方标准 | 广东省电镀水污染物排放标准[地标](DB44/1597-2015) | 表3 水污染物特别排放限值 |  |  |  | 氟化物 | 2020-10-09 | 0.48 | mg/L | 10 |  | 是 | 否
2020 | 10 | 09 | 江苏省 | 泰州市 | 海陵区 | 泰州泰通电镀有限公司 | 工业企业 | 3360金属表面处理及热处理加工 | 水环境 | 总排口 | 国家标准 | 城镇污水处理厂污染物排放标准[国标](GB18918-2002) | （表1）基本控制项目最高允许排放浓度（日均值）,三级标准,通用 |  |  |  | 化学需氧量 | 2020-10-09 | 10 | mg/L | 120 |  | 是 | 否
2020 | 10 | 09 | 江苏省 | 泰州市 | 海陵区 | 泰州泰通电镀有限公司 | 工业企业 | 3360金属表面处理及热处理加工 | 水环境 | 总排口 |  | 电镀污染物排放标准(GB 21900—2008.01) | 自2010年7月1日起现有企业、自2008年8月1日起新建企业执的水污染物排放限值 |  |  |  | 六价铬 | 2020-10-09 | 0 | mg/L | .2 |  | 是 | 否
2020 | 10 | 09 | 江苏省 | 泰州市 | 海陵区 | 泰州泰通电镀有限公司 | 工业企业 | 3360金属表面处理及热处理加工 | 水环境 | 总排口 | 地方标准 | 广东省电镀水污染物排放标准[地标](DB44/1597-2015) | 表3 水污染物特别排放限值 |  |  |  | 总铁 | 2020-10-09 | 0.305 | mg/L | 2.0 |  | 是 | 否
2020 | 10 | 09 | 江苏省 | 泰州市 | 海陵区 | 泰州泰通电镀有限公司 | 工业企业 | 3360金属表面处理及热处理加工 | 水环境 | 总排口 |  | 电镀污染物排放标准(GB 21900—2008.01) | 自2010年7月1日起现有企业、自2008年8月1日起新建企业执的水污染物排放限值 |  |  |  | 总铬 | 2020-10-09 | 0 | mg/L | 1 |  | 是 | 否
2020 | 10 | 09 | 江苏省 | 泰州市 | 海陵区 | 泰州泰通电镀有限公司 | 工业企业 | 3360金属表面处理及热处理加工 | 水环境 | 总排口 | 国家标准 | 电镀污染物排放标准(GB21900-2008) | （表3）水污染物特别排放限值,企业废水总排放口 |  |  |  | 氨氮（NH3-N） | 2020-10-09 | 0.341 | mg/L | 8 |  | 是 | 否
2020 | 10 | 09 | 江苏省 | 泰州市 | 海陵区 | 泰州泰通电镀有限公司 | 工业企业 | 3360金属表面处理及热处理加工 | 水环境 | 总排口 | 国家标准 | 城镇污水处理厂污染物排放标准[国标](GB18918-2002) | （表1）基本控制项目最高允许排放浓度（日均值）,三级标准,通用 |  |  |  | 悬浮物 | 2020-10-09 | 6 | mg/L | 50 |  | 是 | 否
2020 | 10 | 09 | 江苏省 | 泰州市 | 海陵区 | 泰州泰通电镀有限公司 | 工业企业 | 3360金属表面处理及热处理加工 | 水环境 | 总排口 | 地方标准 | 城镇污水处理厂污染物排放标准(GB18918-2002) | 表1基本控制项目最高允许排放浓度（日均值）,一级标准,B标准 |  |  |  | 总磷（以P计） | 2020-10-09 | 0.06 | mg/L | 1.5 |  | 是 | 否
2020 | 10 | 09 | 江苏省 | 泰州市 | 海陵区 | 泰州泰通电镀有限公司 | 工业企业 | 3360金属表面处理及热处理加工 | 水环境 | 镍处理设施排口 |  | 电镀污染物排放标准(GB 21900—2008.01) | 自2010年7月1日起现有企业、自2008年8月1日起新建企业执的水污染物排放限值 |  |  |  | 总铬 | 2020-10-09 | 0.1 | mg/L | 1 |  | 是 | 否
2020 | 10 | 09 | 江苏省 | 泰州市 | 海陵区 | 泰州泰通电镀有限公司 | 工业企业 | 3360金属表面处理及热处理加工 | 水环境 | 镍处理设施排口 |  | 电镀污染物排放标准(GB 21900—2008.01) | 自2010年7月1日起现有企业、自2008年8月1日起新建企业执的水污染物排放限值 |  |  |  | 六价铬 | 2020-10-09 | 0.081 | mg/L | .2 |  | 是 | 否
2020 | 10 | 09 | 江苏省 | 泰州市 | 海陵区 | 泰州泰通电镀有限公司 | 工业企业 | 3360金属表面处理及热处理加工 | 水环境 | 铬处理设施排口 |  | 电镀污染物排放标准(GB 21900—2008.01) | 自2010年7月1日起现有企业、自2008年8月1日起新建企业执的水污染物排放限值 |  |  |  | 总铬 | 2020-10-09 | 0.008 | mg/L | 1 |  | 是 | 否
2020 | 10 | 09 | 江苏省 | 泰州市 | 海陵区 | 泰州泰通电镀有限公司 | 工业企业 | 3360金属表面处理及热处理加工 | 水环境 | 总排口 | 国家标准 | 电镀污染物排放标准(GB21900-2008) | （表3）水污染物特别排放限值,企业废水总排放口 |  |  |  | 总氮（以N计） | 2020-10-09 | 0.38 | mg/L | 15 |  | 是 | 否
2020 | 10 | 09 | 江苏省 | 泰州市 | 海陵区 | 泰州泰通电镀有限公司 | 工业企业 | 3360金属表面处理及热处理加工 | 水环境 | 铬处理设施排口 |  | 电镀污染物排放标准(GB 21900—2008.01) | 自2010年7月1日起现有企业、自2008年8月1日起新建企业执的水污染物排放限值 |  |  |  | 六价铬 | 2020-10-09 | 0 | mg/L | .2 |  | 是 | 否
2020 | 10 | 09 | 江苏省 | 泰州市 | 海陵区 | 泰州泰通电镀有限公司 | 工业企业 | 3360金属表面处理及热处理加工 | 水环境 | 铬处理设施排口 | 地方标准 | 广东省电镀水污染物排放标准[地标](DB44/1597-2015) | 表1 现有项目水污染物排放限值及单位产品基准排水量,水污染排放限值,非珠三角 |  |  |  | 总镍 | 2020-10-09 | 0.018 | mg/L | 0.5 |  | 是 | 否
2020 | 10 | 09 | 江苏省 | 泰州市 | 海陵区 | 泰州泰通电镀有限公司 | 工业企业 | 3360金属表面处理及热处理加工 | 水环境 | 总排口 | 地方标准 | 城镇污水处理厂水污染物排放标准(DB 11/890-2012)(威嘉特许服务协议)(DB11/890-2012) | 新（改、扩）建城镇污水处理厂基本控制项目排放限值 |  |  |  | pH值 | 2020-10-09 | 7.54 | 无量纲 | 9 | 6 | 是 | 否
2020 | 10 | 09 | 江苏省 | 泰州市 | 海陵区 | 泰州泰通电镀有限公司 | 工业企业 | 3360金属表面处理及热处理加工 | 水环境 | 总排口 |  | 城镇污水处理厂污染物排放标准(GB 18918-2002) | 基本控制项目最高允许排放浓度（日均值）,2006 年1 月1 日起建设的,水温≤12度,三级标准 |  |  |  | 石油类 | 2020-10-09 | 0.18 | mg/L | 15 |  | 是 | 否
2020 | 10 | 09 | 江苏省 | 泰州市 | 海陵区 | 泰州泰通电镀有限公司 | 工业企业 | 3360金属表面处理及热处理加工 | 水环境 | 镍处理设施排口 | 地方标准 | 广东省电镀水污染物排放标准[地标](DB44/1597-2015) | 表1 现有项目水污染物排放限值及单位产品基准排水量,水污染排放限值,非珠三角 |  |  |  | 总镍 | 2020-10-09 | 0.015 | mg/L | 0.5 |  | 是 | 否
2020 | 10 | 09 | 江苏省 | 泰州市 | 海陵区 | 泰州紫光水业有限公司 | 污水处理厂 | 462污水处理及其再生利用 | 水环境 | 总排口 | 国家标准 | 城镇污水处理厂污染物排放标准[国标](GB18918-2002) | （表1）基本控制项目最高允许排放浓度（日均值）,一级标准（水温＞12℃或≤12℃）,A标准,通用 |  |  | 20 | 氨氮（NH3-N） | 2020-10-09 | 0.297 | mg/L | 5;8 |  | 是 | 否
2020 | 10 | 09 | 江苏省 | 泰州市 | 海陵区 | 泰州紫光水业有限公司 | 污水处理厂 | 462污水处理及其再生利用 | 水环境 | 总排口 | 国家标准 | 城镇污水处理厂污染物排放标准[国标](GB18918-2002) | （表1）基本控制项目最高允许排放浓度（日均值）,一级标准（水温＞12℃或≤12℃）,A标准,2006年1月1日后建设 |  |  | 20 | 总磷（以P计） | 2020-10-09 | 0.08 | mg/L | 0.5 |  | 是 | 否
2020 | 10 | 09 | 江苏省 | 泰州市 | 海陵区 | 泰州紫光水业有限公司 | 污水处理厂 | 462污水处理及其再生利用 | 水环境 | 总排口 | 国家标准 | 城镇污水处理厂污染物排放标准[国标](GB18918-2002) | （表1）基本控制项目最高允许排放浓度（日均值）,一级标准（水温＞12℃或≤12℃）,A标准,通用 |  |  | 20 | 总氮（以N计） | 2020-10-09 | 11.4 | mg/L | 15 |  | 是 | 否
2020 | 10 | 09 | 江苏省 | 泰州市 | 海陵区 | 泰州紫光水业有限公司 | 污水处理厂 | 462污水处理及其再生利用 | 水环境 | 总排口 | 国家标准 | 城镇污水处理厂污染物排放标准[国标](GB18918-2002) | （表1）基本控制项目最高允许排放浓度（日均值）,一级标准（水温＞12℃或≤12℃）,A标准,通用 |  |  | 20 | 化学需氧量 | 2020-10-09 | 26 | mg/L | 50 |  | 是 | 否
2020 | 11 | 04 | 江苏省 | 泰州市 | 高港区 | 斯达制衣（泰州）有限公司 | 工业企业 | 183服饰制造 | 水环境 | 废水 | 国家标准 | 污水综合排放标准(GB8978-1996) | （表2）第二类污染物最高允许排放浓度（1997年12月31日之前建的单位）,其他排污单位,三级标准 |  |  |  | 氨氮（NH3-N） | 2020-11-04 | 1.04 | mg/L | 30 |  | 是 | 否
2020 | 11 | 04 | 江苏省 | 泰州市 | 高港区 | 斯达制衣（泰州）有限公司 | 工业企业 | 183服饰制造 | 水环境 | 废水 | 国家标准 | 污水综合排放标准(GB8978-1996) | （表2）第二类污染物最高允许排放浓度（1997年12月31日之前建的单位）,其他排污单位,三级标准 |  |  |  | 化学需氧量 | 2020-11-04 | 27 | mg/L | 500 |  | 是 | 否
2020 | 11 | 12 | 江苏省 | 泰州市 | 高港区 | 泰州润杰物流安全装备科技有限公司 | 工业企业 | 3482紧固件制造 | 水环境 | 废水 | 国家标准 | 电镀污染物排放标准(GB21900-2008) | （表2）新建企业水污染物排放限值,车间或生产设施废水排放口 |  |  |  | 总铬 | 2020-11-12 | 0.015 | mg/L | 1.0 |  | 是 | 否
2020 | 11 | 12 | 江苏省 | 泰州市 | 高港区 | 泰州润杰物流安全装备科技有限公司 | 工业企业 | 3482紧固件制造 | 水环境 | 废水 | 地方标准 | 常熟市接管标准（新）(/) | 常熟中法工业水处理有限公司接管标准,常熟三爱富振氟新材料有限公司 |  |  |  | 氨氮（NH3-N） | 2020-11-12 | 0.120 | mg/L | 30 |  | 是 | 否
2020 | 11 | 12 | 江苏省 | 泰州市 | 高港区 | 泰州润杰物流安全装备科技有限公司 | 工业企业 | 3482紧固件制造 | 水环境 | 废水 | 地方标准 | 常熟市接管标准（新）(/) | 常熟市中创污水处理有限公司接管标准,常用执行标准 |  |  |  | 总磷 | 2020-11-12 | 2.42 | mg/L | 3 |  | 是 | 否
2020 | 11 | 12 | 江苏省 | 泰州市 | 高港区 | 泰州润杰物流安全装备科技有限公司 | 工业企业 | 3482紧固件制造 | 水环境 | 废水 | 地方标准 | 常熟市接管标准（新）(/) | 常熟市大义污水处理有限公司 |  |  |  | 化学需氧量 | 2020-11-12 | 7 | mg/L | 500 |  | 是 | 否
2020 | 11 | 12 | 江苏省 | 泰州市 | 高港区 | 泰州润杰物流安全装备科技有限公司 | 工业企业 | 3482紧固件制造 | 水环境 | 废水 | 国家标准 | 电镀污染物排放标准(GB21900-2008) | （表2）新建企业水污染物排放限值,企业废水总排放口 |  |  |  | 总锌 | 2020-11-12 | 0.092 | mg/L | 1.5 |  | 是 | 否
2020 | 11 | 12 | 江苏省 | 泰州市 | 高港区 | 泰州润杰物流安全装备科技有限公司 | 工业企业 | 3482紧固件制造 | 水环境 | 废水 | 地方标准 | 常熟市接管标准（新）(/) | 常熟澳华铝业有限公司接管标准 |  |  |  | 总氮 | 2020-11-12 | 1.97 | mg/L | 40 |  | 是 | 否
2020 | 10 | 16 | 江苏省 | 泰州市 | 高港区 | 统之幸食品（江苏）有限公司 | 工业企业 | 1469其他调味品、发酵制品制造 | 水环境 | 废水 | 国家标准 | 污水综合排放标准(GB8978-1996) | （表2）第二类污染物最高允许排放浓度（1997年12月31日之前建的单位）,石油化工工业（包括石油炼制）,三级标准 |  |  |  | 化学需氧量 | 2020-10-16 | 114 | mg/L | 500 |  | 是 | 否
2020 | 10 | 16 | 江苏省 | 泰州市 | 高港区 | 统之幸食品（江苏）有限公司 | 工业企业 | 1469其他调味品、发酵制品制造 | 水环境 | 废水 | 国家标准 | 污水综合排放标准(GB8978-1996) | （表4）第二类污染物最高允许排放浓度（1998年1月1日后建的单位）,医药原料药、染料、石油化工工业,三级标准 |  |  |  | 氨氮（NH3-N） | 2020-10-16 | 8.92 | mg/L | 30 |  | 是 | 否
2020 | 11 | 25 | 江苏省 | 泰州市 | 姜堰区 | 江苏汇丰羊绒有限公司 | 工业企业 | 172毛纺织及染整精加工 | 水环境 | 厂内总排(DW001) | 国家标准 | 纺织染整工业水污染物排放标准(GB4287-2012) | （表1）现有企业水污染物排放浓度限值及单位产品基准排水量,企业废水总排放口,间接排放,通用 | 50 | 0.002 |  | 总磷（以P计） | 2020-11-25 | 0.34 | mg/L | 1.5 |  | 是 | 否
2020 | 11 | 25 | 江苏省 | 泰州市 | 姜堰区 | 江苏汇丰羊绒有限公司 | 工业企业 | 172毛纺织及染整精加工 | 水环境 | 厂内总排(DW001) | 国家标准 | 纺织染整工业水污染物排放标准(GB4287-2012) | （表2）新建企业水污染物排放浓度限值及单位产品基准排水量,企业废水总排放口,间接排放,非蜡染行业间接排放 | 50 | 0.002 |  | 总氮（以N计） | 2020-11-25 | 14.0 | mg/L | 30 |  | 是 | 否
2020 | 11 | 25 | 江苏省 | 泰州市 | 姜堰区 | 江苏汇丰羊绒有限公司 | 工业企业 | 172毛纺织及染整精加工 | 水环境 | 厂内总排(DW001) | 国家标准 | 纺织染整工业水污染物排放标准(GB4287-2012) | （表1）现有企业水污染物排放浓度限值及单位产品基准排水量,企业废水总排放口,间接排放,通用 | 50 | 0.002 |  | 化学需氧量 | 2020-11-25 | 55 | mg/L | 200 |  | 是 | 否
2020 | 11 | 25 | 江苏省 | 泰州市 | 姜堰区 | 江苏汇丰羊绒有限公司 | 工业企业 | 172毛纺织及染整精加工 | 水环境 | 厂内总排(DW001) | 国家标准 | 纺织染整工业水污染物排放标准(GB4287-2012) | （表1）现有企业水污染物排放浓度限值及单位产品基准排水量,企业废水总排放口,间接排放,通用 | 50 | 0.002 |  | 苯胺类 | 2020-11-25 | 0.891 | mg/L | 1.0 |  | 是 | 否
2020 | 11 | 25 | 江苏省 | 泰州市 | 姜堰区 | 江苏汇丰羊绒有限公司 | 工业企业 | 172毛纺织及染整精加工 | 水环境 | 厂内总排(DW001) | 国家标准 | 纺织染整工业水污染物排放标准(GB4287-2012) | （表1）现有企业水污染物排放浓度限值及单位产品基准排水量,企业废水总排放口,间接排放,通用 | 50 | 0.002 |  | pH值 | 2020-11-25 | 7.96 | 无量纲 | 9 | 6 | 是 | 否
2020 | 11 | 25 | 江苏省 | 泰州市 | 姜堰区 | 江苏汇丰羊绒有限公司 | 工业企业 | 172毛纺织及染整精加工 | 水环境 | 厂内总排(DW001) | 国家标准 | 纺织染整工业水污染物排放标准(GB4287-2012) | （表1）现有企业水污染物排放浓度限值及单位产品基准排水量,企业废水总排放口,间接排放,通用 | 50 | 0.002 |  | 色度 | 2020-11-25 | 16 | 倍 | 80 |  | 是 | 否
2020 | 11 | 25 | 江苏省 | 泰州市 | 姜堰区 | 江苏汇丰羊绒有限公司 | 工业企业 | 172毛纺织及染整精加工 | 水环境 | 厂内总排(DW001) | 国家标准 | 纺织染整工业水污染物排放标准(GB4287-2012) | （表2）新建企业水污染物排放浓度限值及单位产品基准排水量,企业废水总排放口,直接排放,通用 | 50 | 0.002 |  | 硫化物 | 2020-11-25 | <0.005 | mg/L | 0.5 |  | 是 | 否
2020 | 11 | 25 | 江苏省 | 泰州市 | 姜堰区 | 江苏汇丰羊绒有限公司 | 工业企业 | 172毛纺织及染整精加工 | 水环境 | 厂内总排(DW001) | 国家标准 | 纺织染整工业水污染物排放标准(GB4287-2012) | （表2）新建企业水污染物排放浓度限值及单位产品基准排水量,企业废水总排放口,间接排放,非蜡染行业间接排放 | 50 | 0.002 |  | 氨氮（NH3-N） | 2020-11-25 | 11.6 | mg/L | 20 |  | 是 | 否
2020 | 10 | 14 | 江苏省 | 泰州市 | 姜堰区 | 江苏维达印染有限公司 | 工业企业 | 1713棉印染精加工 | 水环境 | 总排放口 | 地方标准 | 纺织染整工业水污染物排放标准(GB4287-2012) | 表2新建企业水污染物排放浓度限值及单位产品基准排水量,企业废水总排放口 | 80 | 0.01 |  | 氨氮（NH3-N） | 2020-10-14 | 0.70 | mg/L | 20 |  | 是 | 否
2020 | 10 | 14 | 江苏省 | 泰州市 | 姜堰区 | 江苏维达印染有限公司 | 工业企业 | 1713棉印染精加工 | 水环境 | 总排放口 | 地方标准 | 纺织染整工业水污染物排放标准(GB4287-2012) | 表2新建企业水污染物排放浓度限值及单位产品基准排水量,企业废水总排放口 | 80 | 0.01 |  | 五日生化需氧量 | 2020-10-14 | 10.8 | mg/L | 50 |  | 是 | 否
2020 | 10 | 14 | 江苏省 | 泰州市 | 姜堰区 | 江苏维达印染有限公司 | 工业企业 | 1713棉印染精加工 | 水环境 | 总排放口 | 地方标准 | 纺织染整工业水污染物排放标准(GB4287-2012) | 表2新建企业水污染物排放浓度限值及单位产品基准排水量,企业废水总排放口 | 80 | 0.01 |  | 化学需氧量 | 2020-10-14 | 52 | mg/L | 200 |  | 是 | 否
2020 | 10 | 14 | 江苏省 | 泰州市 | 姜堰区 | 江苏维达印染有限公司 | 工业企业 | 1713棉印染精加工 | 水环境 | 总排放口 | 地方标准 | 纺织染整工业水污染物排放标准(GB4287-2012) | 表2新建企业水污染物排放浓度限值及单位产品基准排水量,企业废水总排放口 | 80 | 0.01 |  | pH值 | 2020-10-14 | 7.64 | 无量纲 | 9 | 6 | 是 | 否
2020 | 10 | 14 | 江苏省 | 泰州市 | 姜堰区 | 江苏维达印染有限公司 | 工业企业 | 1713棉印染精加工 | 水环境 | 总排放口 | 地方标准 | 纺织染整工业水污染物排放标准(GB4287-2012) | 表1现有企业水污染物排放浓度限值及单位产品基准排水量,企业 废水总排放口 | 80 | 0.01 |  | 苯胺类 | 2020-10-14 | 0.063 | mg/L | 1.0 |  | 是 | 否
2020 | 10 | 14 | 江苏省 | 泰州市 | 姜堰区 | 江苏维达印染有限公司 | 工业企业 | 1713棉印染精加工 | 水环境 | 总排放口 | 地方标准 | 纺织染整工业水污染物排放标准(GB4287-2012) | 表2新建企业水污染物排放浓度限值及单位产品基准排水量,企业废水总排放口 | 80 | 0.01 |  | 色度 | 2020-10-14 | 40 | 倍 | 80 |  | 是 | 否
2020 | 10 | 14 | 江苏省 | 泰州市 | 姜堰区 | 江苏维达印染有限公司 | 工业企业 | 1713棉印染精加工 | 水环境 | 总排放口 | 地方标准 | 纺织染整工业水污染物排放标准(GB4287-2012) | 表2新建企业水污染物排放浓度限值及单位产品基准排水量,企业废水总排放口 | 80 | 0.01 |  | 总氮（以N计） | 2020-10-14 | 3.72 | mg/L | 30 |  | 是 | 否
2020 | 10 | 14 | 江苏省 | 泰州市 | 姜堰区 | 江苏维达印染有限公司 | 工业企业 | 1713棉印染精加工 | 水环境 | 总排放口 | 地方标准 | 纺织染整工业水污染物排放标准(GB4287-2012) | 表2新建企业水污染物排放浓度限值及单位产品基准排水量,企业废水总排放口 | 80 | 0.01 |  | 总磷（以P计） | 2020-10-14 | 0.20 | mg/L | 1.5 |  | 是 | 否
2020 | 12 | 24 | 江苏省 | 泰州市 | 姜堰区 | 江苏信成电器总厂 | 工业企业 | 3857家用电力器具专用配件制造 | 水环境 | 冷却水排口 | 国家标准 | 污水综合排放标准(GB8978-1996) | （表4）第二类污染物最高允许排放浓度（1998年1月1日后建的单位）,其他排污单位,一级标准 | 70 | 0.001 |  | 五日生化需氧量 | 2020-12-24 | 4.5 | mg/L | 20 |  | 是 | 否
2020 | 12 | 24 | 江苏省 | 泰州市 | 姜堰区 | 江苏信成电器总厂 | 工业企业 | 3857家用电力器具专用配件制造 | 水环境 | 冷却水排口 | 国家标准 | 污水综合排放标准(GB8978-1996) | （表4）第二类污染物最高允许排放浓度（1998年1月1日后建的单位）,一切排污单位 ,一级标准 | 70 | 0.001 |  | 阴离子表面活性剂（LAS） | 2020-12-24 | 0.05 | mg/L | 5.0 |  | 是 | 否
2020 | 12 | 24 | 江苏省 | 泰州市 | 姜堰区 | 江苏信成电器总厂 | 工业企业 | 3857家用电力器具专用配件制造 | 水环境 | 冷却水排口 | 国家标准 | 污水综合排放标准(GB8978-1996) | （表4）第二类污染物最高允许排放浓度（1998年1月1日后建的单位）,其他排污单位,一级标准 | 70 | 0.001 |  | 氨氮（NH3-N） | 2020-12-24 | 0.17 | mg/L | 15 |  | 是 | 否
2020 | 12 | 24 | 江苏省 | 泰州市 | 姜堰区 | 江苏信成电器总厂 | 工业企业 | 3857家用电力器具专用配件制造 | 水环境 | 冷却水排口 | 国家标准 | 污水综合排放标准(GB8978-1996) | （表4）第二类污染物最高允许排放浓度（1998年1月1日后建的单位）,一切排污单位 ,一级标准 | 70 | 0.001 |  | 石油类 | 2020-12-24 | 0.07 | mg/L | 5 |  | 是 | 否
2020 | 12 | 24 | 江苏省 | 泰州市 | 姜堰区 | 江苏信成电器总厂 | 工业企业 | 3857家用电力器具专用配件制造 | 水环境 | 冷却水排口 | 国家标准 | 污水综合排放标准(GB8978-1996) | （表4）第二类污染物最高允许排放浓度（1998年1月1日后建的单位）,一切排污单位 ,一级标准 | 70 | 0.001 |  | pH值 | 2020-12-24 | 8.07 | 无量纲 | 9 | 6 | 是 | 否
2020 | 12 | 24 | 江苏省 | 泰州市 | 姜堰区 | 江苏信成电器总厂 | 工业企业 | 3857家用电力器具专用配件制造 | 水环境 | 冷却水排口 | 国家标准 | 污水综合排放标准(GB8978-1996) | （表4）第二类污染物最高允许排放浓度（1998年1月1日后建的单位）,其他排污单位,一级标准 | 70 | 0.001 |  | 化学需氧量 | 2020-12-24 | 10 | mg/L | 100 |  | 是 | 否
2020 | 12 | 24 | 江苏省 | 泰州市 | 姜堰区 | 江苏信成电器总厂 | 工业企业 | 3857家用电力器具专用配件制造 | 水环境 | 冷却水排口 | 国家标准 | 污水综合排放标准(GB8978-1996) | （表4）第二类污染物最高允许排放浓度（1998年1月1日后建的单位）,其他排污单位,一级标准 | 70 | 0.001 |  | 悬浮物 | 2020-12-24 | 6 | mg/L | 70 |  | 是 | 否
2020 | 12 | 24 | 江苏省 | 泰州市 | 姜堰区 | 江苏信成电器总厂 | 工业企业 | 3857家用电力器具专用配件制造 | 水环境 | 冷却水排口 | 国家标准 | 污水综合排放标准(GB8978-1996) | （表4）第二类污染物最高允许排放浓度（1998年1月1日后建的单位）,一切排污单位 ,一级标准 | 70 | 0.001 |  | 磷酸盐（以P计） | 2020-12-24 | 0.06 | mg/L | 0.5 |  | 是 | 否
2020 | 12 | 23 | 江苏省 | 泰州市 | 姜堰区 | 双登集团股份有限公司 | 工业企业 | 3843铅蓄电池制造 | 水环境 | 处理设施排放口 | 地方标准 | 电池工业污染物排放标准(GB30484-2013) | 表2新建企业水污染排放标准,直接排放 | 75 | 0.001 |  | 总铅 | 2020-12-23 | 0.22 | mg/L | 0.5 |  | 是 | 否
2020 | 12 | 23 | 江苏省 | 泰州市 | 姜堰区 | 双登集团股份有限公司 | 工业企业 | 3843铅蓄电池制造 | 水环境 | 总排 | 地方标准 | 电池工业污染物排放标准(GB30484-2013) | 表2新建企业水污染排放标准,间接排放 | 75 | 0.001 |  | 化学需氧量 | 2020-12-23 | 16 | mg/L | 150 |  | 是 | 否
2020 | 12 | 23 | 江苏省 | 泰州市 | 姜堰区 | 双登集团股份有限公司 | 工业企业 | 3843铅蓄电池制造 | 水环境 | 总排 | 地方标准 | 电池工业污染物排放标准(GB30484-2013) | 表2新建企业水污染排放标准,间接排放 | 75 | 0.001 |  | 氨氮（NH3-N） | 2020-12-23 | 1.06 | mg/L | 30 |  | 是 | 否
2020 | 12 | 23 | 江苏省 | 泰州市 | 姜堰区 | 双登集团股份有限公司 | 工业企业 | 3843铅蓄电池制造 | 水环境 | 处理设施排放口 | 地方标准 | 电池工业污染物排放标准(GB30484-2013) | 表2新建企业水污染排放标准,直接排放 | 75 | 0.001 |  | 总镉 | 2020-12-23 | 0.000145 | mg/L | 0.02 |  | 是 | 否
2020 | 12 | 23 | 江苏省 | 泰州市 | 姜堰区 | 双登集团股份有限公司 | 工业企业 | 3843铅蓄电池制造 | 水环境 | 总排 | 地方标准 | 电池工业污染物排放标准(GB30484-2013) | 表2新建企业水污染排放标准,间接排放 | 75 | 0.001 |  | 总磷（以P计） | 2020-12-23 | 0.10 | mg/L | 2.0 |  | 是 | 否
2020 | 10 | 27 | 江苏省 | 泰州市 | 姜堰区 | 泰州鸿凯针织有限公司 | 工业企业 | 1713棉印染精加工 | 水环境 | 处理设施出水口(DW001) | 国家标准 | 纺织染整工业水污染物排放标准(GB4287-2012) | （表1）现有企业水污染物排放浓度限值及单位产品基准排水量,企业废水总排放口,间接排放,通用 | 60 | 0.01 |  | 苯胺类 | 2020-10-27 | 0.730 | mg/L | 1.0 |  | 是 | 否
2020 | 10 | 27 | 江苏省 | 泰州市 | 姜堰区 | 泰州鸿凯针织有限公司 | 工业企业 | 1713棉印染精加工 | 水环境 | 处理设施出水口(DW001) | 国家标准 | 纺织染整工业水污染物排放标准(GB4287-2012) | （表2）新建企业水污染物排放浓度限值及单位产品基准排水量,企业废水总排放口,间接排放,通用 | 60 | 0.01 |  | 硫化物 | 2020-10-27 | <0.005 | mg/L | 0.5 |  | 是 | 否
2020 | 10 | 27 | 江苏省 | 泰州市 | 姜堰区 | 泰州鸿凯针织有限公司 | 工业企业 | 1713棉印染精加工 | 水环境 | 处理设施出水口(DW001) | 国家标准 | 纺织染整工业水污染物排放标准(GB4287-2012) | （表2）新建企业水污染物排放浓度限值及单位产品基准排水量,企业废水总排放口,间接排放,通用 | 60 | 0.01 |  | pH值 | 2020-10-27 | 8.05 | 无量纲 | 9 | 6 | 是 | 否
2020 | 10 | 27 | 江苏省 | 泰州市 | 姜堰区 | 泰州鸿凯针织有限公司 | 工业企业 | 1713棉印染精加工 | 水环境 | 处理设施出水口(DW001) | 国家标准 | 纺织染整工业水污染物排放标准(GB4287-2012) | （表2）新建企业水污染物排放浓度限值及单位产品基准排水量,企业废水总排放口,间接排放,通用 | 60 | 0.01 |  | 总磷（以P计） | 2020-10-27 | 0.12 | mg/L | 1.5 |  | 是 | 否
2020 | 10 | 27 | 江苏省 | 泰州市 | 姜堰区 | 泰州鸿凯针织有限公司 | 工业企业 | 1713棉印染精加工 | 水环境 | 处理设施出水口(DW001) | 国家标准 | 纺织染整工业水污染物排放标准(GB4287-2012) | （表2）新建企业水污染物排放浓度限值及单位产品基准排水量,企业废水总排放口,间接排放,其他 | 60 | 0.01 |  | 化学需氧量 | 2020-10-27 | 64 | mg/L | 200 |  | 是 | 否
2020 | 10 | 27 | 江苏省 | 泰州市 | 姜堰区 | 泰州鸿凯针织有限公司 | 工业企业 | 1713棉印染精加工 | 水环境 | 处理设施出水口(DW001) | 国家标准 | 纺织染整工业水污染物排放标准(GB4287-2012) | （表2）新建企业水污染物排放浓度限值及单位产品基准排水量,企业废水总排放口,间接排放,蜡染行业间接排放 | 60 | 0.01 |  | 总氮（以N计） | 2020-10-27 | 5.23 | mg/L | 30 |  | 是 | 否
2020 | 10 | 27 | 江苏省 | 泰州市 | 姜堰区 | 泰州鸿凯针织有限公司 | 工业企业 | 1713棉印染精加工 | 水环境 | 处理设施出水口(DW001) | 国家标准 | 纺织染整工业水污染物排放标准(GB4287-2012) | （表2）新建企业水污染物排放浓度限值及单位产品基准排水量,企业废水总排放口,间接排放,通用 | 60 | 0.01 |  | 色度 | 2020-10-27 | 25 | 倍 | 80 |  | 是 | 否
2020 | 10 | 27 | 江苏省 | 泰州市 | 姜堰区 | 泰州鸿凯针织有限公司 | 工业企业 | 1713棉印染精加工 | 水环境 | 处理设施出水口(DW001) | 国家标准 | 纺织染整工业水污染物排放标准(GB4287-2012) | （表2）新建企业水污染物排放浓度限值及单位产品基准排水量,企业废水总排放口,间接排放,通用 | 60 | 0.01 |  | 五日生化需氧量 | 2020-10-27 | 14.7 | mg/L | 50 |  | 是 | 否
2020 | 10 | 27 | 江苏省 | 泰州市 | 姜堰区 | 泰州鸿凯针织有限公司 | 工业企业 | 1713棉印染精加工 | 水环境 | 处理设施出水口(DW001) | 国家标准 | 纺织染整工业水污染物排放标准(GB4287-2012) | （表1）现有企业水污染物排放浓度限值及单位产品基准排水量,企业废水总排放口,间接排放,通用 | 60 | 0.01 |  | 六价铬 | 2020-10-27 | <0.004 | mg/L | 0.5 |  | 是 | 否
2020 | 10 | 27 | 江苏省 | 泰州市 | 姜堰区 | 泰州鸿凯针织有限公司 | 工业企业 | 1713棉印染精加工 | 水环境 | 处理设施出水口(DW001) | 国家标准 | 纺织染整工业水污染物排放标准(GB4287-2012) | （表2）新建企业水污染物排放浓度限值及单位产品基准排水量,企业废水总排放口,间接排放,非蜡染行业间接排放 | 60 | 0.01 |  | 氨氮（NH3-N） | 2020-10-27 | 2.74 | mg/L | 20 |  | 是 | 否
2020 | 10 | 27 | 江苏省 | 泰州市 | 姜堰区 | 泰州鸿凯针织有限公司 | 工业企业 | 1713棉印染精加工 | 水环境 | 处理设施出水口(DW001) | 国家标准 | 纺织染整工业水污染物排放标准(GB4287-2012) | （表2）新建企业水污染物排放浓度限值及单位产品基准排水量,企业废水总排放口,间接排放,通用 | 60 | 0.01 |  | 悬浮物 | 2020-10-27 | 7 | mg/L | 100 |  | 是 | 否
2020 | 10 | 30 | 江苏省 | 泰州市 | 姜堰区 | 泰州桑德水务有限公司城区污水处理厂 | 工业企业 | 4620污水处理及其再生利用 | 水环境,其他 | 出水(DW001) | 国家标准 | 城镇污水处理厂污染物排放标准[国标](GB18918-2002) | （表2）部分一类污染物最高允许排放浓度（日均值） | 85 | 0.49 | 22.4 | 总铅 | 2020-10-30 | <0.001 | mg/L | 0.1 |  | 是 | 否
2020 | 10 | 30 | 江苏省 | 泰州市 | 姜堰区 | 泰州桑德水务有限公司城区污水处理厂 | 工业企业 | 4620污水处理及其再生利用 | 水环境,其他 | 出水(DW001) | 国家标准 | 城镇污水处理厂污染物排放标准[国标](GB18918-2002) | （表1）基本控制项目最高允许排放浓度（日均值）,一级标准（水温＞12℃或≤12℃）,A标准,通用 | 85 | 0.49 | 22.4 | 粪大肠菌群数 | 2020-10-30 | <20 | 个/L | 1000 |  | 是 | 否
2020 | 10 | 30 | 江苏省 | 泰州市 | 姜堰区 | 泰州桑德水务有限公司城区污水处理厂 | 工业企业 | 4620污水处理及其再生利用 | 水环境,其他 | 出水(DW001) | 国家标准 | 城镇污水处理厂污染物排放标准[国标](GB18918-2002) | （表1）基本控制项目最高允许排放浓度（日均值）,一级标准（水温＞12℃或≤12℃）,A标准,通用 | 85 | 0.49 | 22.4 | 氨氮（NH3-N） | 2020-10-30 | 1.11 | mg/L | 5;8 |  | 是 | 否
2020 | 10 | 30 | 江苏省 | 泰州市 | 姜堰区 | 泰州桑德水务有限公司城区污水处理厂 | 工业企业 | 4620污水处理及其再生利用 | 水环境,其他 | 出水(DW001) | 国家标准 | 城镇污水处理厂污染物排放标准[国标](GB18918-2002) | （表1）基本控制项目最高允许排放浓度（日均值）,一级标准（水温＞12℃或≤12℃）,A标准,通用 | 85 | 0.49 | 22.4 | 总砷 | 2020-10-30 | 0.0012 | mg/L | 0.1 |  | 是 | 否
2020 | 10 | 30 | 江苏省 | 泰州市 | 姜堰区 | 泰州桑德水务有限公司城区污水处理厂 | 工业企业 | 4620污水处理及其再生利用 | 水环境,其他 | 出水(DW001) | 国家标准 | 城镇污水处理厂污染物排放标准[国标](GB18918-2002) | （表1）基本控制项目最高允许排放浓度（日均值）,一级标准（水温＞12℃或≤12℃）,A标准,通用 | 85 | 0.49 | 22.4 | 动植物油 | 2020-10-30 | <0.06 | mg/L | 1 |  | 是 | 否
2020 | 10 | 30 | 江苏省 | 泰州市 | 姜堰区 | 泰州桑德水务有限公司城区污水处理厂 | 工业企业 | 4620污水处理及其再生利用 | 水环境,其他 | 出水(DW001) | 国家标准 | 城镇污水处理厂污染物排放标准[国标](GB18918-2002) | （表1）基本控制项目最高允许排放浓度（日均值）,一级标准（水温＞12℃或≤12℃）,A标准,通用 | 85 | 0.49 | 22.4 | 化学需氧量 | 2020-10-30 | 30 | mg/L | 50 |  | 是 | 否
2020 | 10 | 30 | 江苏省 | 泰州市 | 姜堰区 | 泰州桑德水务有限公司城区污水处理厂 | 工业企业 | 4620污水处理及其再生利用 | 水环境,其他 | 出水(DW001) | 国家标准 | 城镇污水处理厂污染物排放标准[国标](GB18918-2002) | （表1）基本控制项目最高允许排放浓度（日均值）,一级标准（水温＞12℃或≤12℃）,A标准,通用 | 85 | 0.49 | 22.4 | 总镉 | 2020-10-30 | <0.0001 | mg/L | 0.01 |  | 是 | 否
2020 | 10 | 30 | 江苏省 | 泰州市 | 姜堰区 | 泰州桑德水务有限公司城区污水处理厂 | 工业企业 | 4620污水处理及其再生利用 | 水环境,其他 | 出水(DW001) | 国家标准 | 城镇污水处理厂污染物排放标准[国标](GB18918-2002) | （表1）基本控制项目最高允许排放浓度（日均值）,一级标准（水温＞12℃或≤12℃）,A标准,通用 | 85 | 0.49 | 22.4 | 总铬 | 2020-10-30 | <0.004 | mg/L | 0.1 |  | 是 | 否
2020 | 10 | 30 | 江苏省 | 泰州市 | 姜堰区 | 泰州桑德水务有限公司城区污水处理厂 | 工业企业 | 4620污水处理及其再生利用 | 水环境,其他 | 出水(DW001) | 国家标准 | 城镇污水处理厂污染物排放标准[国标](GB18918-2002) | （表1）基本控制项目最高允许排放浓度（日均值）,一级标准（水温＞12℃或≤12℃）,A标准,通用 | 85 | 0.49 | 22.4 | 总氮（以N计） | 2020-10-30 | 10.1 | mg/L | 15 |  | 是 | 否
2020 | 10 | 30 | 江苏省 | 泰州市 | 姜堰区 | 泰州桑德水务有限公司城区污水处理厂 | 工业企业 | 4620污水处理及其再生利用 | 水环境,其他 | 出水(DW001) | 国家标准 | 城镇污水处理厂污染物排放标准[国标](GB18918-2002) | （表1）基本控制项目最高允许排放浓度（日均值）,一级标准（水温＞12℃或≤12℃）,A标准,通用 | 85 | 0.49 | 22.4 | 色度 | 2020-10-30 | 23 | 倍 | 30 |  | 是 | 否
2020 | 10 | 30 | 江苏省 | 泰州市 | 姜堰区 | 泰州桑德水务有限公司城区污水处理厂 | 工业企业 | 4620污水处理及其再生利用 | 水环境,其他 | 出水(DW001) | 国家标准 | 城镇污水处理厂污染物排放标准[国标](GB18918-2002) | （表1）基本控制项目最高允许排放浓度（日均值）,一级标准（水温＞12℃或≤12℃）,A标准,通用 | 85 | 0.49 | 22.4 | 石油类 | 2020-10-30 | <0.06 | mg/L | 1 |  | 是 | 否
2020 | 10 | 30 | 江苏省 | 泰州市 | 姜堰区 | 泰州桑德水务有限公司城区污水处理厂 | 工业企业 | 4620污水处理及其再生利用 | 水环境,其他 | 出水(DW001) | 地方标准 | 城镇污水处理厂污染物排放标准(GB18918-2002) | 表1 基本控制项目最高允许排放浓度（日均值）,一级标准,A标准 | 85 | 0.49 | 22.4 | 生化需氧量 | 2020-10-30 | 4.6 | mg/L | 10 |  | 是 | 否
2020 | 10 | 30 | 江苏省 | 泰州市 | 姜堰区 | 泰州桑德水务有限公司城区污水处理厂 | 工业企业 | 4620污水处理及其再生利用 | 水环境,其他 | 出水(DW001) | 国家标准 | 城镇污水处理厂污染物排放标准[国标](GB18918-2002) | （表1）基本控制项目最高允许排放浓度（日均值）,一级标准（水温＞12℃或≤12℃）,A标准,2006年1月1日后建设 | 85 | 0.49 | 22.4 | 总磷（以P计） | 2020-10-30 | 0.14 | mg/L | 0.5 |  | 是 | 否
2020 | 10 | 30 | 江苏省 | 泰州市 | 姜堰区 | 泰州桑德水务有限公司城区污水处理厂 | 工业企业 | 4620污水处理及其再生利用 | 水环境,其他 | 出水(DW001) | 地方标准 | 城镇污水处理厂污染物排放标准(GB18918-2002) | 表1基本控制项目最高允许排放浓度（日均值）,一级标准,A标准 | 85 | 0.49 | 22.4 | PH | 2020-10-30 | 7.30 | 无量纲 | 9 | 6 | 是 | 否
2020 | 10 | 30 | 江苏省 | 泰州市 | 姜堰区 | 泰州桑德水务有限公司城区污水处理厂 | 工业企业 | 4620污水处理及其再生利用 | 水环境,其他 | 出水(DW001) | 国家标准 | 城镇污水处理厂污染物排放标准[国标](GB18918-2002) | （表1）基本控制项目最高允许排放浓度（日均值）,一级标准（水温＞12℃或≤12℃）,A标准,通用 | 85 | 0.49 | 22.4 | 悬浮物 | 2020-10-30 | 6 | mg/L | 10 |  | 是 | 否
2020 | 10 | 30 | 江苏省 | 泰州市 | 姜堰区 | 泰州桑德水务有限公司城区污水处理厂 | 工业企业 | 4620污水处理及其再生利用 | 水环境,其他 | 出水(DW001) | 国家标准 | 城镇污水处理厂污染物排放标准[国标](GB18918-2002) | （表1）基本控制项目最高允许排放浓度（日均值）,一级标准（水温＞12℃或≤12℃）,A标准,通用 | 85 | 0.49 | 22.4 | 阴离子表面活性剂 | 2020-10-30 | 0.16 | mg/L | 0.5 |  | 是 | 否
2020 | 10 | 30 | 江苏省 | 泰州市 | 姜堰区 | 泰州桑德水务有限公司城区污水处理厂 | 工业企业 | 4620污水处理及其再生利用 | 水环境,其他 | 出水(DW001) | 国家标准 | 城镇污水处理厂污染物排放标准[国标](GB18918-2002) | （表1）基本控制项目最高允许排放浓度（日均值）,一级标准（水温＞12℃或≤12℃）,A标准,通用 | 85 | 0.49 | 22.4 | 总汞 | 2020-10-30 | 0.000155 | mg/L | 0.001 |  | 是 | 否
2020 | 10 | 30 | 江苏省 | 泰州市 | 姜堰区 | 泰州桑德水务有限公司城区污水处理厂 | 工业企业 | 4620污水处理及其再生利用 | 水环境,其他 | 出水(DW001) | 国家标准 | 城镇污水处理厂污染物排放标准[国标](GB18918-2002) | （表2）部分一类污染物最高允许排放浓度（日均值） | 85 | 0.49 | 22.4 | 六价铬 | 2020-10-30 | <0.004 | mg/L | 0.05 |  | 是 | 否
2020 | 10 | 30 | 江苏省 | 泰州市 | 姜堰区 | 泰州桑德水务有限公司城区污水处理厂 | 工业企业 | 4620污水处理及其再生利用 | 水环境,其他 | 出水 | 地方标准 | 不评价666(不评价666) | 废水 | 85 | 0.49 | 22.4 | 可吸附有机卤素化合物（AOX） | 2020-10-30 | 0.623 | mg/L |  |  | 否 | 否
2020 | 10 | 30 | 江苏省 | 泰州市 | 姜堰区 | 泰州桑德水务有限公司城区污水处理厂 | 工业企业 | 4620污水处理及其再生利用 | 水环境,其他 | 出水 | 国家标准 | 城镇污水处理厂污染物排放标准[国标](GB18918-2002) | （表2）部分一类污染物最高允许排放浓度（日均值） | 85 | 0.49 | 22.4 | 烷基汞 | 2020-10-30 | <10 | ng/L | 10 |  | 是 | 否
2020 | 10 | 27 | 江苏省 | 泰州市 | 姜堰区 | 泰州市东华帽服洗整厂 | 工业企业 | 183服饰制造 | 水环境 | 总排(DW001) | 国家标准 | 纺织染整工业水污染物排放标准(GB4287-2012) | （表2）新建企业水污染物排放浓度限值及单位产品基准排水量,企业废水总排放口,间接排放,通用 | 80 | 0.01 |  | 总磷（以P计） | 2020-10-27 | 0.28 | mg/L | 1.5 |  | 是 | 否
2020 | 10 | 27 | 江苏省 | 泰州市 | 姜堰区 | 泰州市东华帽服洗整厂 | 工业企业 | 183服饰制造 | 水环境 | 总排(DW001) | 国家标准 | 纺织染整工业水污染物排放标准(GB4287-2012) | （表2）新建企业水污染物排放浓度限值及单位产品基准排水量,企业废水总排放口,间接排放,通用 | 80 | 0.01 |  | 悬浮物 | 2020-10-27 | 27 | mg/L | 100 |  | 是 | 否
2020 | 10 | 27 | 江苏省 | 泰州市 | 姜堰区 | 泰州市东华帽服洗整厂 | 工业企业 | 183服饰制造 | 水环境 | 总排(DW001) | 国家标准 | 纺织染整工业水污染物排放标准(GB4287-2012) | （表2）新建企业水污染物排放浓度限值及单位产品基准排水量,企业废水总排放口,间接排放,通用 | 80 | 0.01 |  | 化学需氧量 | 2020-10-27 | 161 | mg/L | 200 |  | 是 | 否
2020 | 10 | 27 | 江苏省 | 泰州市 | 姜堰区 | 泰州市东华帽服洗整厂 | 工业企业 | 183服饰制造 | 水环境 | 总排(DW001) | 国家标准 | 纺织染整工业水污染物排放标准(GB4287-2012) | （表2）新建企业水污染物排放浓度限值及单位产品基准排水量,企业废水总排放口,间接排放,通用 | 80 | 0.01 |  | 五日生化需氧量 | 2020-10-27 | 48.4 | mg/L | 50 |  | 是 | 否
2020 | 10 | 27 | 江苏省 | 泰州市 | 姜堰区 | 泰州市东华帽服洗整厂 | 工业企业 | 183服饰制造 | 水环境 | 总排(DW001) | 国家标准 | 纺织染整工业水污染物排放标准(GB4287-2012) | （表2）新建企业水污染物排放浓度限值及单位产品基准排水量,企业废水总排放口,间接排放,通用 | 80 | 0.01 |  | pH值 | 2020-10-27 | 7.85 | 无量纲 | 9 | 6 | 是 | 否
2020 | 10 | 27 | 江苏省 | 泰州市 | 姜堰区 | 泰州市东华帽服洗整厂 | 工业企业 | 183服饰制造 | 水环境 | 总排(DW001) | 国家标准 | 纺织染整工业水污染物排放标准(GB4287-2012) | （表2）新建企业水污染物排放浓度限值及单位产品基准排水量,企业废水总排放口,间接排放,通用 | 80 | 0.01 |  | 色度 | 2020-10-27 | 32 | 倍 | 80 |  | 是 | 否
2020 | 10 | 27 | 江苏省 | 泰州市 | 姜堰区 | 泰州市东华帽服洗整厂 | 工业企业 | 183服饰制造 | 水环境 | 总排(DW001) | 国家标准 | 纺织染整工业水污染物排放标准(GB4287-2012) | （表2）新建企业水污染物排放浓度限值及单位产品基准排水量,企业废水总排放口,间接排放,非蜡染行业间接排放 | 80 | 0.01 |  | 总氮（以N计） | 2020-10-27 | 3.86 | mg/L | 30 |  | 是 | 否
2020 | 10 | 27 | 江苏省 | 泰州市 | 姜堰区 | 泰州市东华帽服洗整厂 | 工业企业 | 183服饰制造 | 水环境 | 总排(DW001) | 国家标准 | 纺织染整工业水污染物排放标准(GB4287-2012) | （表2）新建企业水污染物排放浓度限值及单位产品基准排水量,企业废水总排放口,间接排放,非蜡染行业间接排放 | 80 | 0.01 |  | 氨氮（NH3-N） | 2020-10-27 | 1.42 | mg/L | 20 |  | 是 | 否
2020 | 12 | 23 | 江苏省 | 泰州市 | 姜堰区 | 泰州市姜堰区城郊屠宰场 | 工业企业 | 1351牲畜屠宰 | 水环境 | 总排(DW001) | 国家标准 | 肉类加工工业水污染物排放标准(GB13457-92) | （表3）1992年7月1日起立项的建设项目及其建成后投产的企业最高允许排放浓度标准值,畜类屠宰加工,排放浓度,三级 | 50 | 0.001 |  | 动植物油 | 2020-12-23 | 0.13 | mg/L | 60 |  | 是 | 否
2020 | 12 | 23 | 江苏省 | 泰州市 | 姜堰区 | 泰州市姜堰区城郊屠宰场 | 工业企业 | 1351牲畜屠宰 | 水环境 | 总排(DW001) | 国家标准 | 污水排入城镇下水道水质标准(GB/T31962-2015) | 污水排入城镇下水道水质控制项目限值,B级 | 50 | 0.001 |  | 总氮（以N计） | 2020-12-23 | 63.2 | mg/L | 70 |  | 是 | 否
2020 | 12 | 23 | 江苏省 | 泰州市 | 姜堰区 | 泰州市姜堰区城郊屠宰场 | 工业企业 | 1351牲畜屠宰 | 水环境 | 总排(DW001) | 国家标准 | 肉类加工工业水污染物排放标准(GB13457-92) | （表3）1992年7月1日起立项的建设项目及其建成后投产的企业最高允许排放浓度标准值,畜类屠宰加工,排放浓度,三级 | 50 | 0.001 |  | 化学需氧量 | 2020-12-23 | 124 | mg/L | 500 |  | 是 | 否
2020 | 12 | 23 | 江苏省 | 泰州市 | 姜堰区 | 泰州市姜堰区城郊屠宰场 | 工业企业 | 1351牲畜屠宰 | 水环境 | 总排(DW001) | 国家标准 | 肉类加工工业水污染物排放标准(GB13457-92) | （表3）1992年7月1日起立项的建设项目及其建成后投产的企业最高允许排放浓度标准值,肉制品加工,排放浓度, 一级 | 50 | 0.001 |  | pH值 | 2020-12-23 | 7.76 | 无量纲 | 8.5 | 6.0 | 是 | 否
2020 | 12 | 23 | 江苏省 | 泰州市 | 姜堰区 | 泰州市姜堰区城郊屠宰场 | 工业企业 | 1351牲畜屠宰 | 水环境 | 总排(DW001) | 国家标准 | 肉类加工工业水污染物排放标准(GB13457-92) | （表3）1992年7月1日起立项的建设项目及其建成后投产的企业最高允许排放浓度标准值,肉制品加工,排放浓度,三级 | 50 | 0.001 |  | 大肠菌群数 | 2020-12-23 | 13000000 | 个/L |  |  | 否 | 否
2020 | 12 | 23 | 江苏省 | 泰州市 | 姜堰区 | 泰州市姜堰区城郊屠宰场 | 工业企业 | 1351牲畜屠宰 | 水环境 | 总排(DW001) | 国家标准 | 污水排入城镇下水道水质标准(GB/T31962-2015) | 污水排入城镇下水道水质控制项目限值,B级 | 50 | 0.001 |  | 氨氮（NH3-N） | 2020-12-23 | 44.0 | mg/L | 45 |  | 是 | 否
2020 | 12 | 23 | 江苏省 | 泰州市 | 姜堰区 | 泰州市姜堰区城郊屠宰场 | 工业企业 | 1351牲畜屠宰 | 水环境 | 总排(DW001) | 国家标准 | 肉类加工工业水污染物排放标准(GB13457-92) | （表3）1992年7月1日起立项的建设项目及其建成后投产的企业最高允许排放浓度标准值,畜类屠宰加工,排放浓度,三级 | 50 | 0.001 |  | 悬浮物 | 2020-12-23 | 44 | mg/L | 400 |  | 是 | 否
2020 | 12 | 23 | 江苏省 | 泰州市 | 姜堰区 | 泰州市姜堰区城郊屠宰场 | 工业企业 | 1351牲畜屠宰 | 水环境 | 总排(DW001) | 国家标准 | 污水排入城镇下水道水质标准(GB/T31962-2015) | 污水排入城镇下水道水质控制项目限值,B级 | 50 | 0.001 |  | 总磷（以P计） | 2020-12-23 | 5.52 | mg/L | 8 |  | 是 | 否
2020 | 12 | 23 | 江苏省 | 泰州市 | 姜堰区 | 泰州市姜堰区城郊屠宰场 | 工业企业 | 1351牲畜屠宰 | 水环境 | 总排(DW001) | 国家标准 | 肉类加工工业水污染物排放标准(GB13457-92) | （表3）1992年7月1日起立项的建设项目及其建成后投产的企业最高允许排放浓度标准值,畜类屠宰加工,排放浓度,三级 | 50 | 0.001 |  | 五日生化需氧量 | 2020-12-23 | 33.1 | mg/L | 300 |  | 是 | 否
2020 | 12 | 24 | 江苏省 | 泰州市 | 姜堰区 | 泰州市万鑫钨钼制品有限公司 | 工业企业 | 2613无机盐制造 | 水环境 | 清下水排口 | 国家标准 | 污水综合排放标准(GB8978-1996) | （表4）第二类污染物最高允许排放浓度（1998年1月1日后建的单位）,一切排污单位 ,一级标准 | 70 | 0.001 |  | 磷酸盐（以P计） | 2020-12-24 | 0.10 | mg/L | 0.5 |  | 是 | 否
2020 | 12 | 24 | 江苏省 | 泰州市 | 姜堰区 | 泰州市万鑫钨钼制品有限公司 | 工业企业 | 2613无机盐制造 | 水环境 | 清下水排口 | 国家标准 | 污水综合排放标准(GB8978-1996) | （表4）第二类污染物最高允许排放浓度（1998年1月1日后建的单位）,其他排污单位,一级标准 | 70 | 0.001 |  | 化学需氧量 | 2020-12-24 | 14 | mg/L | 100 |  | 是 | 否
2020 | 12 | 24 | 江苏省 | 泰州市 | 姜堰区 | 泰州市万鑫钨钼制品有限公司 | 工业企业 | 2613无机盐制造 | 水环境 | 清下水排口 | 国家标准 | 污水综合排放标准(GB8978-1996) | （表4）第二类污染物最高允许排放浓度（1998年1月1日后建的单位）,其他排污单位,一级标准 | 70 | 0.001 |  | 悬浮物 | 2020-12-24 | 8 | mg/L | 70 |  | 是 | 否
2020 | 12 | 24 | 江苏省 | 泰州市 | 姜堰区 | 泰州市万鑫钨钼制品有限公司 | 工业企业 | 2613无机盐制造 | 水环境 | 清下水排口 | 国家标准 | 污水综合排放标准(GB8978-1996) | （表4）第二类污染物最高允许排放浓度（1998年1月1日后建的单位）,一切排污单位 ,一级标准 | 70 | 0.001 |  | pH值 | 2020-12-24 | 8.09 | 无量纲 | 9 | 6 | 是 | 否
2020 | 12 | 24 | 江苏省 | 泰州市 | 姜堰区 | 泰州市万鑫钨钼制品有限公司 | 工业企业 | 2613无机盐制造 | 水环境 | 清下水排口 | 国家标准 | 污水综合排放标准(GB8978-1996) | （表4）第二类污染物最高允许排放浓度（1998年1月1日后建的单位）,其他排污单位,一级标准 | 70 | 0.001 |  | 氨氮（NH3-N） | 2020-12-24 | 0.14 | mg/L | 15 |  | 是 | 否
2020 | 11 | 25 | 江苏省 | 泰州市 | 姜堰区 | 泰州市友成染整有限公司 | 工业企业 | 1713棉印染精加工 | 水环境 | 厂内总排(DW001) | 国家标准 | 纺织染整工业水污染物排放标准(GB4287-2012) | （表2）新建企业水污染物排放浓度限值及单位产品基准排水量,企业废水总排放口,间接排放,通用 | 80 | 0.003 |  | 悬浮物 | 2020-11-25 | 13 | mg/L | 100 |  | 是 | 否
2020 | 11 | 25 | 江苏省 | 泰州市 | 姜堰区 | 泰州市友成染整有限公司 | 工业企业 | 1713棉印染精加工 | 水环境 | 厂内总排(DW001) | 国家标准 | 纺织染整工业水污染物排放标准(GB4287-2012) | （表2）新建企业水污染物排放浓度限值及单位产品基准排水量,企业废水总排放口,间接排放,通用 | 80 | 0.003 |  | 硫化物 | 2020-11-25 | <0.005 | mg/L | 0.5 |  | 是 | 否
2020 | 11 | 25 | 江苏省 | 泰州市 | 姜堰区 | 泰州市友成染整有限公司 | 工业企业 | 1713棉印染精加工 | 水环境 | 厂内总排(DW001) | 国家标准 | 纺织染整工业水污染物排放标准(GB4287-2012) | （表2）新建企业水污染物排放浓度限值及单位产品基准排水量,企业废水总排放口,间接排放,通用 | 80 | 0.003 |  | pH值 | 2020-11-25 | 8.15 | 无量纲 | 9 | 6 | 是 | 否
2020 | 11 | 25 | 江苏省 | 泰州市 | 姜堰区 | 泰州市友成染整有限公司 | 工业企业 | 1713棉印染精加工 | 水环境 | 厂内总排(DW001) | 国家标准 | 纺织染整工业水污染物排放标准(GB4287-2012) | （表2）新建企业水污染物排放浓度限值及单位产品基准排水量,企业废水总排放口,间接排放,通用 | 80 | 0.003 |  | 五日生化需氧量 | 2020-11-25 | 33.4 | mg/L | 50 |  | 是 | 否
2020 | 11 | 25 | 江苏省 | 泰州市 | 姜堰区 | 泰州市友成染整有限公司 | 工业企业 | 1713棉印染精加工 | 水环境 | 厂内总排(DW001) | 国家标准 | 纺织染整工业水污染物排放标准(GB4287-2012) | （表1）现有企业水污染物排放浓度限值及单位产品基准排水量,企业废水总排放口,间接排放,通用 | 80 | 0.003 |  | 苯胺类 | 2020-11-25 | 0.228 | mg/L | 1.0 |  | 是 | 否
2020 | 11 | 25 | 江苏省 | 泰州市 | 姜堰区 | 泰州市友成染整有限公司 | 工业企业 | 1713棉印染精加工 | 水环境 | 厂内总排(DW001) | 国家标准 | 纺织染整工业水污染物排放标准(GB4287-2012) | （表2）新建企业水污染物排放浓度限值及单位产品基准排水量,企业废水总排放口,间接排放,通用 | 80 | 0.003 |  | 总磷（以P计） | 2020-11-25 | 0.39 | mg/L | 1.5 |  | 是 | 否
2020 | 11 | 25 | 江苏省 | 泰州市 | 姜堰区 | 泰州市友成染整有限公司 | 工业企业 | 1713棉印染精加工 | 水环境 | 厂内总排(DW001) | 国家标准 | 纺织染整工业水污染物排放标准(GB4287-2012) | （表2）新建企业水污染物排放浓度限值及单位产品基准排水量,企业废水总排放口,间接排放,非蜡染行业间接排放 | 80 | 0.003 |  | 总氮（以N计） | 2020-11-25 | 20.0 | mg/L | 30 |  | 是 | 否
2020 | 11 | 25 | 江苏省 | 泰州市 | 姜堰区 | 泰州市友成染整有限公司 | 工业企业 | 1713棉印染精加工 | 水环境 | 厂内总排(DW001) | 国家标准 | 纺织染整工业水污染物排放标准(GB4287-2012) | （表2）新建企业水污染物排放浓度限值及单位产品基准排水量,企业废水总排放口,间接排放,非蜡染行业间接排放 | 80 | 0.003 |  | 氨氮（NH3-N） | 2020-11-25 | 10.3 | mg/L | 20 |  | 是 | 否
2020 | 11 | 25 | 江苏省 | 泰州市 | 姜堰区 | 泰州市友成染整有限公司 | 工业企业 | 1713棉印染精加工 | 水环境 | 厂内总排(DW001) | 国家标准 | 纺织染整工业水污染物排放标准(GB4287-2012) | （表2）新建企业水污染物排放浓度限值及单位产品基准排水量,企业废水总排放口,间接排放,通用 | 80 | 0.003 |  | 化学需氧量 | 2020-11-25 | 123 | mg/L | 200 |  | 是 | 否
2020 | 11 | 25 | 江苏省 | 泰州市 | 姜堰区 | 泰州市友成染整有限公司 | 工业企业 | 1713棉印染精加工 | 水环境 | 厂内总排(DW001) | 国家标准 | 纺织染整工业水污染物排放标准(GB4287-2012) | （表2）新建企业水污染物排放浓度限值及单位产品基准排水量,企业废水总排放口,间接排放,通用 | 80 | 0.003 |  | 色度 | 2020-11-25 | 25 | 倍 | 80 |  | 是 | 否
2020 | 10 | 22 | 江苏省 | 泰州市 | 姜堰区 | 永发（江苏）模塑包装科技有限公司 | 工业企业 | 2239其他纸制品制造 | 水环境 | 总排口 | 地方标准 | ＧＢ3544-2008制浆造纸工业水污染物排放标准(ＧＢ3544-2008) | 表2 | 95 | 0.02 |  | 总磷 | 2020-10-22 | 0.03 | mg/L | 0.8 |  | 是 | 否
2020 | 10 | 22 | 江苏省 | 泰州市 | 姜堰区 | 永发（江苏）模塑包装科技有限公司 | 工业企业 | 2239其他纸制品制造 | 水环境 | 总排口 | 地方标准 | ＧＢ3544-2008制浆造纸工业水污染物排放标准(ＧＢ3544-2008) | 表2 | 95 | 0.02 |  | pH值 | 2020-10-22 | 8.24 | 无量纲 | 9 | 6 | 是 | 否
2020 | 10 | 22 | 江苏省 | 泰州市 | 姜堰区 | 永发（江苏）模塑包装科技有限公司 | 工业企业 | 2239其他纸制品制造 | 水环境 | 总排口 | 地方标准 | ＧＢ3544-2008制浆造纸工业水污染物排放标准(ＧＢ3544-2008) | 表2 | 95 | 0.02 |  | 色度 | 2020-10-22 | 8 | 倍 | 50 |  | 是 | 否
2020 | 10 | 22 | 江苏省 | 泰州市 | 姜堰区 | 永发（江苏）模塑包装科技有限公司 | 工业企业 | 2239其他纸制品制造 | 水环境 | 总排口 | 地方标准 | ＧＢ3544-2008制浆造纸工业水污染物排放标准(ＧＢ3544-2008) | 表2 | 95 | 0.02 |  | 总氮 | 2020-10-22 | 2.64 | mg/L | 12 |  | 是 | 否
2020 | 10 | 22 | 江苏省 | 泰州市 | 姜堰区 | 永发（江苏）模塑包装科技有限公司 | 工业企业 | 2239其他纸制品制造 | 水环境 | 总排口 | 地方标准 | ＧＢ3544-2008制浆造纸工业水污染物排放标准(ＧＢ3544-2008) | 表2 | 95 | 0.02 |  | 化学需氧量 | 2020-10-22 | 16 | mg/L | 80 |  | 是 | 否
2020 | 10 | 22 | 江苏省 | 泰州市 | 姜堰区 | 永发（江苏）模塑包装科技有限公司 | 工业企业 | 2239其他纸制品制造 | 水环境 | 总排口 | 地方标准 | ＧＢ3544-2008制浆造纸工业水污染物排放标准(ＧＢ3544-2008) | 表2 | 95 | 0.02 |  | 悬浮物 | 2020-10-22 | 5 | mg/L | 30 |  | 是 | 否
2020 | 10 | 22 | 江苏省 | 泰州市 | 姜堰区 | 永发（江苏）模塑包装科技有限公司 | 工业企业 | 2239其他纸制品制造 | 水环境 | 总排口 | 地方标准 | ＧＢ3544-2008制浆造纸工业水污染物排放标准(ＧＢ3544-2008) | 表2 | 95 | 0.02 |  | 氨氮 | 2020-10-22 | 0.15 | mg/L | 8 |  | 是 | 否
2020 | 10 | 22 | 江苏省 | 泰州市 | 姜堰区 | 永发（江苏）模塑包装科技有限公司 | 工业企业 | 2239其他纸制品制造 | 水环境 | 总排口 | 地方标准 | ＧＢ3544-2008制浆造纸工业水污染物排放标准(ＧＢ3544-2008) | 表2 | 95 | 0.02 |  | 五日生化需氧量 | 2020-10-22 | 5.5 | mg/L | 20 |  | 是 | 否
2020 | 12 | 23 | 江苏省 | 泰州市 | 兴化市 | 华夏畜牧兴化有限公司 | 畜禽养殖场 | 0311牛的饲养 | 水环境 | 排放口(001) | 国家标准 | 农田灌溉水质标准(GB5084-2005) | 表1农田灌溉用水水质基本控制项目标准值,水作 |  |  |  | 五日生化需氧量 | 2020-12-23 | 52.0 | mg/L | 60 |  | 是 | 否
2020 | 12 | 23 | 江苏省 | 泰州市 | 兴化市 | 华夏畜牧兴化有限公司 | 畜禽养殖场 | 0311牛的饲养 | 水环境 | 排放口(001) | 国家标准 | 农田灌溉水质标准(GB5084-2005) | 表1农田灌溉用水水质基本控制项目标准值,水作 |  |  |  | 化学需氧量 | 2020-12-23 | 127 | mg/L | 150 |  | 是 | 否
2020 | 10 | 27 | 江苏省 | 泰州市 | 兴化市 | 江苏双蝶集团有限公司 | 工业企业 | 2221机制纸及纸板制造 | 水环境 | 排放口 | 国家标准 | 制浆造纸工业水污染物排放标准(GB3544-2008) | （表1、表2）现有和新建企业水污染物排放标准,其他,企业废水总排放口,制浆与造纸联合生产企业 |  |  |  | 五日生化需氧量 | 2020-10-27 | 18.4 | mg/L | 20 |  | 是 | 否
2020 | 10 | 27 | 江苏省 | 泰州市 | 兴化市 | 江苏双蝶集团有限公司 | 工业企业 | 2221机制纸及纸板制造 | 水环境 | 排放口 | 国家标准 | 制浆造纸工业水污染物排放标准(GB3544-2008) | （表1、表2）现有和新建企业水污染物排放标准,其他,企业废水总排放口,制浆与造纸联合生产企业 |  |  |  | pH值 | 2020-10-27 | 7.79 | 无量纲 | 9 | 6 | 是 | 否
2020 | 10 | 27 | 江苏省 | 泰州市 | 兴化市 | 江苏双蝶集团有限公司 | 工业企业 | 2221机制纸及纸板制造 | 水环境 | 排放口 | 国家标准 | 制浆造纸工业水污染物排放标准(GB3544-2008) | （表1、表2）现有和新建企业水污染物排放标准,其他,企业废水总排放口,制浆与造纸联合生产企业 |  |  |  | 悬浮物 | 2020-10-27 | 12 | mg/L | 30 |  | 是 | 否
2020 | 10 | 27 | 江苏省 | 泰州市 | 兴化市 | 江苏双蝶集团有限公司 | 工业企业 | 2221机制纸及纸板制造 | 水环境 | 排放口 | 国家标准 | 制浆造纸工业水污染物排放标准(GB3544-2008) | （表1、表2）现有和新建企业水污染物排放标准,企业自产废纸浆量占企业制浆总用量的比重大于80%,企业废水总排放口,造纸企业 |  |  |  | 总磷（以P计） | 2020-10-27 | 0.03 | mg/L | 0.8 |  | 是 | 否
2020 | 10 | 27 | 江苏省 | 泰州市 | 兴化市 | 江苏双蝶集团有限公司 | 工业企业 | 2221机制纸及纸板制造 | 水环境 | 排放口 | 国家标准 | 制浆造纸工业水污染物排放标准(GB3544-2008) | （表1、表2）现有和新建企业水污染物排放标准,其他,企业废水总排放口,制浆与造纸联合生产企业 |  |  |  | 氨氮（NH3-N） | 2020-10-27 | 1.12 | mg/L | 8 |  | 是 | 否
2020 | 10 | 27 | 江苏省 | 泰州市 | 兴化市 | 江苏双蝶集团有限公司 | 工业企业 | 2221机制纸及纸板制造 | 水环境 | 排放口 | 国家标准 | 制浆造纸工业水污染物排放标准(GB3544-2008) | （表1、表2）现有和新建企业水污染物排放标准,企业漂白非木浆产量占企业纸浆总用量的比重大于60%,企业废水总排放口,制浆企业 |  |  |  | 总氮（以N计） | 2020-10-27 | 2.88 | mg/L | 15 |  | 是 | 否
2020 | 10 | 27 | 江苏省 | 泰州市 | 兴化市 | 江苏双蝶集团有限公司 | 工业企业 | 2221机制纸及纸板制造 | 水环境 | 排放口 | 国家标准 | 制浆造纸工业水污染物排放标准(GB3544-2008) | （表1、表2）现有和新建企业水污染物排放标准,其他,企业废水总排放口,制浆与造纸联合生产企业 |  |  |  | 色度 | 2020-10-27 | 16 | 倍 | 50 |  | 是 | 否
2020 | 10 | 27 | 江苏省 | 泰州市 | 兴化市 | 江苏双蝶集团有限公司 | 工业企业 | 2221机制纸及纸板制造 | 水环境 | 排放口 | 国家标准 | 制浆造纸工业水污染物排放标准(GB3544-2008) | （表1、表2）现有和新建企业水污染物排放标准,其他,企业废水总排放口,制浆与造纸联合生产企业 |  |  |  | 化学需氧量 | 2020-10-27 | 81 | mg/L | 90 |  | 是 | 否
2020 | 12 | 15 | 江苏省 | 泰州市 | 兴化市 | 江苏锁龙消防科技股份有限公司 | 工业企业 | 2662专项化学用品制造 | 水环境 | 接管处排放口(DW001) | 国家标准 | 污水综合排放标准(GB8978-1996) | （表4）第二类污染物最高允许排放浓度（1998年1月1日后建的单位）,其他排污单位,三级标准 |  |  |  | 悬浮物 | 2020-12-15 | 37 | mg/L | 400 |  | 是 | 否
2020 | 12 | 15 | 江苏省 | 泰州市 | 兴化市 | 江苏锁龙消防科技股份有限公司 | 工业企业 | 2662专项化学用品制造 | 水环境 | 接管处排放口(DW001) | 国家标准 | 污水综合排放标准(GB8978-1996) | （表2）第二类污染物最高允许排放浓度（1997年12月31日之前建的单位）,其他排污单位,二级标准 |  |  |  | pH值 | 2020-12-15 | 7.92 | 无量纲 | 9 | 6 | 是 | 否
2020 | 12 | 15 | 江苏省 | 泰州市 | 兴化市 | 江苏锁龙消防科技股份有限公司 | 工业企业 | 2662专项化学用品制造 | 水环境 | 接管处排放口(DW001) | 国家标准 | 污水综合排放标准(GB8978-1996) | （表2）第二类污染物最高允许排放浓度（1997年12月31日之前建的单位）,石油化工工业（包括石油炼制）,三级标准 |  |  |  | 化学需氧量 | 2020-12-15 | 165 | mg/L | 500 |  | 是 | 否
2020 | 10 | 20 | 江苏省 | 泰州市 | 兴化市 | 江苏兴达钢帘线股份有限公司 | 工业企业 | 334金属丝绳及其制品制造 | 水环境 | 二厂监测点 | 国家标准 | 电镀污染物排放标准(GB21900-2008) | （表2）新建企业水污染物排放限值,企业废水总排放口 | 95 | 1358 | 31 | 悬浮物 | 2020-10-20 | 9 | mg/L | 50 |  | 是 | 否
2020 | 10 | 20 | 江苏省 | 泰州市 | 兴化市 | 江苏兴达钢帘线股份有限公司 | 工业企业 | 334金属丝绳及其制品制造 | 水环境 | 二厂监测点 | 国家标准 | 电镀污染物排放标准(GB21900-2008) | （表3）水污染物特别排放限值,企业废水总排放口 | 95 | 1358 | 31 | pH值 | 2020-10-20 | 8.24 | 无量纲 | 9 | 6 | 是 | 否
2020 | 10 | 20 | 江苏省 | 泰州市 | 兴化市 | 江苏兴达钢帘线股份有限公司 | 工业企业 | 334金属丝绳及其制品制造 | 水环境 | 八厂监测点 | 国家标准 | 电镀污染物排放标准(GB21900-2008) | （表2）新建企业水污染物排放限值,企业废水总排放口 | 95 | 2155 | 32 | 石油类 | 2020-10-20 | 0.14 | mg/L | 3.0 |  | 是 | 否
2020 | 10 | 20 | 江苏省 | 泰州市 | 兴化市 | 江苏兴达钢帘线股份有限公司 | 工业企业 | 334金属丝绳及其制品制造 | 水环境 | 八厂监测点 | 国家标准 | 电镀污染物排放标准(GB21900-2008) | （表2）新建企业水污染物排放限值,企业废水总排放口 | 95 | 2155 | 32 | 总磷（以P计） | 2020-10-20 | <0.01 | mg/L | 1.0 |  | 是 | 否
2020 | 10 | 20 | 江苏省 | 泰州市 | 兴化市 | 江苏兴达钢帘线股份有限公司 | 工业企业 | 334金属丝绳及其制品制造 | 水环境 | 二厂监测点 | 国家标准 | 电镀污染物排放标准(GB21900-2008) | （表2）新建企业水污染物排放限值,企业废水总排放口 | 95 | 1358 | 31 | 石油类 | 2020-10-20 | 0.12 | mg/L | 3.0 |  | 是 | 否
2020 | 10 | 20 | 江苏省 | 泰州市 | 兴化市 | 江苏兴达钢帘线股份有限公司 | 工业企业 | 334金属丝绳及其制品制造 | 水环境 | 八厂监测点 | 国家标准 | 电镀污染物排放标准(GB21900-2008) | （表2）新建企业水污染物排放限值,企业废水总排放口 | 95 | 2155 | 32 | 悬浮物 | 2020-10-20 | 10 | mg/L | 50 |  | 是 | 否
2020 | 10 | 20 | 江苏省 | 泰州市 | 兴化市 | 江苏兴达钢帘线股份有限公司 | 工业企业 | 334金属丝绳及其制品制造 | 水环境 | 八厂监测点 | 国家标准 | 电镀污染物排放标准(GB21900-2008) | （表2）新建企业水污染物排放限值,企业废水总排放口 | 95 | 2155 | 32 | 氨氮（NH3-N） | 2020-10-20 | 0.145 | mg/L | 15 |  | 是 | 否
2020 | 10 | 20 | 江苏省 | 泰州市 | 兴化市 | 江苏兴达钢帘线股份有限公司 | 工业企业 | 334金属丝绳及其制品制造 | 水环境 | 二厂监测点 | 国家标准 | 电镀污染物排放标准(GB21900-2008) | （表2）新建企业水污染物排放限值,企业废水总排放口 | 95 | 1358 | 31 | 总磷（以P计） | 2020-10-20 | 0.05 | mg/L | 1.0 |  | 是 | 否
2020 | 10 | 20 | 江苏省 | 泰州市 | 兴化市 | 江苏兴达钢帘线股份有限公司 | 工业企业 | 334金属丝绳及其制品制造 | 水环境 | 二厂监测点 | 国家标准 | 电镀污染物排放标准(GB21900-2008) | （表2）新建企业水污染物排放限值,企业废水总排放口 | 95 | 1358 | 31 | 总锌 | 2020-10-20 | <0.05 | mg/L | 1.5 |  | 是 | 否
2020 | 10 | 20 | 江苏省 | 泰州市 | 兴化市 | 江苏兴达钢帘线股份有限公司 | 工业企业 | 334金属丝绳及其制品制造 | 水环境 | 八厂监测点 | 国家标准 | 电镀污染物排放标准(GB21900-2008) | （表2）新建企业水污染物排放限值,企业废水总排放口 | 95 | 2155 | 32 | 化学需氧量 | 2020-10-20 | 46 | mg/L | 80 |  | 是 | 否
2020 | 10 | 20 | 江苏省 | 泰州市 | 兴化市 | 江苏兴达钢帘线股份有限公司 | 工业企业 | 334金属丝绳及其制品制造 | 水环境 | 二厂监测点 | 国家标准 | 电镀污染物排放标准(GB21900-2008) | （表2）新建企业水污染物排放限值,企业废水总排放口 | 95 | 1358 | 31 | 氨氮（NH3-N） | 2020-10-20 | 0.530 | mg/L | 15 |  | 是 | 否
2020 | 10 | 20 | 江苏省 | 泰州市 | 兴化市 | 江苏兴达钢帘线股份有限公司 | 工业企业 | 334金属丝绳及其制品制造 | 水环境 | 八厂监测点 | 国家标准 | 电镀污染物排放标准(GB21900-2008) | （表2）新建企业水污染物排放限值,企业废水总排放口 | 95 | 2155 | 32 | pH值 | 2020-10-20 | 7.51 | 无量纲 | 9 | 6 | 是 | 否
2020 | 10 | 20 | 江苏省 | 泰州市 | 兴化市 | 江苏兴达钢帘线股份有限公司 | 工业企业 | 334金属丝绳及其制品制造 | 水环境 | 二厂监测点 | 国家标准 | 电镀污染物排放标准(GB21900-2008) | （表2）新建企业水污染物排放限值,企业废水总排放口 | 95 | 1358 | 31 | 总铜 | 2020-10-20 | <0.05 | mg/L | 0.5 |  | 是 | 否
2020 | 10 | 20 | 江苏省 | 泰州市 | 兴化市 | 江苏兴达钢帘线股份有限公司 | 工业企业 | 334金属丝绳及其制品制造 | 水环境 | 八厂监测点 | 国家标准 | 电镀污染物排放标准(GB21900-2008) | （表2）新建企业水污染物排放限值,企业废水总排放口 | 95 | 2155 | 32 | 总锌 | 2020-10-20 | <0.05 | mg/L | 1.5 |  | 是 | 否
2020 | 10 | 20 | 江苏省 | 泰州市 | 兴化市 | 江苏兴达钢帘线股份有限公司 | 工业企业 | 334金属丝绳及其制品制造 | 水环境 | 二厂监测点 | 国家标准 | 电镀污染物排放标准(GB21900-2008) | （表2）新建企业水污染物排放限值,企业废水总排放口 | 95 | 1358 | 31 | 化学需氧量 | 2020-10-20 | 50 | mg/L | 80 |  | 是 | 否
2020 | 10 | 20 | 江苏省 | 泰州市 | 兴化市 | 江苏兴达钢帘线股份有限公司 | 工业企业 | 334金属丝绳及其制品制造 | 水环境 | 八厂监测点 | 国家标准 | 电镀污染物排放标准(GB21900-2008) | （表2）新建企业水污染物排放限值,企业废水总排放口 | 95 | 2155 | 32 | 总铜 | 2020-10-20 | <0.05 | mg/L | 0.5 |  | 是 | 否
2020 | 10 | 20 | 江苏省 | 泰州市 | 兴化市 | 双乐颜料股份有限公司 | 工业企业 | 2643工业颜料制造 | 水环境 | 铬黄车间处理后(003) | 地方标准 | 化学工业主要水污染物排放标准(DB32/939-2006) | 第一类污染物最高允许排放浓度 | 95 | 2143 | 37 | 总铅 | 2020-10-20 | <0.03 | mg/L | 1.0 |  | 是 | 否
2020 | 10 | 20 | 江苏省 | 泰州市 | 兴化市 | 双乐颜料股份有限公司 | 工业企业 | 2643工业颜料制造 | 水环境 | 南厂总排口(DW002) | 地方标准 | 化学工业主要水污染物排放标准(DB32／939-2006) | 表2 第二类污染物（指标）最高允许排放值,一级,其他排污单位 | 95 | 2143 | 37 | 悬浮物 | 2020-10-20 | 13 | mg/L | 70 |  | 是 | 否
2020 | 10 | 20 | 江苏省 | 泰州市 | 兴化市 | 双乐颜料股份有限公司 | 工业企业 | 2643工业颜料制造 | 水环境 | 南厂总排口(DW002) | 国家标准 | 污水综合排放标准(GB8978-1996) | （表2）第二类污染物最高允许排放浓度（1997年12月31日之前建的单位）,一切排污单位 ,一级标准 | 95 | 2143 | 37 | 总铜 | 2020-10-20 | 0.07 | mg/L | 0.5 |  | 是 | 否
2020 | 10 | 20 | 江苏省 | 泰州市 | 兴化市 | 双乐颜料股份有限公司 | 工业企业 | 2643工业颜料制造 | 水环境 | 东厂总排口(DW001) | 地方标准 | 化学工业主要水污染物排放标准(DB32／939-2006) | 表2 第二类污染物（指标）最高允许排放值,一级,其他排污单位 | 95 | 1383 | 35 | 挥发酚 | 2020-10-20 | 0.02 | mg/L | 0.5 |  | 是 | 否
2020 | 10 | 20 | 江苏省 | 泰州市 | 兴化市 | 双乐颜料股份有限公司 | 工业企业 | 2643工业颜料制造 | 水环境 | 东厂总排口(DW001) | 地方标准 | 化学工业主要水污染物排放标准(DB32/939-2006) | 第二类污染物最高允许排放限值,一级标准,其他排污单位 | 95 | 1383 | 35 | 硫化物 | 2020-10-20 | <0.004 | mg/L | 0.5 |  | 是 | 否
2020 | 10 | 20 | 江苏省 | 泰州市 | 兴化市 | 双乐颜料股份有限公司 | 工业企业 | 2643工业颜料制造 | 水环境 | 东厂总排口(DW001) | 地方标准 | 化学工业主要水污染物排放标准(DB32/939-2006) | 第一类污染物最高允许排放浓度 | 95 | 1383 | 35 | 总铅 | 2020-10-20 | <0.03 | mg/L | 1.0 |  | 是 | 否
2020 | 10 | 20 | 江苏省 | 泰州市 | 兴化市 | 双乐颜料股份有限公司 | 工业企业 | 2643工业颜料制造 | 水环境 | 铬黄车间处理后(003) | 地方标准 | 化学工业主要水污染物排放标准(DB32/939-2006) | 第一类污染物最高允许排放浓度 | 95 | 2143 | 37 | 总铬 | 2020-10-20 | 0.012 | mg/L | 1.5 |  | 是 | 否
2020 | 10 | 20 | 江苏省 | 泰州市 | 兴化市 | 双乐颜料股份有限公司 | 工业企业 | 2643工业颜料制造 | 水环境 | 南厂总排口(DW002) | 地方标准 | 化学工业主要水污染物排放标准(DB32／939-2006) | 表2 第二类污染物（指标）最高允许排放值,一级,无机化工原料 | 95 | 2143 | 37 | 化学需氧量 | 2020-10-20 | 53 | mg/L | 80 |  | 是 | 否
2020 | 10 | 20 | 江苏省 | 泰州市 | 兴化市 | 双乐颜料股份有限公司 | 工业企业 | 2643工业颜料制造 | 水环境 | 南厂总排口(DW002) | 地方标准 | 化学工业主要水污染物排放标准(DB32/939-2006) | 第一类污染物最高允许排放浓度 | 95 | 2143 | 37 | 总铬 | 2020-10-20 | 0.019 | mg/L | 1.5 |  | 是 | 否
2020 | 10 | 20 | 江苏省 | 泰州市 | 兴化市 | 双乐颜料股份有限公司 | 工业企业 | 2643工业颜料制造 | 水环境 | 南厂总排口(DW002) | 地方标准 | 化学工业主要水污染物排放标准(DB32／939-2006) | 表2 第二类污染物（指标）最高允许排放值,一级,有机化工原料 | 95 | 2143 | 37 | 氨氮（NH3-N） | 2020-10-20 | 0.343 | mg/L | 15 |  | 是 | 否
2020 | 10 | 20 | 江苏省 | 泰州市 | 兴化市 | 双乐颜料股份有限公司 | 工业企业 | 2643工业颜料制造 | 水环境 | 东厂总排口(DW001) | 国家标准 | 污水综合排放标准(GB8978-1996) | （表2）第二类污染物最高允许排放浓度（1997年12月31日之前建的单位）,一切排污单位 ,一级标准 | 95 | 1383 | 35 | 总铜 | 2020-10-20 | 0.15 | mg/L | 0.5 |  | 是 | 否
2020 | 10 | 20 | 江苏省 | 泰州市 | 兴化市 | 双乐颜料股份有限公司 | 工业企业 | 2643工业颜料制造 | 水环境 | 东厂总排口(DW001) | 地方标准 | 化学工业主要水污染物排放标准(DB32／939-2006) | 表2 第二类污染物（指标）最高允许排放值,一级,有机化工原料 | 95 | 1383 | 35 | 氨氮（NH3-N） | 2020-10-20 | 5.39 | mg/L | 15 |  | 是 | 否
2020 | 10 | 20 | 江苏省 | 泰州市 | 兴化市 | 双乐颜料股份有限公司 | 工业企业 | 2643工业颜料制造 | 水环境 | 东厂总排口(DW001) | 地方标准 | 化学工业主要水污染物排放标准(DB32／939-2006) | 表2 第二类污染物（指标）最高允许排放值,一级,其他排污单位 | 95 | 1383 | 35 | 悬浮物 | 2020-10-20 | 12 | mg/L | 70 |  | 是 | 否
2020 | 10 | 20 | 江苏省 | 泰州市 | 兴化市 | 双乐颜料股份有限公司 | 工业企业 | 2643工业颜料制造 | 水环境 | 铬黄车间处理后(003) | 地方标准 | 化学工业主要水污染物排放标准(DB32/939-2006) | 第一类污染物最高允许排放浓度 | 95 | 2143 | 37 | 六价铬 | 2020-10-20 | 0.008 | mg/L | 0.5 |  | 是 | 否
2020 | 10 | 20 | 江苏省 | 泰州市 | 兴化市 | 双乐颜料股份有限公司 | 工业企业 | 2643工业颜料制造 | 水环境 | 南厂总排口(DW002) | 地方标准 | 化学工业主要水污染物排放标准(DB32／939-2006) | 表1 第一类污染物最高允许排放浓度 | 95 | 2143 | 37 | 总铅 | 2020-10-20 | <0.03 | mg/L | 1.0 |  | 是 | 否
2020 | 10 | 20 | 江苏省 | 泰州市 | 兴化市 | 双乐颜料股份有限公司 | 工业企业 | 2643工业颜料制造 | 水环境 | 南厂总排口(DW002) | 地方标准 | 化学工业主要水污染物排放标准(DB32／939-2006) | 表2 第二类污染物（指标）最高允许排放值,一级 | 95 | 2143 | 37 | pH值 | 2020-10-20 | 8.04 | 无量纲 | 9 | 6 | 是 | 否
2020 | 10 | 20 | 江苏省 | 泰州市 | 兴化市 | 双乐颜料股份有限公司 | 工业企业 | 2643工业颜料制造 | 水环境 | 东厂总排口(DW001) | 地方标准 | 化学工业主要水污染物排放标准(DB32／939-2006) | 表2 第二类污染物（指标）最高允许排放值,一级,无机化工原料 | 95 | 1383 | 35 | 化学需氧量 | 2020-10-20 | 50 | mg/L | 80 |  | 是 | 否
2020 | 10 | 20 | 江苏省 | 泰州市 | 兴化市 | 双乐颜料股份有限公司 | 工业企业 | 2643工业颜料制造 | 水环境 | 南厂总排口(DW002) | 地方标准 | 化学工业主要水污染物排放标准(DB32／939-2006) | 表2 第二类污染物（指标）最高允许排放值,一级,其他排污单位 | 95 | 2143 | 37 | 挥发酚 | 2020-10-20 | 0.02 | mg/L | 0.5 |  | 是 | 否
2020 | 10 | 20 | 江苏省 | 泰州市 | 兴化市 | 双乐颜料股份有限公司 | 工业企业 | 2643工业颜料制造 | 水环境 | 南厂总排口(DW002) | 地方标准 | 化学工业主要水污染物排放标准(DB32／939-2006) | 表1 第一类污染物最高允许排放浓度 | 95 | 2143 | 37 | 六价铬 | 2020-10-20 | 0.014 | mg/L | 0.5 |  | 是 | 否
2020 | 10 | 20 | 江苏省 | 泰州市 | 兴化市 | 双乐颜料股份有限公司 | 工业企业 | 2643工业颜料制造 | 水环境 | 东厂总排口(DW001) | 地方标准 | 化学工业主要水污染物排放标准(DB32／939-2006) | 表2 第二类污染物（指标）最高允许排放值,一级 | 95 | 1383 | 35 | pH值 | 2020-10-20 | 8.05 | 无量纲 | 9 | 6 | 是 | 否
2020 | 10 | 27 | 江苏省 | 泰州市 | 兴化市 | 泰州市正阳麦芽有限公司 | 工业企业 | 1513啤酒制造 | 水环境 | 排放口 | 国家标准 | 啤酒工业污染物排放标准(GB19821-2005) | （表1）啤酒生产企业水污染物排放最高允许限值,麦芽企业,预处理标准 |  |  |  | pH值 | 2020-10-27 | 8.28 | 无量纲 | 9 | 6 | 是 | 否
2020 | 10 | 27 | 江苏省 | 泰州市 | 兴化市 | 泰州市正阳麦芽有限公司 | 工业企业 | 1513啤酒制造 | 水环境 | 排放口 | 国家标准 | 啤酒工业污染物排放标准(GB19821-2005) | （表1）啤酒生产企业水污染物排放最高允许限值,麦芽企业,预处理标准 |  |  |  | 五日生化需氧量 | 2020-10-27 | 23.5 | mg/L | 300 |  | 是 | 否
2020 | 10 | 27 | 江苏省 | 泰州市 | 兴化市 | 泰州市正阳麦芽有限公司 | 工业企业 | 1513啤酒制造 | 水环境 | 排放口 | 国家标准 | 啤酒工业污染物排放标准(GB19821-2005) | （表1）啤酒生产企业水污染物排放最高允许限值,麦芽企业,预处理标准 |  |  |  | 悬浮物 | 2020-10-27 | 16 | mg/L | 400 |  | 是 | 否
2020 | 10 | 27 | 江苏省 | 泰州市 | 兴化市 | 泰州市正阳麦芽有限公司 | 工业企业 | 1513啤酒制造 | 水环境 | 排放口 | 国家标准 | 啤酒工业污染物排放标准(GB19821-2005) | （表1）啤酒生产企业水污染物排放最高允许限值,麦芽企业,预处理标准 |  |  |  | 化学需氧量 | 2020-10-27 | 50 | mg/L | 500 |  | 是 | 否
2020 | 12 | 15 | 江苏省 | 泰州市 | 兴化市 | 兴化市板桥麦芽有限公司 | 工业企业 | 1513啤酒制造 | 水环境 | 接管处(DW001) | 国家标准 | 啤酒工业污染物排放标准(GB19821-2005) | （表1）啤酒生产企业水污染物排放最高允许限值,啤酒企业,预处理标准 |  |  |  | 五日生化需氧量 | 2020-12-15 | 10.4 | mg/L | 300 |  | 是 | 否
2020 | 12 | 15 | 江苏省 | 泰州市 | 兴化市 | 兴化市板桥麦芽有限公司 | 工业企业 | 1513啤酒制造 | 水环境 | 接管处(DW001) | 国家标准 | 啤酒工业污染物排放标准(GB19821-2005) | （表1）啤酒生产企业水污染物排放最高允许限值,麦芽企业,预处理标准 |  |  |  | 化学需氧量 | 2020-12-15 | 26 | mg/L | 500 |  | 是 | 否
2020 | 12 | 15 | 江苏省 | 泰州市 | 兴化市 | 兴化市板桥麦芽有限公司 | 工业企业 | 1513啤酒制造 | 水环境 | 接管处(DW001) | 国家标准 | 啤酒工业污染物排放标准(GB19821-2005) | （表1）啤酒生产企业水污染物排放最高允许限值,麦芽企业,排放标准 |  |  |  | pH值 | 2020-12-15 | 8.01 | 无量纲 | 9 | 6 | 是 | 否
2020 | 12 | 15 | 江苏省 | 泰州市 | 兴化市 | 兴化市板桥麦芽有限公司 | 工业企业 | 1513啤酒制造 | 水环境 | 接管处(DW001) | 国家标准 | 啤酒工业污染物排放标准(GB19821-2005) | （表1）啤酒生产企业水污染物排放最高允许限值,麦芽企业,预处理标准 |  |  |  | 悬浮物 | 2020-12-15 | 27 | mg/L | 400 |  | 是 | 否
2020 | 12 | 11 | 江苏省 | 泰州市 | 兴化市 | 兴化市边城染织有限公司 | 工业企业 | 171棉纺织及印染精加工 | 水环境 | 污水排放口(DW001) | 国家标准 | 纺织染整工业水污染物排放标准(GB4287-2012) | （表2）新建企业水污染物排放浓度限值及单位产品基准排水量,企业废水总排放口,直接排放,非蜡染行业直接排放 |  |  |  | 氨氮（NH3-N） | 2020-12-11 | 0.473 | mg/L | 10 |  | 是 | 否
2020 | 12 | 11 | 江苏省 | 泰州市 | 兴化市 | 兴化市边城染织有限公司 | 工业企业 | 171棉纺织及印染精加工 | 水环境 | 污水排放口(DW001) | 国家标准 | 纺织染整工业水污染物排放标准(GB4287-2012) | （表2）新建企业水污染物排放浓度限值及单位产品基准排水量,企业废水总排放口,直接排放,通用 |  |  |  | 色度 | 2020-12-11 | 16 | 倍 | 50 |  | 是 | 否
2020 | 12 | 11 | 江苏省 | 泰州市 | 兴化市 | 兴化市边城染织有限公司 | 工业企业 | 171棉纺织及印染精加工 | 水环境 | 污水排放口(DW001) | 国家标准 | 纺织染整工业水污染物排放标准(GB4287-2012) | （表2）新建企业水污染物排放浓度限值及单位产品基准排水量,企业废水总排放口,直接排放,通用 |  |  |  | 悬浮物 | 2020-12-11 | 8 | mg/L | 50 |  | 是 | 否
2020 | 12 | 11 | 江苏省 | 泰州市 | 兴化市 | 兴化市边城染织有限公司 | 工业企业 | 171棉纺织及印染精加工 | 水环境 | 污水排放口(DW001) | 国家标准 | 纺织染整工业水污染物排放标准(GB4287-2012) | （表2）新建企业水污染物排放浓度限值及单位产品基准排水量,企业废水总排放口,直接排放,通用 |  |  |  | 总磷（以P计） | 2020-12-11 | 0.11 | mg/L | 0.5 |  | 是 | 否
2020 | 12 | 11 | 江苏省 | 泰州市 | 兴化市 | 兴化市边城染织有限公司 | 工业企业 | 171棉纺织及印染精加工 | 水环境 | 污水排放口(DW001) | 国家标准 | 纺织染整工业水污染物排放标准(GB4287-2012) | （表3）水污染物特别排放限值,企业废水总排放口,间接排放 |  |  |  | pH值 | 2020-12-11 | 8.44 | 无量纲 | 9 | 6 | 是 | 否
2020 | 12 | 11 | 江苏省 | 泰州市 | 兴化市 | 兴化市边城染织有限公司 | 工业企业 | 171棉纺织及印染精加工 | 水环境 | 污水排放口(DW001) | 国家标准 | 纺织染整工业水污染物排放标准(GB4287-2012) | （表2）新建企业水污染物排放浓度限值及单位产品基准排水量,企业废水总排放口,直接排放,非蜡染行业直接排放 |  |  |  | 总氮（以N计） | 2020-12-11 | 8.32 | mg/L | 15 |  | 是 | 否
2020 | 12 | 11 | 江苏省 | 泰州市 | 兴化市 | 兴化市边城染织有限公司 | 工业企业 | 171棉纺织及印染精加工 | 水环境 | 污水排放口(DW001) | 国家标准 | 纺织染整工业水污染物排放标准(GB4287-2012) | （表2）新建企业水污染物排放浓度限值及单位产品基准排水量,企业废水总排放口,直接排放,通用 |  |  |  | 五日生化需氧量 | 2020-12-11 | 7.4 | mg/L | 20 |  | 是 | 否
2020 | 12 | 11 | 江苏省 | 泰州市 | 兴化市 | 兴化市边城染织有限公司 | 工业企业 | 171棉纺织及印染精加工 | 水环境 | 污水排放口(DW001) | 国家标准 | 纺织染整工业水污染物排放标准(GB4287-2012) | （表2）新建企业水污染物排放浓度限值及单位产品基准排水量,企业废水总排放口,直接排放,通用 |  |  |  | 化学需氧量 | 2020-12-11 | 33 | mg/L | 80 |  | 是 | 否
2020 | 12 | 11 | 江苏省 | 泰州市 | 兴化市 | 兴化市边城染织有限公司 | 工业企业 | 171棉纺织及印染精加工 | 水环境 | 污水排放口(DW001) | 国家标准 | 纺织染整工业水污染物排放标准(GB4287-2012) | （表2）新建企业水污染物排放浓度限值及单位产品基准排水量,企业废水总排放口,直接排放,通用 |  |  |  | 苯胺类 | 2020-12-11 | 0.36 | mg/L | 1.0 |  | 是 | 否
2020 | 11 | 25 | 江苏省 | 泰州市 | 兴化市 | 兴化市城南污水处理厂 | 污水处理厂 | 462污水处理及其再生利用 | 水环境 | 兴化市城南污水处理厂出水口 | 地方标准 | 城镇污水处理厂污染物排放标准(GB18918-2002) | 表1基本控制项目最高允许排放浓度（日均值）,一级标准,A标准 |  |  | 24 | 阴离子表面活性剂（LAS） | 2020-11-25 | 0.09 | mg/L | 0.5 |  | 是 | 否
2020 | 11 | 25 | 江苏省 | 泰州市 | 兴化市 | 兴化市城南污水处理厂 | 污水处理厂 | 462污水处理及其再生利用 | 水环境 | 兴化市城南污水处理厂出水口 | 国家标准 | 城镇污水处理厂污染物排放标准[国标](GB18918-2002) | （表1）基本控制项目最高允许排放浓度（日均值）,一级标准（水温＞12℃或≤12℃）,A标准,通用 |  |  | 24 | 五日生化需氧量 | 2020-11-25 | 8.5 | mg/L | 10 |  | 是 | 否
2020 | 11 | 25 | 江苏省 | 泰州市 | 兴化市 | 兴化市城南污水处理厂 | 污水处理厂 | 462污水处理及其再生利用 | 水环境 | 兴化市城南污水处理厂出水口 | 国家标准 | 城镇污水处理厂污染物排放标准[国标](GB18918-2002) | （表1）基本控制项目最高允许排放浓度（日均值）,一级标准（水温＞12℃或≤12℃）,A标准,通用 |  |  | 24 | pH值 | 2020-11-25 | 7.36 | 无量纲 | 9 | 6 | 是 | 否
2020 | 11 | 25 | 江苏省 | 泰州市 | 兴化市 | 兴化市城南污水处理厂 | 污水处理厂 | 462污水处理及其再生利用 | 水环境 | 兴化市城南污水处理厂出水口 | 地方标准 | 城镇污水处理厂污染物排放标准(GB18918-2002) | 表2部分一类污染物最高允许排放浓度（日均值h） |  |  | 24 | 六价铬 | 2020-11-25 | <0.004 | mg/L | 0.05 |  | 是 | 否
2020 | 11 | 25 | 江苏省 | 泰州市 | 兴化市 | 兴化市城南污水处理厂 | 污水处理厂 | 462污水处理及其再生利用 | 水环境 | 兴化市城南污水处理厂出水口 | 地方标准 | 城镇污水处理厂污染物排放标准(GB18918-2002) | 表2部分一类污染物最高允许排放浓度（日均值h） |  |  | 24 | 总铅 | 2020-11-25 | <0.002 | mg/L | 0.1 |  | 是 | 否
2020 | 11 | 25 | 江苏省 | 泰州市 | 兴化市 | 兴化市城南污水处理厂 | 污水处理厂 | 462污水处理及其再生利用 | 水环境 | 兴化市城南污水处理厂出水口 | 国家标准 | 城镇污水处理厂污染物排放标准[国标](GB18918-2002) | （表1）基本控制项目最高允许排放浓度（日均值）,一级标准（水温＞12℃或≤12℃）,A标准,2006年1月1日后建设 |  |  | 24 | 总磷（以P计） | 2020-11-25 | 0.04 | mg/L | 0.5 |  | 是 | 否
2020 | 11 | 25 | 江苏省 | 泰州市 | 兴化市 | 兴化市城南污水处理厂 | 污水处理厂 | 462污水处理及其再生利用 | 水环境 | 兴化市城南污水处理厂出水口 | 地方标准 | 城镇污水处理厂污染物排放标准(GB18918-2002) | 表2部分一类污染物最高允许排放浓度（日均值h） |  |  | 24 | 总镉 | 2020-11-25 | <0.0001 | mg/L | 0.01 |  | 是 | 否
2020 | 11 | 25 | 江苏省 | 泰州市 | 兴化市 | 兴化市城南污水处理厂 | 污水处理厂 | 462污水处理及其再生利用 | 水环境 | 兴化市城南污水处理厂出水口 | 国家标准 | 城镇污水处理厂污染物排放标准[国标](GB18918-2002) | （表1）基本控制项目最高允许排放浓度（日均值）,一级标准（水温＞12℃或≤12℃）,A标准,通用 |  |  | 24 | 悬浮物 | 2020-11-25 | 8 | mg/L | 10 |  | 是 | 否
2020 | 11 | 25 | 江苏省 | 泰州市 | 兴化市 | 兴化市城南污水处理厂 | 污水处理厂 | 462污水处理及其再生利用 | 水环境 | 兴化市城南污水处理厂出水口 | 地方标准 | 城镇污水处理厂污染物排放标准(GB18918-2002) | 表2部分一类污染物最高允许排放浓度（日均值h） |  |  | 24 | 总铬 | 2020-11-25 | 0.008 | mg/L | 0.1 |  | 是 | 否
2020 | 11 | 25 | 江苏省 | 泰州市 | 兴化市 | 兴化市城南污水处理厂 | 污水处理厂 | 462污水处理及其再生利用 | 水环境 | 兴化市城南污水处理厂出水口 | 地方标准 | 城镇污水处理厂污染物排放标准(GB18918-2002) | 表2部分一类污染物最高允许排放浓度（日均值h） |  |  | 24 | 总砷 | 2020-11-25 | 0.00064 | mg/L | 0.1 |  | 是 | 否
2020 | 11 | 25 | 江苏省 | 泰州市 | 兴化市 | 兴化市城南污水处理厂 | 污水处理厂 | 462污水处理及其再生利用 | 水环境 | 兴化市城南污水处理厂出水口 | 国家标准 | 城镇污水处理厂污染物排放标准[国标](GB18918-2002) | （表1）基本控制项目最高允许排放浓度（日均值）,一级标准（水温＞12℃或≤12℃）,A标准,通用 |  |  | 24 | 色度 | 2020-11-25 | 2 | 倍 | 30 |  | 是 | 否
2020 | 11 | 25 | 江苏省 | 泰州市 | 兴化市 | 兴化市城南污水处理厂 | 污水处理厂 | 462污水处理及其再生利用 | 水环境 | 兴化市城南污水处理厂出水口 | 地方标准 | 城镇污水处理厂污染物排放标准(GB18918-2002) | 表1基本控制项目最高允许排放浓度（日均值）,一级标准,A标准 |  |  | 24 | 动植物油 | 2020-11-25 | 0.23 | mg/L | 1 |  | 是 | 否
2020 | 11 | 25 | 江苏省 | 泰州市 | 兴化市 | 兴化市城南污水处理厂 | 污水处理厂 | 462污水处理及其再生利用 | 水环境 | 兴化市城南污水处理厂出水口 | 地方标准 | 城镇污水处理厂污染物排放标准(GB18918-2002) | 表2部分一类污染物最高允许排放浓度（日均值h） |  |  | 24 | 总汞 | 2020-11-25 | <0.00004 | mg/L | 0.001 |  | 是 | 否
2020 | 11 | 25 | 江苏省 | 泰州市 | 兴化市 | 兴化市城南污水处理厂 | 污水处理厂 | 462污水处理及其再生利用 | 水环境 | 兴化市城南污水处理厂出水口 | 国家标准 | 城镇污水处理厂污染物排放标准[国标](GB18918-2002) | （表1）基本控制项目最高允许排放浓度（日均值）,一级标准（水温＞12℃或≤12℃）,A标准,通用 |  |  | 24 | 化学需氧量 | 2020-11-25 | 31 | mg/L | 50 |  | 是 | 否
2020 | 11 | 25 | 江苏省 | 泰州市 | 兴化市 | 兴化市城南污水处理厂 | 污水处理厂 | 462污水处理及其再生利用 | 水环境 | 兴化市城南污水处理厂出水口 | 地方标准 | 城镇污水处理厂污染物排放标准(GB18918-2002) | 表1基本控制项目最高允许排放浓度（日均值）,一级标准,A标准 |  |  | 24 | 石油类 | 2020-11-25 | 0.94 | mg/L | 1 |  | 是 | 否
2020 | 11 | 25 | 江苏省 | 泰州市 | 兴化市 | 兴化市城南污水处理厂 | 污水处理厂 | 462污水处理及其再生利用 | 水环境 | 兴化市城南污水处理厂出水口 | 国家标准 | 城镇污水处理厂污染物排放标准[国标](GB18918-2002) | （表1）基本控制项目最高允许排放浓度（日均值）,一级标准（水温＞12℃或≤12℃）,A标准,通用 |  |  | 24 | 氨氮（NH3-N） | 2020-11-25 | 0.264 | mg/L | 5;8 |  | 是 | 否
2020 | 12 | 23 | 江苏省 | 泰州市 | 兴化市 | 兴化市城南污水处理厂 | 污水处理厂 | 462污水处理及其再生利用 | 水环境 | 兴化市城南污水处理厂出水口 | 国家标准 | 城镇污水处理厂污染物排放标准[国标](GB18918-2002) | （表1）基本控制项目最高允许排放浓度（日均值）,一级标准（水温＞12℃或≤12℃）,A标准,通用 |  |  | 24 | 总氮（以N计） | 2020-12-23 | 13.1 | mg/L | 15 |  | 是 | 否
2020 | 10 | 20 | 江苏省 | 泰州市 | 兴化市 | 兴化市戴南镇城北污水处理有限公司 | 工业企业 | 4620污水处理及其再生利用 | 水环境 | 排放口 | 地方标准 | 城镇污水处理厂污染物排放标准(GB18918-2002) | 表2 部分一类污染物最高允许排放浓度（日均值） | 90 | 3324 | 24 | 总砷 | 2020-10-20 | 0.00020 | mg/L | 0.1 |  | 是 | 否
2020 | 10 | 20 | 江苏省 | 泰州市 | 兴化市 | 兴化市戴南镇城北污水处理有限公司 | 工业企业 | 4620污水处理及其再生利用 | 水环境 | 排放口 | 国家标准 | 城镇污水处理厂污染物排放标准[国标](GB18918-2002) | （表1）基本控制项目最高允许排放浓度（日均值）,一级标准（水温＞12℃或≤12℃）,A标准,通用 | 90 | 3324 | 24 | 悬浮物 | 2020-10-20 | 7 | mg/L | 10 |  | 是 | 否
2020 | 10 | 20 | 江苏省 | 泰州市 | 兴化市 | 兴化市戴南镇城北污水处理有限公司 | 工业企业 | 4620污水处理及其再生利用 | 水环境 | 排放口 | 国家标准 | 城镇污水处理厂污染物排放标准[国标](GB18918-2002) | （表1）基本控制项目最高允许排放浓度（日均值）,一级标准（水温＞12℃或≤12℃）,A标准,通用 | 90 | 3324 | 24 | 五日生化需氧量 | 2020-10-20 | 9.2 | mg/L | 10 |  | 是 | 否
2020 | 10 | 20 | 江苏省 | 泰州市 | 兴化市 | 兴化市戴南镇城北污水处理有限公司 | 工业企业 | 4620污水处理及其再生利用 | 水环境 | 排放口 | 地方标准 | 城镇污水处理厂污染物排放标准(GB18918-2002) | 表2 部分一类污染物最高允许排放浓度（日均值） | 90 | 3324 | 24 | 总铬 | 2020-10-20 | 0.011 | mg/L | 0.1 |  | 是 | 否
2020 | 10 | 20 | 江苏省 | 泰州市 | 兴化市 | 兴化市戴南镇城北污水处理有限公司 | 工业企业 | 4620污水处理及其再生利用 | 水环境 | 排放口 | 地方标准 | 城镇污水处理厂污染物排放标准(GB18918-2002) | 表2 部分一类污染物最高允许排放浓度（日均值） | 90 | 3324 | 24 | 总汞 | 2020-10-20 | <0.00004 | mg/L | 0.001 |  | 是 | 否
2020 | 10 | 20 | 江苏省 | 泰州市 | 兴化市 | 兴化市戴南镇城北污水处理有限公司 | 工业企业 | 4620污水处理及其再生利用 | 水环境 | 排放口 | 地方标准 | 城镇污水处理厂污染物排放标准(GB18918-2002) | 表1基本控制项目最高允许排放浓度（日均值）,一级标准,A标准 | 90 | 3324 | 24 | 粪大肠菌群 | 2020-10-20 | <20 | 个/L | 1000 |  | 是 | 否
2020 | 10 | 20 | 江苏省 | 泰州市 | 兴化市 | 兴化市戴南镇城北污水处理有限公司 | 工业企业 | 4620污水处理及其再生利用 | 水环境 | 排放口 | 地方标准 | 城镇污水处理厂污染物排放标准(GB18918-2002) | 表2 部分一类污染物最高允许排放浓度（日均值） | 90 | 3324 | 24 | 总镉 | 2020-10-20 | 0.00033 | mg/L | 0.01 |  | 是 | 否
2020 | 10 | 20 | 江苏省 | 泰州市 | 兴化市 | 兴化市戴南镇城北污水处理有限公司 | 工业企业 | 4620污水处理及其再生利用 | 水环境 | 排放口 | 国家标准 | 城镇污水处理厂污染物排放标准[国标](GB18918-2002) | （表1）基本控制项目最高允许排放浓度（日均值）,一级标准（水温＞12℃或≤12℃）,A标准,通用 | 90 | 3324 | 24 | 氨氮（NH3-N） | 2020-10-20 | 0.071 | mg/L | 5;8 |  | 是 | 否
2020 | 10 | 20 | 江苏省 | 泰州市 | 兴化市 | 兴化市戴南镇城北污水处理有限公司 | 工业企业 | 4620污水处理及其再生利用 | 水环境 | 排放口 | 国家标准 | 城镇污水处理厂污染物排放标准[国标](GB18918-2002) | （表1）基本控制项目最高允许排放浓度（日均值）,一级标准（水温＞12℃或≤12℃）,B标准,通用 | 90 | 3324 | 24 | 总氮（以N计） | 2020-10-20 | 4.54 | mg/L | 20 |  | 是 | 否
2020 | 10 | 20 | 江苏省 | 泰州市 | 兴化市 | 兴化市戴南镇城北污水处理有限公司 | 工业企业 | 4620污水处理及其再生利用 | 水环境 | 排放口 | 地方标准 | 城镇污水处理厂污染物排放标准(GB18918-2002) | 表1 基本控制项目最高允许排放浓度（日均值）,一级标准,A标准 | 90 | 3324 | 24 | 石油类 | 2020-10-20 | 0.12 | mg/L | 1 |  | 是 | 否
2020 | 10 | 20 | 江苏省 | 泰州市 | 兴化市 | 兴化市戴南镇城北污水处理有限公司 | 工业企业 | 4620污水处理及其再生利用 | 水环境 | 排放口 | 地方标准 | 城镇污水处理厂污染物排放标准(GB18918-2002) | 表2 部分一类污染物最高允许排放浓度（日均值） | 90 | 3324 | 24 | 六价铬 | 2020-10-20 | 0.004 | mg/L | 0.05 |  | 是 | 否
2020 | 10 | 20 | 江苏省 | 泰州市 | 兴化市 | 兴化市戴南镇城北污水处理有限公司 | 工业企业 | 4620污水处理及其再生利用 | 水环境 | 排放口 | 国家标准 | 城镇污水处理厂污染物排放标准[国标](GB18918-2002) | （表1）基本控制项目最高允许排放浓度（日均值）,一级标准（水温＞12℃或≤12℃）,A标准,2006年1月1日后建设 | 90 | 3324 | 24 | 总磷（以P计） | 2020-10-20 | <0.01 | mg/L | 0.5 |  | 是 | 否
2020 | 10 | 20 | 江苏省 | 泰州市 | 兴化市 | 兴化市戴南镇城北污水处理有限公司 | 工业企业 | 4620污水处理及其再生利用 | 水环境 | 排放口 | 国家标准 | 城镇污水处理厂污染物排放标准[国标](GB18918-2002) | （表1）基本控制项目最高允许排放浓度（日均值）,一级标准（水温＞12℃或≤12℃）,B标准,通用 | 90 | 3324 | 24 | 色度 | 2020-10-20 | 2 | 倍 | 30 |  | 是 | 否
2020 | 10 | 20 | 江苏省 | 泰州市 | 兴化市 | 兴化市戴南镇城北污水处理有限公司 | 工业企业 | 4620污水处理及其再生利用 | 水环境 | 排放口 | 地方标准 | 城镇污水处理厂污染物排放标准(GB18918-2002) | 表2 部分一类污染物最高允许排放浓度（日均值） | 90 | 3324 | 24 | 总铅 | 2020-10-20 | <0.002 | mg/L | 0.1 |  | 是 | 否
2020 | 10 | 20 | 江苏省 | 泰州市 | 兴化市 | 兴化市戴南镇城北污水处理有限公司 | 工业企业 | 4620污水处理及其再生利用 | 水环境 | 排放口 | 国家标准 | 城镇污水处理厂污染物排放标准[国标](GB18918-2002) | （表1）基本控制项目最高允许排放浓度（日均值）,一级标准（水温＞12℃或≤12℃）,A标准,通用 | 90 | 3324 | 24 | 阴离子表面活性剂 | 2020-10-20 | <0.05 | mg/L | 0.5 |  | 是 | 否
2020 | 10 | 20 | 江苏省 | 泰州市 | 兴化市 | 兴化市戴南镇城北污水处理有限公司 | 工业企业 | 4620污水处理及其再生利用 | 水环境 | 排放口 | 国家标准 | 城镇污水处理厂污染物排放标准[国标](GB18918-2002) | （表1）基本控制项目最高允许排放浓度（日均值）,一级标准（水温＞12℃或≤12℃）,A标准,通用 | 90 | 3324 | 24 | 化学需氧量 | 2020-10-20 | 37 | mg/L | 50 |  | 是 | 否
2020 | 10 | 20 | 江苏省 | 泰州市 | 兴化市 | 兴化市戴南镇城北污水处理有限公司 | 工业企业 | 4620污水处理及其再生利用 | 水环境 | 排放口 | 国家标准 | 城镇污水处理厂污染物排放标准[国标](GB18918-2002) | （表1）基本控制项目最高允许排放浓度（日均值）,一级标准（水温＞12℃或≤12℃）,A标准,通用 | 90 | 3324 | 24 | pH值 | 2020-10-20 | 7.65 | 无量纲 | 9 |  | 是 | 否
2020 | 12 | 17 | 江苏省 | 泰州市 | 兴化市 | 兴化市人民医院 | 工业企业 | 8411综合医院 | 水环境 | 废水总排口 | 国家标准 | 医疗机构水污染物排放标准(GB18466-2005) | （表2）综合医疗机构和其他医疗机构水污染物排放限值（日均值）,采用其他消毒方式,预处理标准 |  |  |  | 化学需氧量 | 2020-12-17 | 47 | mg/L | 250 |  | 是 | 否
2020 | 12 | 17 | 江苏省 | 泰州市 | 兴化市 | 兴化市人民医院 | 工业企业 | 8411综合医院 | 水环境 | 废水总排口 | 国家标准 | 医疗机构水污染物排放标准(GB18466-2005) | （表2）综合医疗机构和其他医疗机构水污染物排放限值（日均值）,采用其他消毒方式,预处理标准 |  |  |  | 动植物油 | 2020-12-17 | 0.168 | mg/L | 20 |  | 是 | 否
2020 | 12 | 17 | 江苏省 | 泰州市 | 兴化市 | 兴化市人民医院 | 工业企业 | 8411综合医院 | 水环境 | 废水总排口 | 国家标准 | 医疗机构水污染物排放标准(GB18466-2005) | （表2）综合医疗机构和其他医疗机构水污染物排放限值（日均值）,采用其他消毒方式,预处理标准 |  |  |  | 石油类 | 2020-12-17 | <0.06 | mg/L | 20 |  | 是 | 否
2020 | 12 | 17 | 江苏省 | 泰州市 | 兴化市 | 兴化市人民医院 | 工业企业 | 8411综合医院 | 水环境 | 废水总排口 | 国家标准 | 医疗机构水污染物排放标准(GB18466-2005) | （表2）综合医疗机构和其他医疗机构水污染物排放限值（日均值）,采用其他消毒方式,预处理标准 |  |  |  | pH值 | 2020-12-17 | 7.10 | 无量纲 | 9 |  | 是 | 否
2020 | 12 | 03 | 江苏省 | 泰州市 | 靖江市 | 江苏德生纺织印染有限公司 | 工业企业 | 171棉纺织及印染精加工 | 水环境 | 总排口(DW001) | 国家标准 | 纺织染整工业水污染物排放标准(GB4287-2012) | （表2）新建企业水污染物排放浓度限值及单位产品基准排水量,企业废水总排放口,间接排放,通用 |  |  |  | pH值 | 2020-12-03 | 7.25 | 无量纲 | 9 | 6 | 是 | 否
2020 | 12 | 03 | 江苏省 | 泰州市 | 靖江市 | 江苏德生纺织印染有限公司 | 工业企业 | 171棉纺织及印染精加工 | 水环境 | 总排口(DW001) | 国家标准 | 纺织染整工业水污染物排放标准(GB4287-2012) | （表2）新建企业水污染物排放浓度限值及单位产品基准排水量,企业废水总排放口,间接排放,通用 |  |  |  | 色度 | 2020-12-03 | 4 | 倍 | 80 |  | 是 | 否
2020 | 12 | 03 | 江苏省 | 泰州市 | 靖江市 | 江苏德生纺织印染有限公司 | 工业企业 | 171棉纺织及印染精加工 | 水环境 | 总排口(DW001) | 国家标准 | 纺织染整工业水污染物排放标准(GB4287-2012) | （表2）新建企业水污染物排放浓度限值及单位产品基准排水量,企业废水总排放口,间接排放,通用 |  |  |  | 悬浮物 | 2020-12-03 | 13 | mg/L | 100 |  | 是 | 否
2020 | 12 | 03 | 江苏省 | 泰州市 | 靖江市 | 江苏德生纺织印染有限公司 | 工业企业 | 171棉纺织及印染精加工 | 水环境 | 总排口(DW001) | 国家标准 | 纺织染整工业水污染物排放标准(GB4287-2012) | （表2）新建企业水污染物排放浓度限值及单位产品基准排水量,企业废水总排放口,间接排放,非蜡染行业间接排放 |  |  |  | 总氮（以N计） | 2020-12-03 | 7.50 | mg/L | 30 |  | 是 | 否
2020 | 12 | 03 | 江苏省 | 泰州市 | 靖江市 | 江苏德生纺织印染有限公司 | 工业企业 | 171棉纺织及印染精加工 | 水环境 | 总排口(DW001) | 国家标准 | 纺织染整工业水污染物排放标准(GB4287-2012) | （表2）新建企业水污染物排放浓度限值及单位产品基准排水量,企业废水总排放口,间接排放,通用 |  |  |  | 总磷（以P计） | 2020-12-03 | 0.28 | mg/L | 1.5 |  | 是 | 否
2020 | 12 | 03 | 江苏省 | 泰州市 | 靖江市 | 江苏德生纺织印染有限公司 | 工业企业 | 171棉纺织及印染精加工 | 水环境 | 总排口(DW001) | 国家标准 | 纺织染整工业水污染物排放标准(GB4287-2012) | （表2）新建企业水污染物排放浓度限值及单位产品基准排水量,企业废水总排放口,间接排放,非蜡染行业间接排放 |  |  |  | 氨氮（NH3-N） | 2020-12-03 | 1.70 | mg/L | 20 |  | 是 | 否
2020 | 12 | 03 | 江苏省 | 泰州市 | 靖江市 | 江苏德生纺织印染有限公司 | 工业企业 | 171棉纺织及印染精加工 | 水环境 | 总排口(DW001) | 国家标准 | 纺织染整工业水污染物排放标准(GB4287-2012) | （表2）新建企业水污染物排放浓度限值及单位产品基准排水量,企业废水总排放口,间接排放,通用 |  |  |  | 化学需氧量 | 2020-12-03 | 47 | mg/L | 200 |  | 是 | 否
2020 | 11 | 10 | 江苏省 | 泰州市 | 靖江市 | 江苏东方镍网有限公司 | 工业企业 | 336金属表面处理及热处理加工 | 其他 | 含铬处理后(DW001) | 国家标准 | 电镀污染物排放标准(GB21900-2008) | （表3）水污染物特别排放限值,车间或生产设施废水排放口 |  |  |  | 六价铬 | 2020-11-10 | 0.022 | mg/L | 0.1 |  | 是 | 否
2020 | 11 | 10 | 江苏省 | 泰州市 | 靖江市 | 江苏东方镍网有限公司 | 工业企业 | 336金属表面处理及热处理加工 | 其他 | 含镍处理后(DW002) | 国家标准 | 电镀污染物排放标准(GB21900-2008) | （表3）水污染物特别排放限值,车间或生产设施废水排放口 |  |  |  | 总镍 | 2020-11-10 | 0.011 | mg/L | 0.1 |  | 是 | 否
2020 | 11 | 10 | 江苏省 | 泰州市 | 靖江市 | 江苏东方镍网有限公司 | 工业企业 | 336金属表面处理及热处理加工 | 其他 | 总排口 | 国家标准 | 电镀污染物排放标准(GB21900-2008) | （表2）新建企业水污染物排放限值,企业废水总排放口 |  |  |  | 总铜 | 2020-11-10 | 0 | mg/L | 0.5 |  | 是 | 否
2020 | 11 | 10 | 江苏省 | 泰州市 | 靖江市 | 江苏东方镍网有限公司 | 工业企业 | 336金属表面处理及热处理加工 | 其他 | 总排口 | 国家标准 | 电镀污染物排放标准(GB21900-2008) | （表2）新建企业水污染物排放限值,企业废水总排放口 |  |  |  | 氨氮（NH3-N） | 2020-11-10 | 1.79 | mg/L | 15 |  | 是 | 否
2020 | 11 | 10 | 江苏省 | 泰州市 | 靖江市 | 江苏东方镍网有限公司 | 工业企业 | 336金属表面处理及热处理加工 | 其他 | 总排口 | 国家标准 | 电镀污染物排放标准(GB21900-2008) | （表2）新建企业水污染物排放限值,车间或生产设施废水排放口 |  |  |  | 总镍 | 2020-11-10 | 0.012 | mg/L | 0.5 |  | 是 | 否
2020 | 11 | 10 | 江苏省 | 泰州市 | 靖江市 | 江苏东方镍网有限公司 | 工业企业 | 336金属表面处理及热处理加工 | 其他 | 含铬处理后(DW001) | 国家标准 | 电镀污染物排放标准(GB21900-2008) | （表3）水污染物特别排放限值,车间或生产设施废水排放口 |  |  |  | 总铬 | 2020-11-10 | 0.045 | mg/L | 0.5 |  | 是 | 否
2020 | 11 | 10 | 江苏省 | 泰州市 | 靖江市 | 江苏东方镍网有限公司 | 工业企业 | 336金属表面处理及热处理加工 | 其他 | 总排口 | 国家标准 | 电镀污染物排放标准(GB21900-2008) | （表2）新建企业水污染物排放限值,车间或生产设施废水排放口 |  |  |  | 六价铬 | 2020-11-10 | 0 | mg/L | 0.2 |  | 是 | 否
2020 | 11 | 10 | 江苏省 | 泰州市 | 靖江市 | 江苏东方镍网有限公司 | 工业企业 | 336金属表面处理及热处理加工 | 其他 | 总排口 | 国家标准 | 电镀污染物排放标准(GB21900-2008) | （表2）新建企业水污染物排放限值,企业废水总排放口 |  |  |  | 总磷（以P计） | 2020-11-10 | 0.18 | mg/L | 1.0 |  | 是 | 否
2020 | 11 | 10 | 江苏省 | 泰州市 | 靖江市 | 江苏东方镍网有限公司 | 工业企业 | 336金属表面处理及热处理加工 | 其他 | 总排口 | 国家标准 | 电镀污染物排放标准(GB21900-2008) | （表2）新建企业水污染物排放限值,企业废水总排放口 |  |  |  | 化学需氧量 | 2020-11-10 | 26 | mg/L | 80 |  | 是 | 否
2020 | 11 | 10 | 江苏省 | 泰州市 | 靖江市 | 江苏东方镍网有限公司 | 工业企业 | 336金属表面处理及热处理加工 | 其他 | 总排口 | 国家标准 | 电镀污染物排放标准(GB21900-2008) | （表2）新建企业水污染物排放限值,企业废水总排放口 |  |  |  | pH值 | 2020-11-10 | 7.39 | 无量纲 | 9 | 6 | 是 | 否
2020 | 11 | 10 | 江苏省 | 泰州市 | 靖江市 | 江苏东方镍网有限公司 | 工业企业 | 336金属表面处理及热处理加工 | 其他 | 总排口 | 国家标准 | 电镀污染物排放标准(GB21900-2008) | （表2）新建企业水污染物排放限值,车间或生产设施废水排放口 |  |  |  | 总铬 | 2020-11-10 | 0.009 | mg/L | 1.0 |  | 是 | 否
2020 | 10 | 28 | 江苏省 | 泰州市 | 靖江市 | 靖江加盛纺织有限公司 | 工业企业 | 1713棉印染精加工 | 水环境 | 排口(DW001) | 国家标准 | 纺织染整工业水污染物排放标准(GB4287-2012) | （表2）新建企业水污染物排放浓度限值及单位产品基准排水量,企业废水总排放口,直接排放,通用 |  |  |  | 硫化物 | 2020-10-28 | 0 | mg/L | 0.5 |  | 是 | 否
2020 | 10 | 28 | 江苏省 | 泰州市 | 靖江市 | 靖江加盛纺织有限公司 | 工业企业 | 1713棉印染精加工 | 水环境 | 排口(DW001) | 国家标准 | 纺织染整工业水污染物排放标准(GB4287-2012) | （表2）新建企业水污染物排放浓度限值及单位产品基准排水量,企业废水总排放口,直接排放,通用 |  |  |  | 苯胺类 | 2020-10-28 | 0 | mg/L | 0 |  | 是 | 否
2020 | 10 | 28 | 江苏省 | 泰州市 | 靖江市 | 靖江加盛纺织有限公司 | 工业企业 | 1713棉印染精加工 | 水环境 | 排口(DW001) | 国家标准 | 纺织染整工业水污染物排放标准(GB4287-2012) | （表2）新建企业水污染物排放浓度限值及单位产品基准排水量,企业废水总排放口,直接排放,通用 |  |  |  | 化学需氧量 | 2020-10-28 | 36 | mg/L | 80 |  | 是 | 否
2020 | 10 | 28 | 江苏省 | 泰州市 | 靖江市 | 靖江加盛纺织有限公司 | 工业企业 | 1713棉印染精加工 | 水环境 | 排口(DW001) | 国家标准 | 纺织染整工业水污染物排放标准(GB4287-2012) | （表2）新建企业水污染物排放浓度限值及单位产品基准排水量,企业废水总排放口,直接排放,通用 |  |  |  | pH值 | 2020-10-28 | 7.58 | 无量纲 | 9 | 6 | 是 | 否
2020 | 10 | 28 | 江苏省 | 泰州市 | 靖江市 | 靖江加盛纺织有限公司 | 工业企业 | 1713棉印染精加工 | 水环境 | 排口(DW001) | 国家标准 | 纺织染整工业水污染物排放标准(GB4287-2012) | （表2）新建企业水污染物排放浓度限值及单位产品基准排水量,车间或生产设施废水排放口,直接排放 |  |  |  | 六价铬 | 2020-10-28 | 0 | mg/L | 0 |  | 是 | 否
2020 | 10 | 28 | 江苏省 | 泰州市 | 靖江市 | 靖江加盛纺织有限公司 | 工业企业 | 1713棉印染精加工 | 水环境 | 排口(DW001) | 国家标准 | 纺织染整工业水污染物排放标准(GB4287-2012) | （表2）新建企业水污染物排放浓度限值及单位产品基准排水量,企业废水总排放口,间接排放,通用 |  |  |  | 色度 | 2020-10-28 | 4 | 倍 | 80 |  | 是 | 否
2020 | 10 | 28 | 江苏省 | 泰州市 | 靖江市 | 靖江加盛纺织有限公司 | 工业企业 | 1713棉印染精加工 | 水环境 | 排口(DW001) | 国家标准 | 纺织染整工业水污染物排放标准(GB4287-2012) | （表2）新建企业水污染物排放浓度限值及单位产品基准排水量,企业废水总排放口,直接排放,通用 |  |  |  | 悬浮物 | 2020-10-28 | 14 | mg/L | 50 |  | 是 | 否
2020 | 10 | 28 | 江苏省 | 泰州市 | 靖江市 | 靖江加盛纺织有限公司 | 工业企业 | 1713棉印染精加工 | 水环境 | 排口(DW001) | 地方标准 | 污水综合排放标准(DB31/199-2018) | 每年11月至次年2月执行限值,二级标准 |  |  |  | 氨氮（NH3-N） | 2020-10-28 | 4.16 | mg/L | 8 |  | 是 | 否
2020 | 11 | 10 | 江苏省 | 泰州市 | 靖江市 | 皓月汽车安全系统技术股份有限公司 | 工业企业 | 367汽车零部件及配件制造 | 土壤环境 | 总排口 | 国家标准 | 电镀污染物排放标准(GB21900-2008) | （表2）新建企业水污染物排放限值,车间或生产设施废水排放口 |  |  |  | 总镍 | 2020-11-10 | 0.098 | mg/L | 0.5 |  | 是 | 否
2020 | 11 | 10 | 江苏省 | 泰州市 | 靖江市 | 皓月汽车安全系统技术股份有限公司 | 工业企业 | 367汽车零部件及配件制造 | 土壤环境 | 总排口 | 国家标准 | 电镀污染物排放标准(GB21900-2008) | （表2）新建企业水污染物排放限值,企业废水总排放口 |  |  |  | 氰化物（总氰化合物） | 2020-11-10 | 0 | mg/L | 0.3 |  | 是 | 否
2020 | 11 | 10 | 江苏省 | 泰州市 | 靖江市 | 皓月汽车安全系统技术股份有限公司 | 工业企业 | 367汽车零部件及配件制造 | 土壤环境 | 总排口 | 国家标准 | 电镀污染物排放标准(GB21900-2008) | （表2）新建企业水污染物排放限值,企业废水总排放口 |  |  |  | 氨氮（NH3-N） | 2020-11-10 | 1.40 | mg/L | 15 |  | 是 | 否
2020 | 11 | 10 | 江苏省 | 泰州市 | 靖江市 | 皓月汽车安全系统技术股份有限公司 | 工业企业 | 367汽车零部件及配件制造 | 土壤环境 | 总排口 | 国家标准 | 电镀污染物排放标准(GB21900-2008) | （表2）新建企业水污染物排放限值,企业废水总排放口 |  |  |  | 总锌 | 2020-11-10 | 0.798 | mg/L | 1.5 |  | 是 | 否
2020 | 11 | 10 | 江苏省 | 泰州市 | 靖江市 | 皓月汽车安全系统技术股份有限公司 | 工业企业 | 367汽车零部件及配件制造 | 土壤环境 | 总排口 | 国家标准 | 电镀污染物排放标准(GB21900-2008) | （表2）新建企业水污染物排放限值,企业废水总排放口 |  |  |  | 总铜 | 2020-11-10 | 0.05 | mg/L | 0.5 |  | 是 | 否
2020 | 11 | 10 | 江苏省 | 泰州市 | 靖江市 | 皓月汽车安全系统技术股份有限公司 | 工业企业 | 367汽车零部件及配件制造 | 土壤环境 | 含铬废水排放口 | 国家标准 | 电镀污染物排放标准(GB21900-2008) | （表2）新建企业水污染物排放限值,车间或生产设施废水排放口 |  |  |  | 六价铬 | 2020-11-10 | 0.017 | mg/L | 0.2 |  | 是 | 否
2020 | 11 | 10 | 江苏省 | 泰州市 | 靖江市 | 皓月汽车安全系统技术股份有限公司 | 工业企业 | 367汽车零部件及配件制造 | 土壤环境 | 总排口 | 国家标准 | 电镀污染物排放标准(GB21900-2008) | （表2）新建企业水污染物排放限值,企业废水总排放口 |  |  |  | pH值 | 2020-11-10 | 7.40 | 无量纲 | 9 | 6 | 是 | 否
2020 | 11 | 10 | 江苏省 | 泰州市 | 靖江市 | 皓月汽车安全系统技术股份有限公司 | 工业企业 | 367汽车零部件及配件制造 | 土壤环境 | 总排口 | 国家标准 | 电镀污染物排放标准(GB21900-2008) | （表2）新建企业水污染物排放限值,车间或生产设施废水排放口 |  |  |  | 总铬 | 2020-11-10 | 0.019 | mg/L | 1.0 |  | 是 | 否
2020 | 11 | 10 | 江苏省 | 泰州市 | 靖江市 | 皓月汽车安全系统技术股份有限公司 | 工业企业 | 367汽车零部件及配件制造 | 土壤环境 | 总排口 | 国家标准 | 电镀污染物排放标准(GB21900-2008) | （表2）新建企业水污染物排放限值,车间或生产设施废水排放口 |  |  |  | 六价铬 | 2020-11-10 | 0 | mg/L | 0.2 |  | 是 | 否
2020 | 11 | 10 | 江苏省 | 泰州市 | 靖江市 | 皓月汽车安全系统技术股份有限公司 | 工业企业 | 367汽车零部件及配件制造 | 土壤环境 | 总排口 | 国家标准 | 电镀污染物排放标准(GB21900-2008) | （表2）新建企业水污染物排放限值,企业废水总排放口 |  |  |  | 化学需氧量 | 2020-11-10 | 43 | mg/L | 80 |  | 是 | 否
2020 | 11 | 10 | 江苏省 | 泰州市 | 靖江市 | 皓月汽车安全系统技术股份有限公司 | 工业企业 | 367汽车零部件及配件制造 | 土壤环境 | 含铬废水排放口 | 国家标准 | 电镀污染物排放标准(GB21900-2008) | （表2）新建企业水污染物排放限值,车间或生产设施废水排放口 |  |  |  | 总铬 | 2020-11-10 | 0.049 | mg/L | 1.0 |  | 是 | 否
2020 | 11 | 10 | 江苏省 | 泰州市 | 靖江市 | 皓月汽车安全系统技术股份有限公司 | 工业企业 | 367汽车零部件及配件制造 | 土壤环境 | 含镍废水排放口 | 国家标准 | 电镀污染物排放标准(GB21900-2008) | （表2）新建企业水污染物排放限值,车间或生产设施废水排放口 |  |  |  | 总镍 | 2020-11-10 | 0.122 | mg/L | 0.5 |  | 是 | 否
2020 | 11 | 10 | 江苏省 | 泰州市 | 靖江市 | 皓月汽车安全系统技术股份有限公司 | 工业企业 | 367汽车零部件及配件制造 | 土壤环境 | 总排口 | 国家标准 | 电镀污染物排放标准(GB21900-2008) | （表2）新建企业水污染物排放限值,企业废水总排放口 |  |  |  | 总磷（以P计） | 2020-11-10 | 0.16 | mg/L | 1.0 |  | 是 | 否
2020 | 11 | 17 | 江苏省 | 泰州市 | 泰兴市 | 江苏国盛新材料有限公司 | 工业企业 | 3232稀土金属冶炼 | 水环境 | 排放口(DW001) | 国家标准 | 稀土工业污染物排放标准(GB26451-2011) | （表1、表2）现有和新建企业水污染物排放浓度限值及单位产品基准排水量,企业废水总排放口,直接排放 |  |  |  | 悬浮物 | 2020-11-17 | 9 | mg/L | 50 |  | 是 | 否
2020 | 11 | 17 | 江苏省 | 泰州市 | 泰兴市 | 江苏国盛新材料有限公司 | 工业企业 | 3232稀土金属冶炼 | 水环境 | 排放口(DW001) | 国家标准 | 稀土工业污染物排放标准(GB26451-2011) | （表1、表2）现有和新建企业水污染物排放浓度限值及单位产品基准排水量,企业废水总排放口,直接排放 |  |  |  | 总锌 | 2020-11-17 | <0.05 | mg/L | 1.0 |  | 是 | 否
2020 | 11 | 17 | 江苏省 | 泰州市 | 泰兴市 | 江苏国盛新材料有限公司 | 工业企业 | 3232稀土金属冶炼 | 水环境 | 排放口(DW001) | 国家标准 | 稀土工业污染物排放标准(GB26451-2011) | （表1、表2）现有和新建企业水污染物排放浓度限值及单位产品基准排水量,企业废水总排放口,直接排放 |  |  |  | 总磷（以P计） | 2020-11-17 | 0.09 | mg/L | 1 |  | 是 | 否
2020 | 11 | 17 | 江苏省 | 泰州市 | 泰兴市 | 江苏国盛新材料有限公司 | 工业企业 | 3232稀土金属冶炼 | 水环境 | 排放口(DW001) | 国家标准 | 稀土工业污染物排放标准(GB26451-2011) | （表1、表2）现有和新建企业水污染物排放浓度限值及单位产品基准排水量,企业废水总排放口,直接排放 |  |  |  | 总氮（以N计） | 2020-11-17 | 5.06 | mg/L | 30 |  | 是 | 否
2020 | 11 | 17 | 江苏省 | 泰州市 | 泰兴市 | 江苏国盛新材料有限公司 | 工业企业 | 3232稀土金属冶炼 | 水环境 | 排放口(DW001) | 国家标准 | 稀土工业污染物排放标准(GB26451-2011) | （表1、表2）现有和新建企业水污染物排放浓度限值及单位产品基准排水量,企业废水总排放口,直接排放 |  |  |  | 氨氮（NH3-N） | 2020-11-17 | 0.24 | mg/L | 15 |  | 是 | 否
2020 | 11 | 17 | 江苏省 | 泰州市 | 泰兴市 | 江苏国盛新材料有限公司 | 工业企业 | 3232稀土金属冶炼 | 水环境 | 排放口(DW001) | 国家标准 | 稀土工业污染物排放标准(GB26451-2011) | （表1、表2）现有和新建企业水污染物排放浓度限值及单位产品基准排水量,企业废水总排放口,直接排放 |  |  |  | pH值 | 2020-11-17 | 8.13 | 无量纲 | 9 | 6 | 是 | 否
2020 | 11 | 17 | 江苏省 | 泰州市 | 泰兴市 | 江苏国盛新材料有限公司 | 工业企业 | 3232稀土金属冶炼 | 水环境 | 排放口(DW001) | 国家标准 | 稀土工业污染物排放标准(GB26451-2011) | （表1、表2）现有和新建企业水污染物排放浓度限值及单位产品基准排水量,企业废水总排放口,直接排放 |  |  |  | 氟化物 | 2020-11-17 | 0.66 | mg/L | 8 |  | 是 | 否
2020 | 11 | 17 | 江苏省 | 泰州市 | 泰兴市 | 江苏国盛新材料有限公司 | 工业企业 | 3232稀土金属冶炼 | 水环境 | 排放口(DW001) | 国家标准 | 稀土工业污染物排放标准(GB26451-2011) | （表1、表2）现有和新建企业水污染物排放浓度限值及单位产品基准排水量,企业废水总排放口,直接排放,表2 |  |  |  | 化学需氧量 | 2020-11-17 | 16 | mg/L | 70 |  | 是 | 否
2020 | 11 | 17 | 江苏省 | 泰州市 | 泰兴市 | 江苏国盛新材料有限公司 | 工业企业 | 3232稀土金属冶炼 | 水环境 | 排放口(DW001) | 国家标准 | 稀土工业污染物排放标准(GB26451-2011) | （表1、表2）现有和新建企业水污染物排放浓度限值及单位产品基准排水量,企业废水总排放口,直接排放 |  |  |  | 石油类 | 2020-11-17 | <0.100 | mg/L | 4 |  | 是 | 否
2020 | 12 | 17 | 江苏省 | 泰州市 | 泰兴市 | 江苏开拓者环保材料有限公司 | 工业企业 | 77生态保护和环境治理业 | 土壤环境 | 排放口 | 国家标准 | 污水综合排放标准(GB8978-1996) | （表4）第二类污染物最高允许排放浓度（1998年1月1日后建的单位）,一切排污单位 ,三级标准 |  |  |  | 动植物油 | 2020-12-17 | <0.100 | mg/L | 100 |  | 是 | 否
2020 | 12 | 17 | 江苏省 | 泰州市 | 泰兴市 | 江苏开拓者环保材料有限公司 | 工业企业 | 77生态保护和环境治理业 | 土壤环境 | 排放口 | 国家标准 | 污水综合排放标准(GB8978-1996) | （表4）第二类污染物最高允许排放浓度（1998年1月1日后建的单位）,其他排污单位,二级标准 |  |  |  | 氨氮（NH3-N） | 2020-12-17 | 4.68 | mg/L | 35 |  | 是 | 否
2020 | 12 | 17 | 江苏省 | 泰州市 | 泰兴市 | 江苏开拓者环保材料有限公司 | 工业企业 | 77生态保护和环境治理业 | 土壤环境 | 排放口 | 国家标准 | 污水综合排放标准(GB8978-1996) | （表4）第二类污染物最高允许排放浓度（1998年1月1日后建的单位）,一切排污单位 ,三级标准 |  |  |  | pH值 | 2020-12-17 | 7.05 | 无量纲 | 9 | 6 | 是 | 否
2020 | 12 | 17 | 江苏省 | 泰州市 | 泰兴市 | 江苏开拓者环保材料有限公司 | 工业企业 | 77生态保护和环境治理业 | 土壤环境 | 排放口 | 国家标准 | 污水综合排放标准(GB8978-1996) | （表4）第二类污染物最高允许排放浓度（1998年1月1日后建的单位）,其他排污单位,三级标准 |  |  |  | 悬浮物 | 2020-12-17 | 48 | mg/L | 400 |  | 是 | 否
2020 | 12 | 17 | 江苏省 | 泰州市 | 泰兴市 | 江苏开拓者环保材料有限公司 | 工业企业 | 77生态保护和环境治理业 | 土壤环境 | 排放口 | 国家标准 | 污水综合排放标准(GB8978-1996) | （表4）第二类污染物最高允许排放浓度（1998年1月1日后建的单位）,其他排污单位,三级标准 |  |  |  | 化学需氧量 | 2020-12-17 | 30 | mg/L | 500 |  | 是 | 否
2020 | 12 | 17 | 江苏省 | 泰州市 | 泰兴市 | 江苏开拓者环保材料有限公司 | 工业企业 | 77生态保护和环境治理业 | 土壤环境 | 排放口 | 国家标准 | 污水综合排放标准(GB8978-1996) | （表4）第二类污染物最高允许排放浓度（1998年1月1日后建的单位）,一切排污单位 ,三级标准 |  |  |  | 总磷（以P计） | 2020-12-17 | 0.79 | mg/L | 4.0 |  | 是 | 否
2020 | 11 | 16 | 江苏省 | 泰州市 | 泰兴市 | 江苏三蝶化工有限公司 | 工业企业 | 2614有机化学原料制造 | 水环境 | 排放口 | 国家标准 | 污水综合排放标准(GB8978-1996) | （表4）第二类污染物最高允许排放浓度（1998年1月1日后建的单位）,其他排污单位,三级标准 |  |  |  | 悬浮物 | 2020-11-16 | 16 | mg/L | 400 |  | 是 | 否
2020 | 11 | 16 | 江苏省 | 泰州市 | 泰兴市 | 江苏三蝶化工有限公司 | 工业企业 | 2614有机化学原料制造 | 水环境 | 排放口 | 国家标准 | 污水综合排放标准(GB8978-1996) | （表4）第二类污染物最高允许排放浓度（1998年1月1日后建的单位）,一切排污单位 ,三级标准 |  |  |  | 总磷（以P计） | 2020-11-16 | 0.34 | mg/L | 3.0 |  | 是 | 否
2020 | 11 | 16 | 江苏省 | 泰州市 | 泰兴市 | 江苏三蝶化工有限公司 | 工业企业 | 2614有机化学原料制造 | 水环境 | 排放口 | 国家标准 | 污水综合排放标准(GB8978-1996) | （表4）第二类污染物最高允许排放浓度（1998年1月1日后建的单位）,一切排污单位 ,三级标准 |  |  |  | 石油类 | 2020-11-16 | <0.100 | mg/L | 20 |  | 是 | 否
2020 | 11 | 16 | 江苏省 | 泰州市 | 泰兴市 | 江苏三蝶化工有限公司 | 工业企业 | 2614有机化学原料制造 | 水环境 | 排放口 | 国家标准 | 污水综合排放标准(GB8978-1996) | （表4）第二类污染物最高允许排放浓度（1998年1月1日后建的单位）,其他排污单位,三级标准 |  |  |  | 化学需氧量 | 2020-11-16 | 194 | mg/L | 500 |  | 是 | 否
2020 | 11 | 16 | 江苏省 | 泰州市 | 泰兴市 | 江苏三蝶化工有限公司 | 工业企业 | 2614有机化学原料制造 | 水环境 | 排放口 | 国家标准 | 污水综合排放标准(GB8978-1996) | （表4）第二类污染物最高允许排放浓度（1998年1月1日后建的单位）,其他排污单位,三级标准 |  |  |  | 氨氮（NH3-N） | 2020-11-16 | 0.63 | mg/L | 35 |  | 是 | 否
2020 | 11 | 16 | 江苏省 | 泰州市 | 泰兴市 | 江苏三蝶化工有限公司 | 工业企业 | 2614有机化学原料制造 | 水环境 | 排放口 | 国家标准 | 污水综合排放标准(GB8978-1996) | （表4）第二类污染物最高允许排放浓度（1998年1月1日后建的单位）,一切排污单位 ,三级标准 |  |  |  | 甲苯 | 2020-11-16 | <0.002 | mg/L | 0.5 |  | 是 | 否
2020 | 11 | 16 | 江苏省 | 泰州市 | 泰兴市 | 江苏三蝶化工有限公司 | 工业企业 | 2614有机化学原料制造 | 水环境 | 排放口 | 国家标准 | 污水综合排放标准(GB8978-1996) | （表4）第二类污染物最高允许排放浓度（1998年1月1日后建的单位）,一切排污单位 ,三级标准 |  |  |  | pH值 | 2020-11-16 | 8.58 | 无量纲 | 9 | 6 | 是 | 否
2020 | 10 | 14 | 江苏省 | 泰州市 | 泰兴市 | 江苏顺丰化工有限公司 | 工业企业 | 2662专项化学用品制造 | 水环境 | 排放口(DW001) | 国家标准 | 污水综合排放标准(GB8978-1996) | （表4）第二类污染物最高允许排放浓度（1998年1月1日后建的单位）,一切排污单位 ,三级标准 |  |  |  | 挥发酚 | 2020-10-14 | <0.01 | mg/L | 2.0 |  | 是 | 否
2020 | 10 | 14 | 江苏省 | 泰州市 | 泰兴市 | 江苏顺丰化工有限公司 | 工业企业 | 2662专项化学用品制造 | 水环境 | 排放口(DW001) | 国家标准 | 污水综合排放标准(GB8978-1996) | （表4）第二类污染物最高允许排放浓度（1998年1月1日后建的单位）,一切排污单位 ,三级标准 |  |  |  | 甲苯 | 2020-10-14 | <0.002 | mg/L | 0.5 |  | 是 | 否
2020 | 10 | 14 | 江苏省 | 泰州市 | 泰兴市 | 江苏顺丰化工有限公司 | 工业企业 | 2662专项化学用品制造 | 水环境 | 排放口(DW001) | 国家标准 | 污水综合排放标准(GB8978-1996) | （表4）第二类污染物最高允许排放浓度（1998年1月1日后建的单位）,一切排污单位 ,三级标准 |  |  |  | 对-二甲苯 | 2020-10-14 | <0.002 | mg/L | 1.0 |  | 是 | 否
2020 | 10 | 14 | 江苏省 | 泰州市 | 泰兴市 | 江苏顺丰化工有限公司 | 工业企业 | 2662专项化学用品制造 | 水环境 | 排放口(DW001) | 国家标准 | 污水综合排放标准(GB8978-1996) | （表4）第二类污染物最高允许排放浓度（1998年1月1日后建的单位）,一切排污单位 ,一级标准 |  |  |  | 邻-二甲苯 | 2020-10-14 | <0.002 | mg/L | 0.4 |  | 是 | 否
2020 | 10 | 14 | 江苏省 | 泰州市 | 泰兴市 | 江苏顺丰化工有限公司 | 工业企业 | 2662专项化学用品制造 | 水环境 | 排放口(DW001) | 国家标准 | 污水综合排放标准(GB8978-1996) | （表4）第二类污染物最高允许排放浓度（1998年1月1日后建的单位）,其他排污单位,三级标准 |  |  |  | 氨氮（NH3-N） | 2020-10-14 | 0.78 | mg/L |  |  | 否 | 否
2020 | 10 | 14 | 江苏省 | 泰州市 | 泰兴市 | 江苏顺丰化工有限公司 | 工业企业 | 2662专项化学用品制造 | 水环境 | 排放口(DW001) | 国家标准 | 污水综合排放标准(GB8978-1996) | （表4）第二类污染物最高允许排放浓度（1998年1月1日后建的单位）,其他排污单位,三级标准 |  |  |  | 化学需氧量 | 2020-10-14 | 30 | mg/L | 500 |  | 是 | 否
2020 | 10 | 14 | 江苏省 | 泰州市 | 泰兴市 | 江苏顺丰化工有限公司 | 工业企业 | 2662专项化学用品制造 | 水环境 | 排放口(DW001) | 国家标准 | 污水综合排放标准(GB8978-1996) | （表4）第二类污染物最高允许排放浓度（1998年1月1日后建的单位）,一切排污单位 ,三级标准 |  |  |  | 苯 | 2020-10-14 | <0.002 | mg/L | 0.5 |  | 是 | 否
2020 | 10 | 14 | 江苏省 | 泰州市 | 泰兴市 | 江苏顺丰化工有限公司 | 工业企业 | 2662专项化学用品制造 | 水环境 | 排放口(DW001) | 国家标准 | 污水综合排放标准(GB8978-1996) | （表4）第二类污染物最高允许排放浓度（1998年1月1日后建的单位）,一切排污单位 ,三级标准 |  |  |  | 乙苯 | 2020-10-14 | <0.002 | mg/L | 1.0 |  | 是 | 否
2020 | 10 | 14 | 江苏省 | 泰州市 | 泰兴市 | 江苏顺丰化工有限公司 | 工业企业 | 2662专项化学用品制造 | 水环境 | 排放口(DW001) | 国家标准 | 污水综合排放标准(GB8978-1996) | （表4）第二类污染物最高允许排放浓度（1998年1月1日后建的单位）,一切排污单位 ,三级标准 |  |  |  | 间-二甲苯 | 2020-10-14 | <0.002 | mg/L | 1.0 |  | 是 | 否
2020 | 10 | 14 | 江苏省 | 泰州市 | 泰兴市 | 江苏顺丰化工有限公司 | 工业企业 | 2662专项化学用品制造 | 水环境 | 排放口(DW001) | 国家标准 | 污水综合排放标准(GB8978-1996) | （表4）第二类污染物最高允许排放浓度（1998年1月1日后建的单位）,一切排污单位 ,三级标准 |  |  |  | 总磷（以P计） | 2020-10-14 | 0.14 | mg/L |  |  | 否 | 否
2020 | 10 | 14 | 江苏省 | 泰州市 | 泰兴市 | 江苏顺丰化工有限公司 | 工业企业 | 2662专项化学用品制造 | 水环境 | 排放口(DW001) | 国家标准 | 污水综合排放标准(GB8978-1996) | （表4）第二类污染物最高允许排放浓度（1998年1月1日后建的单位）,一切排污单位 ,三级标准 |  |  |  | pH值 | 2020-10-14 | 7.40 | 无量纲 | 9 | 6 | 是 | 否
2020 | 12 | 15 | 江苏省 | 泰州市 | 泰兴市 | 双乐颜料泰兴市有限公司 | 工业企业 | 2643工业颜料制造 | 水环境 | 排放口 | [6 empty] | 总氮 | 2020-12-15 | 14.2 |  |  |  | 否 | 否
2020 | 12 | 15 | 江苏省 | 泰州市 | 泰兴市 | 双乐颜料泰兴市有限公司 | 工业企业 | 2643工业颜料制造 | 水环境 | 排放口 | 国家标准 | 污水综合排放标准(GB8978-1996) | （表4）第二类污染物最高允许排放浓度（1998年1月1日后建的单位）,其他排污单位,三级标准 |  |  |  | 氨氮（NH3-N） | 2020-12-15 | 0.29 | mg/L | 35 |  | 是 | 否
2020 | 12 | 15 | 江苏省 | 泰州市 | 泰兴市 | 双乐颜料泰兴市有限公司 | 工业企业 | 2643工业颜料制造 | 水环境 | 排放口 | 国家标准 | 污水综合排放标准(GB8978-1996) | （表4）第二类污染物最高允许排放浓度（1998年1月1日后建的单位）,一切排污单位 ,三级标准 |  |  |  | 总磷（以P计） | 2020-12-15 | 0.06 | mg/L | 3.0 |  | 是 | 否
2020 | 12 | 15 | 江苏省 | 泰州市 | 泰兴市 | 双乐颜料泰兴市有限公司 | 工业企业 | 2643工业颜料制造 | 水环境 | 排放口 | 国家标准 | 污水综合排放标准(GB8978-1996) | （表4）第二类污染物最高允许排放浓度（1998年1月1日后建的单位）,其他排污单位,三级标准 |  |  |  | 悬浮物 | 2020-12-15 | 49 | mg/L | 400 |  | 是 | 否
2020 | 12 | 15 | 江苏省 | 泰州市 | 泰兴市 | 双乐颜料泰兴市有限公司 | 工业企业 | 2643工业颜料制造 | 水环境 | 排放口 | 国家标准 | 污水综合排放标准(GB8978-1996) | （表4）第二类污染物最高允许排放浓度（1998年1月1日后建的单位）,一切排污单位 ,三级标准 |  |  |  | 苯胺类 | 2020-12-15 | 0.28 | mg/L | 5.0 |  | 是 | 否
2020 | 12 | 15 | 江苏省 | 泰州市 | 泰兴市 | 双乐颜料泰兴市有限公司 | 工业企业 | 2643工业颜料制造 | 水环境 | 排放口 | 国家标准 | 污水综合排放标准(GB8978-1996) | （表4）第二类污染物最高允许排放浓度（1998年1月1日后建的单位）,其他排污单位,三级标准 |  |  |  | 化学需氧量 | 2020-12-15 | 142 | mg/L | 500 |  | 是 | 否
2020 | 12 | 15 | 江苏省 | 泰州市 | 泰兴市 | 双乐颜料泰兴市有限公司 | 工业企业 | 2643工业颜料制造 | 水环境 | 排放口 | 国家标准 | 污水综合排放标准(GB8978-1996) | （表4）第二类污染物最高允许排放浓度（1998年1月1日后建的单位）,一切排污单位 ,三级标准 |  |  |  | pH值 | 2020-12-15 | 7.22 | 无量纲 | 9 | 6 | 是 | 否
2020 | 12 | 15 | 江苏省 | 泰州市 | 泰兴市 | 双乐颜料泰兴市有限公司 | 工业企业 | 2643工业颜料制造 | 水环境 | 排放口 | 国家标准 | 污水综合排放标准(GB8978-1996) | （表4）第二类污染物最高允许排放浓度（1998年1月1日后建的单位）,一切排污单位 ,三级标准 |  |  |  | 挥发酚 | 2020-12-15 | <0.01 | mg/L | 2.0 |  | 是 | 否
2020 | 12 | 15 | 江苏省 | 泰州市 | 泰兴市 | 双乐颜料泰兴市有限公司 | 工业企业 | 2643工业颜料制造 | 水环境 | 排放口 | 国家标准 | 污水综合排放标准(GB8978-1996) | （表4）第二类污染物最高允许排放浓度（1998年1月1日后建的单位）,一切排污单位 ,三级标准 |  |  |  | 总铜 | 2020-12-15 | <0.01 | mg/L | 2.0 |  | 是 | 否
2020 | 12 | 22 | 江苏省 | 泰州市 | 泰兴市 | 泰兴金燕化学科技有限公司 | 工业企业 | 2614有机化学原料制造 | 水环境 | 排放口 | 国家标准 | 污水综合排放标准(GB8978-1996) | （表4）第二类污染物最高允许排放浓度（1998年1月1日后建的单位）,一切排污单位 ,三级标准 |  |  |  | pH值 | 2020-12-22 | 7.02 | 无量纲 | 9 | 6 | 是 | 否
2020 | 12 | 22 | 江苏省 | 泰州市 | 泰兴市 | 泰兴金燕化学科技有限公司 | 工业企业 | 2614有机化学原料制造 | 水环境 | 排放口 | 国家标准 | 污水综合排放标准(GB8978-1996) | （表4）第二类污染物最高允许排放浓度（1998年1月1日后建的单位）,其他排污单位,二级标准 |  |  |  | 氨氮（NH3-N） | 2020-12-22 | 13.2 | mg/L | 35 |  | 是 | 否
2020 | 12 | 22 | 江苏省 | 泰州市 | 泰兴市 | 泰兴金燕化学科技有限公司 | 工业企业 | 2614有机化学原料制造 | 水环境 | 排放口 | 国家标准 | 污水综合排放标准(GB8978-1996) | （表4）第二类污染物最高允许排放浓度（1998年1月1日后建的单位）,其他排污单位,三级标准 |  |  |  | 化学需氧量 | 2020-12-22 | 92 | mg/L | 500 |  | 是 | 否
2020 | 12 | 22 | 江苏省 | 泰州市 | 泰兴市 | 泰兴金燕化学科技有限公司 | 工业企业 | 2614有机化学原料制造 | 水环境 | 排放口 | 国家标准 | 污水综合排放标准(GB8978-1996) | （表4）第二类污染物最高允许排放浓度（1998年1月1日后建的单位）,一切排污单位 ,三级标准 |  |  |  | 总磷（以P计） | 2020-12-22 | 1.14 | mg/L |  |  | 否 | 否
2020 | 12 | 22 | 江苏省 | 泰州市 | 泰兴市 | 泰兴金燕化学科技有限公司 | 工业企业 | 2614有机化学原料制造 | 水环境 | 排放口 | 国家标准 | 污水综合排放标准(GB8978-1996) | （表1）第一类污染物最高允许排放浓度 |  |  |  | 总铬 | 2020-12-22 | <0.004 | mg/L | 1.5 |  | 是 | 否
2020 | 11 | 10 | 江苏省 | 泰州市 | 泰兴市 | 泰兴市昇科化工有限公司 | 工业企业 | 2614有机化学原料制造 | 水环境 | 排放口 | 国家标准 | 污水综合排放标准(GB8978-1996) | （表4）第二类污染物最高允许排放浓度（1998年1月1日后建的单位）,一切排污单位 ,三级标准 |  |  |  | 总磷（以P计） | 2020-11-10 | 2.22 | mg/L | 3.0 |  | 是 | 否
2020 | 11 | 10 | 江苏省 | 泰州市 | 泰兴市 | 泰兴市昇科化工有限公司 | 工业企业 | 2614有机化学原料制造 | 水环境 | 排放口 | 国家标准 | 污水综合排放标准(GB8978-1996) | （表4）第二类污染物最高允许排放浓度（1998年1月1日后建的单位）,一切排污单位 ,三级标准 |  |  |  | 总铜 | 2020-11-10 | <0.01 | mg/L | 2.0 |  | 是 | 否
2020 | 11 | 10 | 江苏省 | 泰州市 | 泰兴市 | 泰兴市昇科化工有限公司 | 工业企业 | 2614有机化学原料制造 | 水环境 | 排放口 | 国家标准 | 污水综合排放标准(GB8978-1996) | （表4）第二类污染物最高允许排放浓度（1998年1月1日后建的单位）,其他排污单位,三级标准 |  |  |  | 化学需氧量 | 2020-11-10 | 167 | mg/L | 500 |  | 是 | 否
2020 | 11 | 10 | 江苏省 | 泰州市 | 泰兴市 | 泰兴市昇科化工有限公司 | 工业企业 | 2614有机化学原料制造 | 水环境 | 排放口 | [6 empty] | 总氮 | 2020-11-10 | 20.4 |  |  |  | 否 | 否
2020 | 11 | 10 | 江苏省 | 泰州市 | 泰兴市 | 泰兴市昇科化工有限公司 | 工业企业 | 2614有机化学原料制造 | 水环境 | 排放口 | 国家标准 | 污水综合排放标准(GB8978-1996) | （表4）第二类污染物最高允许排放浓度（1998年1月1日后建的单位）,一切排污单位 ,三级标准 |  |  |  | pH值 | 2020-11-10 | 8.11 | 无量纲 | 9 | 6 | 是 | 否
2020 | 11 | 10 | 江苏省 | 泰州市 | 泰兴市 | 泰兴市昇科化工有限公司 | 工业企业 | 2614有机化学原料制造 | 水环境 | 排放口 | 国家标准 | 污水综合排放标准(GB8978-1996) | （表2）第二类污染物最高允许排放浓度（1997年12月31日之前建的单位）,其他排污单位,二级标准 |  |  |  | 石油类 | 2020-11-10 | <0.100 | mg/L | 10 |  | 是 | 否
2020 | 11 | 10 | 江苏省 | 泰州市 | 泰兴市 | 泰兴市昇科化工有限公司 | 工业企业 | 2614有机化学原料制造 | 水环境 | 排放口 | 国家标准 | 污水综合排放标准(GB8978-1996) | （表4）第二类污染物最高允许排放浓度（1998年1月1日后建的单位）,其他排污单位,三级标准 |  |  |  | 悬浮物 | 2020-11-10 | 21 | mg/L | 400 |  | 是 | 否
2020 | 11 | 10 | 江苏省 | 泰州市 | 泰兴市 | 泰兴市昇科化工有限公司 | 工业企业 | 2614有机化学原料制造 | 水环境 | 排放口 | 国家标准 | 污水综合排放标准(GB8978-1996) | （表4）第二类污染物最高允许排放浓度（1998年1月1日后建的单位）,其他排污单位,三级标准 |  |  |  | 氨氮（NH3-N） | 2020-11-10 | 2.70 | mg/L | 35 |  | 是 | 否
2020 | 11 | 17 | 江苏省 | 泰州市 | 泰兴市 | 泰兴市滨江污水处理有限公司 | 污水处理厂 | 4620污水处理及其再生利用 | 水环境 | 码头污水总排口(WS-0001-03) | 国家标准 | 城镇污水处理厂污染物排放标准[国标](GB18918-2002) | （表1）基本控制项目最高允许排放浓度（日均值）,一级标准（水温＞12℃或≤12℃）,A标准,通用 |  |  |  | 氨氮（NH3-N） | 2020-11-17 | 0.14 | mg/L | 5;8 |  | 是 | 否
2020 | 11 | 17 | 江苏省 | 泰州市 | 泰兴市 | 泰兴市滨江污水处理有限公司 | 污水处理厂 | 4620污水处理及其再生利用 | 水环境 | 码头污水总排口(WS-0001-03) | 国家标准 | 城镇污水处理厂污染物排放标准[国标](GB18918-2002) | （表1）基本控制项目最高允许排放浓度（日均值）,一级标准（水温＞12℃或≤12℃）,A标准,通用 |  |  |  | 悬浮物 | 2020-11-17 | 9 | mg/L | 10 |  | 是 | 否
2020 | 11 | 17 | 江苏省 | 泰州市 | 泰兴市 | 泰兴市滨江污水处理有限公司 | 污水处理厂 | 4620污水处理及其再生利用 | 水环境 | 码头污水总排口(WS-0001-03) | 国家标准 | 城镇污水处理厂污染物排放标准[国标](GB18918-2002) | （表1）基本控制项目最高允许排放浓度（日均值）,一级标准（水温＞12℃或≤12℃）,A标准,2006年1月1日后建设 |  |  |  | 总磷（以P计） | 2020-11-17 | 0.32 | mg/L | 0.5 |  | 是 | 否
2020 | 11 | 17 | 江苏省 | 泰州市 | 泰兴市 | 泰兴市滨江污水处理有限公司 | 污水处理厂 | 4620污水处理及其再生利用 | 水环境 | 码头污水总排口(WS-0001-03) | 国家标准 | 城镇污水处理厂污染物排放标准[国标](GB18918-2002) | （表1）基本控制项目最高允许排放浓度（日均值）,一级标准（水温＞12℃或≤12℃）,A标准,通用 |  |  |  | 色度 | 2020-11-17 | 4 | 倍 | 30 |  | 是 | 否
2020 | 11 | 17 | 江苏省 | 泰州市 | 泰兴市 | 泰兴市滨江污水处理有限公司 | 污水处理厂 | 4620污水处理及其再生利用 | 水环境 | 码头污水总排口(WS-0001-03) | 国家标准 | 城镇污水处理厂污染物排放标准[国标](GB18918-2002) | （表1）基本控制项目最高允许排放浓度（日均值）,一级标准（水温＞12℃或≤12℃）,A标准,通用 |  |  |  | pH值 | 2020-11-17 | 7.18 | 无量纲 | 9 | 6 | 是 | 否
2020 | 11 | 17 | 江苏省 | 泰州市 | 泰兴市 | 泰兴市滨江污水处理有限公司 | 污水处理厂 | 4620污水处理及其再生利用 | 水环境 | 码头污水总排口(WS-0001-03) | 国家标准 | 城镇污水处理厂污染物排放标准[国标](GB18918-2002) | （表1）基本控制项目最高允许排放浓度（日均值）,一级标准（水温＞12℃或≤12℃）,A标准,通用 |  |  |  | 化学需氧量 | 2020-11-17 | 27 | mg/L | 50 |  | 是 | 否
2020 | 11 | 17 | 江苏省 | 泰州市 | 泰兴市 | 泰兴市滨江污水处理有限公司 | 污水处理厂 | 4620污水处理及其再生利用 | 水环境 | 码头污水总排口(WS-0001-03) | 国家标准 | 城镇污水处理厂污染物排放标准[国标](GB18918-2002) | （表1）基本控制项目最高允许排放浓度（日均值）,一级标准（水温＞12℃或≤12℃）,A标准,通用 |  |  |  | 粪大肠菌群数 | 2020-11-17 | <10 | 个/L | 1000 |  | 是 | 否
2020 | 11 | 17 | 江苏省 | 泰州市 | 泰兴市 | 泰兴市滨江污水处理有限公司 | 污水处理厂 | 4620污水处理及其再生利用 | 水环境 | 码头污水总排口(WS-0001-03) | 国家标准 | 城镇污水处理厂污染物排放标准[国标](GB18918-2002) | （表1）基本控制项目最高允许排放浓度（日均值）,一级标准（水温＞12℃或≤12℃）,A标准,通用 |  |  |  | 石油类 | 2020-11-17 | <0.100 | mg/L | 1 |  | 是 | 否
2020 | 11 | 16 | 江苏省 | 泰州市 | 泰兴市 | 泰兴市福昌环保科技有限公司 | 工业企业 | 7724危险废物治理 | 土壤环境 | 废水设施排口 | 国家标准 | 污水综合排放标准(GB8978-1996) | （表4）第二类污染物最高允许排放浓度（1998年1月1日后建的单位）,一切排污单位 ,三级标准 |  |  |  | 石油类 | 2020-11-16 | <0.100 | mg/L | 20 |  | 是 | 否
2020 | 11 | 16 | 江苏省 | 泰州市 | 泰兴市 | 泰兴市福昌环保科技有限公司 | 工业企业 | 7724危险废物治理 | 土壤环境 | 废水设施排口 | 国家标准 | 污水综合排放标准(GB8978-1996) | （表4）第二类污染物最高允许排放浓度（1998年1月1日后建的单位）,其他排污单位,三级标准 |  |  |  | 氨氮（NH3-N） | 2020-11-16 | 0.35 | mg/L | 60 |  | 是 | 否
2020 | 11 | 16 | 江苏省 | 泰州市 | 泰兴市 | 泰兴市福昌环保科技有限公司 | 工业企业 | 7724危险废物治理 | 土壤环境 | 废水设施排口 | 国家标准 | 污水综合排放标准(GB8978-1996) | （表4）第二类污染物最高允许排放浓度（1998年1月1日后建的单位）,一切排污单位 ,三级标准 |  |  |  | 总铜 | 2020-11-16 | <0.01 | mg/L | 2.0 |  | 是 | 否
2020 | 11 | 16 | 江苏省 | 泰州市 | 泰兴市 | 泰兴市福昌环保科技有限公司 | 工业企业 | 7724危险废物治理 | 土壤环境 | 废水设施排口 | 国家标准 | 污水综合排放标准(GB8978-1996) | （表4）第二类污染物最高允许排放浓度（1998年1月1日后建的单位）,一切排污单位 ,三级标准 |  |  |  | 总锌 | 2020-11-16 | <0.05 | mg/L | 5.0 |  | 是 | 否
2020 | 11 | 16 | 江苏省 | 泰州市 | 泰兴市 | 泰兴市福昌环保科技有限公司 | 工业企业 | 7724危险废物治理 | 土壤环境 | 废水设施排口 | 国家标准 | 污水综合排放标准(GB8978-1996) | （表4）第二类污染物最高允许排放浓度（1998年1月1日后建的单位）,其他排污单位,三级标准 |  |  |  | 总锰 | 2020-11-16 | <0.02 | mg/L | 5.0 |  | 是 | 否
2020 | 11 | 16 | 江苏省 | 泰州市 | 泰兴市 | 泰兴市福昌环保科技有限公司 | 工业企业 | 7724危险废物治理 | 土壤环境 | 废水设施排口 | 国家标准 | 污水综合排放标准(GB8978-1996) | （表1）第一类污染物最高允许排放浓度 |  |  |  | 总镍 | 2020-11-16 | <0.02 | mg/L | 1.0 |  | 是 | 否
2020 | 11 | 16 | 江苏省 | 泰州市 | 泰兴市 | 泰兴市福昌环保科技有限公司 | 工业企业 | 7724危险废物治理 | 土壤环境 | 废水设施排口 | 国家标准 | 污水综合排放标准(GB8978-1996) | （表4）第二类污染物最高允许排放浓度（1998年1月1日后建的单位）,一切排污单位 ,三级标准 |  |  |  | 总磷（以P计） | 2020-11-16 | 0.43 | mg/L | 3.0 |  | 是 | 否
2020 | 11 | 16 | 江苏省 | 泰州市 | 泰兴市 | 泰兴市福昌环保科技有限公司 | 工业企业 | 7724危险废物治理 | 土壤环境 | 废水设施排口 | 国家标准 | 污水综合排放标准(GB8978-1996) | （表4）第二类污染物最高允许排放浓度（1998年1月1日后建的单位）,其他排污单位,三级标准 |  |  |  | 悬浮物 | 2020-11-16 | 21 | mg/L | 400 |  | 是 | 否
2020 | 11 | 16 | 江苏省 | 泰州市 | 泰兴市 | 泰兴市福昌环保科技有限公司 | 工业企业 | 7724危险废物治理 | 土壤环境 | 废水设施排口 | [6 empty] | 总钴 | 2020-11-16 | 0.14 |  |  |  | 否 | 否
2020 | 11 | 16 | 江苏省 | 泰州市 | 泰兴市 | 泰兴市福昌环保科技有限公司 | 工业企业 | 7724危险废物治理 | 土壤环境 | 废水设施排口 | 国家标准 | 污水综合排放标准(GB8978-1996) | （表4）第二类污染物最高允许排放浓度（1998年1月1日后建的单位）,一切排污单位 ,三级标准 |  |  |  | pH值 | 2020-11-16 | 7.33 | 无量纲 | 9 | 6 | 是 | 否
2020 | 11 | 16 | 江苏省 | 泰州市 | 泰兴市 | 泰兴市福昌环保科技有限公司 | 工业企业 | 7724危险废物治理 | 土壤环境 | 废水设施排口 | [6 empty] | 总氮 | 2020-11-16 | 12.0 |  |  |  | 否 | 否
2020 | 11 | 16 | 江苏省 | 泰州市 | 泰兴市 | 泰兴市福昌环保科技有限公司 | 工业企业 | 7724危险废物治理 | 土壤环境 | 废水设施排口 | 国家标准 | 污水综合排放标准(GB8978-1996) | （表1）第一类污染物最高允许排放浓度 |  |  |  | 总铅 | 2020-11-16 | <0.02 | mg/L | 1.0 |  | 是 | 否
2020 | 11 | 16 | 江苏省 | 泰州市 | 泰兴市 | 泰兴市福昌环保科技有限公司 | 工业企业 | 7724危险废物治理 | 土壤环境 | 废水设施排口 | 国家标准 | 污水综合排放标准(GB8978-1996) | （表4）第二类污染物最高允许排放浓度（1998年1月1日后建的单位）,其他排污单位,三级标准 |  |  |  | 化学需氧量 | 2020-11-16 | 38 | mg/L | 500 |  | 是 | 否
2020 | 11 | 05 | 江苏省 | 泰州市 | 泰兴市 | 泰兴市虹桥中剑污水处理有限公司 | 工业企业 | 462污水处理及其再生利用 | 水环境 | 排放口(DW001) | 国家标准 | 城镇污水处理厂污染物排放标准[国标](GB18918-2002) | （表1）基本控制项目最高允许排放浓度（日均值）,一级标准（水温＞12℃或≤12℃）,A标准,通用 |  |  |  | 总汞 | 2020-11-05 | <0.00004 | mg/L | 0.001 |  | 是 | 否
2020 | 11 | 05 | 江苏省 | 泰州市 | 泰兴市 | 泰兴市虹桥中剑污水处理有限公司 | 工业企业 | 462污水处理及其再生利用 | 水环境 | 排放口(DW001) | 国家标准 | 城镇污水处理厂污染物排放标准[国标](GB18918-2002) | （表1）基本控制项目最高允许排放浓度（日均值）,一级标准（水温＞12℃或≤12℃）,A标准,通用 |  |  |  | 化学需氧量 | 2020-11-05 | 50 | mg/L | 50 |  | 是 | 否
2020 | 11 | 05 | 江苏省 | 泰州市 | 泰兴市 | 泰兴市虹桥中剑污水处理有限公司 | 工业企业 | 462污水处理及其再生利用 | 水环境 | 排放口(DW001) | 国家标准 | 城镇污水处理厂污染物排放标准[国标](GB18918-2002) | （表1）基本控制项目最高允许排放浓度（日均值）,一级标准（水温＞12℃或≤12℃）,A标准,2006年1月1日后建设 |  |  |  | 总磷（以P计） | 2020-11-05 | 0.07 | mg/L | 0.5 |  | 是 | 否
2020 | 11 | 05 | 江苏省 | 泰州市 | 泰兴市 | 泰兴市虹桥中剑污水处理有限公司 | 工业企业 | 462污水处理及其再生利用 | 水环境 | 排放口(DW001) | 国家标准 | 城镇污水处理厂污染物排放标准[国标](GB18918-2002) | （表1）基本控制项目最高允许排放浓度（日均值）,一级标准（水温＞12℃或≤12℃）,A标准,通用 |  |  |  | 六价铬 | 2020-11-05 | <0.004 | mg/L | 0.05 |  | 是 | 否
2020 | 11 | 05 | 江苏省 | 泰州市 | 泰兴市 | 泰兴市虹桥中剑污水处理有限公司 | 工业企业 | 462污水处理及其再生利用 | 水环境 | 排放口(DW001) | 国家标准 | 城镇污水处理厂污染物排放标准[国标](GB18918-2002) | （表1）基本控制项目最高允许排放浓度（日均值）,一级标准（水温＞12℃或≤12℃）,A标准,通用 |  |  |  | 石油类 | 2020-11-05 | <0.100 | mg/L | 1 |  | 是 | 否
2020 | 11 | 05 | 江苏省 | 泰州市 | 泰兴市 | 泰兴市虹桥中剑污水处理有限公司 | 工业企业 | 462污水处理及其再生利用 | 水环境 | 排放口(DW001) | 国家标准 | 城镇污水处理厂污染物排放标准[国标](GB18918-2002) | （表1）基本控制项目最高允许排放浓度（日均值）,一级标准（水温＞12℃或≤12℃）,A标准,通用 |  |  |  | 氨氮（NH3-N） | 2020-11-05 | 3.02 | mg/L | 5;8 |  | 是 | 否
2020 | 11 | 05 | 江苏省 | 泰州市 | 泰兴市 | 泰兴市虹桥中剑污水处理有限公司 | 工业企业 | 462污水处理及其再生利用 | 水环境 | 排放口(DW001) | 国家标准 | 城镇污水处理厂污染物排放标准[国标](GB18918-2002) | （表1）基本控制项目最高允许排放浓度（日均值）,一级标准（水温＞12℃或≤12℃）,A标准,通用 |  |  |  | 总镉 | 2020-11-05 | <0.01 | mg/L | 0.01 |  | 是 | 否
2020 | 11 | 05 | 江苏省 | 泰州市 | 泰兴市 | 泰兴市虹桥中剑污水处理有限公司 | 工业企业 | 462污水处理及其再生利用 | 水环境 | 排放口(DW001) | 国家标准 | 城镇污水处理厂污染物排放标准[国标](GB18918-2002) | （表1）基本控制项目最高允许排放浓度（日均值）,一级标准（水温＞12℃或≤12℃）,A标准,通用 |  |  |  | pH值 | 2020-11-05 | 7.85 | 无量纲 | 9 | 6 | 是 | 否
2020 | 11 | 05 | 江苏省 | 泰州市 | 泰兴市 | 泰兴市虹桥中剑污水处理有限公司 | 工业企业 | 462污水处理及其再生利用 | 水环境 | 排放口(DW001) | 国家标准 | 城镇污水处理厂污染物排放标准[国标](GB18918-2002) | （表1）基本控制项目最高允许排放浓度（日均值）,一级标准（水温＞12℃或≤12℃）,A标准,通用 |  |  |  | 总氮（以N计） | 2020-11-05 | 14.5 | mg/L | 15 |  | 是 | 否
2020 | 11 | 05 | 江苏省 | 泰州市 | 泰兴市 | 泰兴市虹桥中剑污水处理有限公司 | 工业企业 | 462污水处理及其再生利用 | 水环境 | 排放口(DW001) | 国家标准 | 城镇污水处理厂污染物排放标准[国标](GB18918-2002) | （表1）基本控制项目最高允许排放浓度（日均值）,一级标准（水温＞12℃或≤12℃）,A标准,通用 |  |  |  | 总砷 | 2020-11-05 | <0.007 | mg/L | 0.1 |  | 是 | 否
2020 | 11 | 05 | 江苏省 | 泰州市 | 泰兴市 | 泰兴市虹桥中剑污水处理有限公司 | 工业企业 | 462污水处理及其再生利用 | 水环境 | 排放口(DW001) | 国家标准 | 城镇污水处理厂污染物排放标准[国标](GB18918-2002) | （表1）基本控制项目最高允许排放浓度（日均值）,一级标准（水温＞12℃或≤12℃）,A标准,通用 |  |  |  | 总铅 | 2020-11-05 | <0.02 | mg/L | 0.1 |  | 是 | 否
2020 | 11 | 05 | 江苏省 | 泰州市 | 泰兴市 | 泰兴市虹桥中剑污水处理有限公司 | 工业企业 | 462污水处理及其再生利用 | 水环境 | 排放口(DW001) | 国家标准 | 城镇污水处理厂污染物排放标准[国标](GB18918-2002) | （表1）基本控制项目最高允许排放浓度（日均值）,一级标准（水温＞12℃或≤12℃）,A标准,通用 |  |  |  | 悬浮物 | 2020-11-05 | 9 | mg/L | 10 |  | 是 | 否
2020 | 11 | 05 | 江苏省 | 泰州市 | 泰兴市 | 泰兴市虹桥中剑污水处理有限公司 | 工业企业 | 462污水处理及其再生利用 | 水环境 | 排放口(DW001) | 国家标准 | 城镇污水处理厂污染物排放标准[国标](GB18918-2002) | （表1）基本控制项目最高允许排放浓度（日均值）,一级标准（水温＞12℃或≤12℃）,A标准,通用 |  |  |  | 色度 | 2020-11-05 | 8 | 倍 | 30 |  | 是 | 否
2020 | 11 | 05 | 江苏省 | 泰州市 | 泰兴市 | 泰兴市虹桥中剑污水处理有限公司 | 工业企业 | 462污水处理及其再生利用 | 水环境 | 排放口(DW001) | 国家标准 | 城镇污水处理厂污染物排放标准[国标](GB18918-2002) | （表1）基本控制项目最高允许排放浓度（日均值）,一级标准（水温＞12℃或≤12℃）,A标准,通用 |  |  |  | 动植物油 | 2020-11-05 | <0.100 | mg/L | 1 |  | 是 | 否
2020 | 11 | 05 | 江苏省 | 泰州市 | 泰兴市 | 泰兴市虹桥中剑污水处理有限公司 | 工业企业 | 462污水处理及其再生利用 | 水环境 | 排放口(DW001) | 国家标准 | 城镇污水处理厂污染物排放标准[国标](GB18918-2002) | （表1）基本控制项目最高允许排放浓度（日均值）,一级标准（水温＞12℃或≤12℃）,A标准,通用 |  |  |  | 阴离子表面活性剂 | 2020-11-05 | 0.46 | mg/L | 0.5 |  | 是 | 否
2020 | 11 | 05 | 江苏省 | 泰州市 | 泰兴市 | 泰兴市虹桥中剑污水处理有限公司 | 工业企业 | 462污水处理及其再生利用 | 水环境 | 排放口(DW001) | 国家标准 | 城镇污水处理厂污染物排放标准[国标](GB18918-2002) | （表1）基本控制项目最高允许排放浓度（日均值）,一级标准（水温＞12℃或≤12℃）,A标准,通用 |  |  |  | 粪大肠菌群数 | 2020-11-05 | <10 | 个/L | 1000 |  | 是 | 否
2020 | 12 | 17 | 江苏省 | 泰州市 | 泰兴市 | 泰兴市丽佳农牧股份有限公司 | 工业企业 | 1352禽类屠宰 | 水环境 | 排放口 | 国家标准 | 肉类加工工业水污染物排放标准(GB13457-92) | （表3）1992年7月1日起立项的建设项目及其建成后投产的企业最高允许排放浓度标准值,禽类屠宰加工,排放浓度,三级 |  |  |  | 大肠菌群数 | 2020-12-17 | 1200 |  |  |  | 否 | 否
2020 | 12 | 17 | 江苏省 | 泰州市 | 泰兴市 | 泰兴市丽佳农牧股份有限公司 | 工业企业 | 1352禽类屠宰 | 水环境 | 排放口 | 国家标准 | 肉类加工工业水污染物排放标准(GB13457-92) | （表3）1992年7月1日起立项的建设项目及其建成后投产的企业最高允许排放浓度标准值,禽类屠宰加工,排放浓度,二级 |  |  |  | pH值 | 2020-12-17 | 7.25 | 无量纲 | 8.5 | 6.0 | 是 | 否
2020 | 12 | 17 | 江苏省 | 泰州市 | 泰兴市 | 泰兴市丽佳农牧股份有限公司 | 工业企业 | 1352禽类屠宰 | 水环境 | 排放口 | 国家标准 | 肉类加工工业水污染物排放标准(GB13457-92) | （表3）1992年7月1日起立项的建设项目及其建成后投产的企业最高允许排放浓度标准值,禽类屠宰加工,排放浓度,一级 |  |  |  | 悬浮物 | 2020-12-17 | 39 | mg/L | 60 |  | 是 | 否
2020 | 12 | 17 | 江苏省 | 泰州市 | 泰兴市 | 泰兴市丽佳农牧股份有限公司 | 工业企业 | 1352禽类屠宰 | 水环境 | 排放口 | [6 empty] | 总磷（以P计） | 2020-12-17 | 2.13 |  |  |  | 否 | 否
2020 | 12 | 17 | 江苏省 | 泰州市 | 泰兴市 | 泰兴市丽佳农牧股份有限公司 | 工业企业 | 1352禽类屠宰 | 水环境 | 排放口 | 国家标准 | 肉类加工工业水污染物排放标准(GB13457-92) | （表3）1992年7月1日起立项的建设项目及其建成后投产的企业最高允许排放浓度标准值,禽类屠宰加工,排放浓度,一级 |  |  |  | 化学需氧量 | 2020-12-17 | 42 | mg/L | 70 |  | 是 | 否
2020 | 12 | 17 | 江苏省 | 泰州市 | 泰兴市 | 泰兴市丽佳农牧股份有限公司 | 工业企业 | 1352禽类屠宰 | 水环境 | 排放口 | 国家标准 | 肉类加工工业水污染物排放标准(GB13457-92) | （表3）1992年7月1日起立项的建设项目及其建成后投产的企业最高允许排放浓度标准值,禽类屠宰加工,排放浓度,三级 |  |  |  | 动植物油 | 2020-12-17 | <0.100 | mg/L | 50 |  | 是 | 否
2020 | 12 | 17 | 江苏省 | 泰州市 | 泰兴市 | 泰兴市丽佳农牧股份有限公司 | 工业企业 | 1352禽类屠宰 | 水环境 | 排放口 | [6 empty] | 阴离子表面活性剂 | 2020-12-17 | <0.05 |  |  |  | 否 | 否
2020 | 12 | 17 | 江苏省 | 泰州市 | 泰兴市 | 泰兴市丽佳农牧股份有限公司 | 工业企业 | 1352禽类屠宰 | 水环境 | 排放口 | 国家标准 | 肉类加工工业水污染物排放标准(GB13457-92) | （表3）1992年7月1日起立项的建设项目及其建成后投产的企业最高允许排放浓度标准值,禽类屠宰加工,排放浓度,三级 |  |  |  | 氨氮 | 2020-12-17 | 2.11 |  |  |  | 否 | 否
2020 | 11 | 18 | 江苏省 | 泰州市 | 泰兴市 | 泰兴市领创环保科技有限公司 | 工业企业 | 7724危险废物治理 | 土壤环境 | 排放口(FS001) | 国家标准 | 污水综合排放标准(GB8978-1996) | （表4）第二类污染物最高允许排放浓度（1998年1月1日后建的单位）,一切排污单位 ,三级标准 |  |  |  | pH值 | 2020-11-18 | 7.18 | 无量纲 | 9 | 6 | 是 | 否
2020 | 11 | 18 | 江苏省 | 泰州市 | 泰兴市 | 泰兴市领创环保科技有限公司 | 工业企业 | 7724危险废物治理 | 土壤环境 | 排放口(FS001) | 国家标准 | 污水综合排放标准(GB8978-1996) | （表4）第二类污染物最高允许排放浓度（1998年1月1日后建的单位）,一切排污单位 ,三级标准 |  |  |  | 总磷（以P计） | 2020-11-18 | 0.03 | mg/L |  |  | 否 | 否
2020 | 11 | 18 | 江苏省 | 泰州市 | 泰兴市 | 泰兴市领创环保科技有限公司 | 工业企业 | 7724危险废物治理 | 土壤环境 | 排放口(FS001) | 国家标准 | 污水综合排放标准(GB8978-1996) | （表4）第二类污染物最高允许排放浓度（1998年1月1日后建的单位）,其他排污单位,三级标准 |  |  |  | 悬浮物 | 2020-11-18 | 19 | mg/L | 400 |  | 是 | 否
2020 | 11 | 18 | 江苏省 | 泰州市 | 泰兴市 | 泰兴市领创环保科技有限公司 | 工业企业 | 7724危险废物治理 | 土壤环境 | 排放口(FS001) | 国家标准 | 污水综合排放标准(GB8978-1996) | （表4）第二类污染物最高允许排放浓度（1998年1月1日后建的单位）,其他排污单位,三级标准 |  |  |  | 化学需氧量 | 2020-11-18 | 5 | mg/L | 500 |  | 是 | 否
2020 | 11 | 18 | 江苏省 | 泰州市 | 泰兴市 | 泰兴市领创环保科技有限公司 | 工业企业 | 7724危险废物治理 | 土壤环境 | 排放口(FS001) | 国家标准 | 污水综合排放标准(GB8978-1996) | （表4）第二类污染物最高允许排放浓度（1998年1月1日后建的单位）,其他排污单位,三级标准 |  |  |  | 氨氮（NH3-N） | 2020-11-18 | <0.03 | mg/L |  |  | 否 | 否
2020 | 11 | 16 | 江苏省 | 泰州市 | 泰兴市 | 泰兴天马化工有限公司 | 工业企业 | 2651初级形态塑料及合成树脂制造 | 水环境 | 排放口(DW001) | 国家标准 | 污水综合排放标准(GB8978-1996) | （表4）第二类污染物最高允许排放浓度（1998年1月1日后建的单位）,一切排污单位 ,三级标准 |  |  |  | pH值 | 2020-11-16 | 7.32 |  | 9 | 6 | 是 | 否
2020 | 11 | 16 | 江苏省 | 泰州市 | 泰兴市 | 泰兴天马化工有限公司 | 工业企业 | 2651初级形态塑料及合成树脂制造 | 水环境 | 排放口(DW001) | 国家标准 | 污水综合排放标准(GB8978-1996) | （表4）第二类污染物最高允许排放浓度（1998年1月1日后建的单位）,其他排污单位,三级标准 |  |  |  | 化学需氧量 | 2020-11-16 | 14 |  | 500 |  | 是 | 否
2020 | 11 | 16 | 江苏省 | 泰州市 | 泰兴市 | 泰兴天马化工有限公司 | 工业企业 | 2651初级形态塑料及合成树脂制造 | 水环境 | 排放口(DW001) | 国家标准 | 污水综合排放标准(GB8978-1996) | （表4）第二类污染物最高允许排放浓度（1998年1月1日后建的单位）,一切排污单位 ,三级标准 |  |  |  | 石油类 | 2020-11-16 | <0.100 |  | 20 |  | 是 | 否
2020 | 11 | 16 | 江苏省 | 泰州市 | 泰兴市 | 泰兴天马化工有限公司 | 工业企业 | 2651初级形态塑料及合成树脂制造 | 水环境 | 排放口(DW001) | 国家标准 | 污水综合排放标准(GB8978-1996) | （表4）第二类污染物最高允许排放浓度（1998年1月1日后建的单位）,一切排污单位 ,三级标准 |  |  |  | 总磷（以P计） | 2020-11-16 | 0.19 |  |  |  | 否 | 否
2020 | 11 | 16 | 江苏省 | 泰州市 | 泰兴市 | 泰兴天马化工有限公司 | 工业企业 | 2651初级形态塑料及合成树脂制造 | 水环境 | 排放口(DW001) | 国家标准 | 污水综合排放标准(GB8978-1996) | （表4）第二类污染物最高允许排放浓度（1998年1月1日后建的单位）,其他排污单位,三级标准 |  |  |  | 氨氮（NH3-N） | 2020-11-16 | 0.48 |  |  |  | 否 | 否
2020 | 11 | 16 | 江苏省 | 泰州市 | 泰兴市 | 泰兴天马化工有限公司 | 工业企业 | 2651初级形态塑料及合成树脂制造 | 水环境 | 排放口(DW001) | 国家标准 | 污水综合排放标准(GB8978-1996) | （表4）第二类污染物最高允许排放浓度（1998年1月1日后建的单位）,其他排污单位,三级标准 |  |  |  | 悬浮物 | 2020-11-16 | 22 |  | 400 |  | 是 | 否
2020 | 12 | 22 | 江苏省 | 泰州市 | 泰兴市 | 泰州淳蓝工业废弃物处置有限公司 | 固废处置厂 | 7724-1危险废物治理-焚烧 | 土壤环境 | 排放口(DW001) | 国家标准 | 医疗机构水污染物排放标准(GB18466-2005) | （表2）综合医疗机构和其他医疗机构水污染物排放限值（日均值）,采用其他消毒方式,预处理标准 |  |  |  | 悬浮物 | 2020-12-22 | 38 |  | 60 |  | 是 | 否
2020 | 12 | 22 | 江苏省 | 泰州市 | 泰兴市 | 泰州淳蓝工业废弃物处置有限公司 | 固废处置厂 | 7724-1危险废物治理-焚烧 | 土壤环境 | 排放口(DW001) | 国家标准 | 医疗机构水污染物排放标准(GB18466-2005) | （表2）综合医疗机构和其他医疗机构水污染物排放限值（日均值）,采用其他消毒方式,预处理标准 |  |  |  | pH值 | 2020-12-22 | 7.20 |  | 9 | 6 | 是 | 否
2020 | 12 | 22 | 江苏省 | 泰州市 | 泰兴市 | 泰州淳蓝工业废弃物处置有限公司 | 固废处置厂 | 7724-1危险废物治理-焚烧 | 土壤环境 | 排放口(DW001) | 国家标准 | 污水综合排放标准(GB8978-1996) | （表4）第二类污染物最高允许排放浓度（1998年1月1日后建的单位）,一切排污单位 ,三级标准 |  |  |  | 石油类 | 2020-12-22 | <0.100 | mg/L | 20 |  | 是 | 否
2020 | 12 | 22 | 江苏省 | 泰州市 | 泰兴市 | 泰州淳蓝工业废弃物处置有限公司 | 固废处置厂 | 7724-1危险废物治理-焚烧 | 土壤环境 | 排放口(DW001) | 国家标准 | 医疗机构水污染物排放标准(GB18466-2005) | （表2）综合医疗机构和其他医疗机构水污染物排放限值（日均值）,采用其他消毒方式,预处理标准 |  |  |  | 动植物油 | 2020-12-22 | <0.100 |  | 20 |  | 是 | 否
2020 | 12 | 22 | 江苏省 | 泰州市 | 泰兴市 | 泰州淳蓝工业废弃物处置有限公司 | 固废处置厂 | 7724-1危险废物治理-焚烧 | 土壤环境 | 排放口(DW001) | 国家标准 | 医疗机构水污染物排放标准(GB18466-2005) | （表2）综合医疗机构和其他医疗机构水污染物排放限值（日均值）,采用其他消毒方式,预处理标准 |  |  |  | 化学需氧量 | 2020-12-22 | 67 |  | 250 |  | 是 | 否
2020 | 12 | 22 | 江苏省 | 泰州市 | 泰兴市 | 泰州淳蓝工业废弃物处置有限公司 | 固废处置厂 | 7724-1危险废物治理-焚烧 | 土壤环境 | 排放口(DW001) | 国家标准 | 医疗机构水污染物排放标准(GB18466-2005) | （表2）综合医疗机构和其他医疗机构水污染物排放限值（日均值）,采用其他消毒方式,预处理标准 |  |  |  | 总汞 | 2020-12-22 | <0.00004 |  | 0.05 |  | 是 | 否
2020 | 12 | 22 | 江苏省 | 泰州市 | 泰兴市 | 泰州淳蓝工业废弃物处置有限公司 | 固废处置厂 | 7724-1危险废物治理-焚烧 | 土壤环境 | 排放口(DW001) | 国家标准 | 污水综合排放标准(GB8978-1996) | （表4）第二类污染物最高允许排放浓度（1998年1月1日后建的单位）,一切排污单位 ,三级标准 |  |  |  | 总磷（以P计） | 2020-12-22 | 0.26 |  |  |  | 否 | 否
2020 | 12 | 22 | 江苏省 | 泰州市 | 泰兴市 | 泰州淳蓝工业废弃物处置有限公司 | 固废处置厂 | 7724-1危险废物治理-焚烧 | 土壤环境 | 排放口(DW001) | 国家标准 | 污水综合排放标准(GB8978-1996) | （表4）第二类污染物最高允许排放浓度（1998年1月1日后建的单位）,其他排污单位,三级标准 |  |  |  | 氟化物 | 2020-12-22 | 1.42 |  | 20 |  | 是 | 否
2020 | 12 | 22 | 江苏省 | 泰州市 | 泰兴市 | 泰州淳蓝工业废弃物处置有限公司 | 固废处置厂 | 7724-1危险废物治理-焚烧 | 土壤环境 | 排放口(DW001) | 国家标准 | 医疗机构水污染物排放标准(GB18466-2005) | （表2）综合医疗机构和其他医疗机构水污染物排放限值（日均值）,采用其他消毒方式,预处理标准 |  |  |  | 石油类 | 2020-12-22 | <0.100 |  | 20 |  | 是 | 否
2020 | 12 | 22 | 江苏省 | 泰州市 | 泰兴市 | 泰州淳蓝工业废弃物处置有限公司 | 固废处置厂 | 7724-1危险废物治理-焚烧 | 土壤环境 | 排放口(DW001) | 国家标准 | 医疗机构水污染物排放标准(GB18466-2005) | （表2）综合医疗机构和其他医疗机构水污染物排放限值（日均值）,采用其他消毒方式,预处理标准 |  |  |  | 氰化物（总氰化合物） | 2020-12-22 | <0.25 |  | 0.5 |  | 是 | 否
2020 | 12 | 22 | 江苏省 | 泰州市 | 泰兴市 | 泰州淳蓝工业废弃物处置有限公司 | 固废处置厂 | 7724-1危险废物治理-焚烧 | 土壤环境 | 排放口(DW001) | 国家标准 | 医疗机构水污染物排放标准(GB18466-2005) | （表2）综合医疗机构和其他医疗机构水污染物排放限值（日均值）,采用其他消毒方式,预处理标准 |  |  |  | 总铬 | 2020-12-22 | <0.004 |  | 1.5 |  | 是 | 否
2020 | 12 | 22 | 江苏省 | 泰州市 | 泰兴市 | 泰州淳蓝工业废弃物处置有限公司 | 固废处置厂 | 7724-1危险废物治理-焚烧 | 土壤环境 | 排放口(DW001) | 国家标准 | 医疗机构水污染物排放标准(GB18466-2005) | （表2）综合医疗机构和其他医疗机构水污染物排放限值（日均值）,采用其他消毒方式,预处理标准 |  |  |  | 总铅 | 2020-12-22 | <0.02 |  | 1.0 |  | 是 | 否
2020 | 12 | 22 | 江苏省 | 泰州市 | 泰兴市 | 泰州淳蓝工业废弃物处置有限公司 | 固废处置厂 | 7724-1危险废物治理-焚烧 | 土壤环境 | 排放口(DW001) | 国家标准 | 医疗机构水污染物排放标准(GB18466-2005) | （表2）综合医疗机构和其他医疗机构水污染物排放限值（日均值）,采用其他消毒方式,预处理标准 |  |  |  | 氨氮（NH3-N） | 2020-12-22 | 1.33 |  |  |  | 否 | 否
2020 | 12 | 22 | 江苏省 | 泰州市 | 泰兴市 | 泰州淳蓝工业废弃物处置有限公司 | 固废处置厂 | 7724-1危险废物治理-焚烧 | 土壤环境 | 排放口(DW001) | 国家标准 | 医疗机构水污染物排放标准(GB18466-2005) | （表2）综合医疗机构和其他医疗机构水污染物排放限值（日均值）,采用其他消毒方式,预处理标准 |  |  |  | 总砷 | 2020-12-22 | <0.007 |  | 0.5 |  | 是 | 否
2020 | 12 | 22 | 江苏省 | 泰州市 | 泰兴市 | 泰州淳蓝工业废弃物处置有限公司 | 固废处置厂 | 7724-1危险废物治理-焚烧 | 土壤环境 | 排放口(DW001) | 国家标准 | 医疗机构水污染物排放标准(GB18466-2005) | （表2）综合医疗机构和其他医疗机构水污染物排放限值（日均值）,采用其他消毒方式,预处理标准 |  |  |  | 总镉 | 2020-12-22 | <0.01 |  | 0.1 |  | 是 | 否
2020 | 10 | 14 | 江苏省 | 泰州市 | 泰兴市 | 泰州联成化学工业有限公司 | 工业企业 | 2614有机化学原料制造 | 水环境 | 排放口 | 国家标准 | 污水综合排放标准(GB8978-1996) | （表4）第二类污染物最高允许排放浓度（1998年1月1日后建的单位）,一切排污单位 ,三级标准 |  |  |  | 苯 | 2020-10-14 | <0.002 | mg/L | 0.5 |  | 是 | 否
2020 | 10 | 14 | 江苏省 | 泰州市 | 泰兴市 | 泰州联成化学工业有限公司 | 工业企业 | 2614有机化学原料制造 | 水环境 | 排放口 | 国家标准 | 污水综合排放标准(GB8978-1996) | （表4）第二类污染物最高允许排放浓度（1998年1月1日后建的单位）,一切排污单位 ,三级标准 |  |  |  | 间-二甲苯 | 2020-10-14 | <0.002 | mg/L | 1.0 |  | 是 | 否
2020 | 10 | 14 | 江苏省 | 泰州市 | 泰兴市 | 泰州联成化学工业有限公司 | 工业企业 | 2614有机化学原料制造 | 水环境 | 排放口 | 国家标准 | 污水综合排放标准(GB8978-1996) | （表4）第二类污染物最高允许排放浓度（1998年1月1日后建的单位）,一切排污单位 ,三级标准 |  |  |  | 石油类 | 2020-10-14 | <0.100 | mg/L | 20 |  | 是 | 否
2020 | 10 | 14 | 江苏省 | 泰州市 | 泰兴市 | 泰州联成化学工业有限公司 | 工业企业 | 2614有机化学原料制造 | 水环境 | 排放口 | 国家标准 | 污水综合排放标准(GB8978-1996) | （表4）第二类污染物最高允许排放浓度（1998年1月1日后建的单位）,一切排污单位 ,三级标准 |  |  |  | 邻-二甲苯 | 2020-10-14 | <0.002 | mg/L | 1.0 |  | 是 | 否
2020 | 10 | 14 | 江苏省 | 泰州市 | 泰兴市 | 泰州联成化学工业有限公司 | 工业企业 | 2614有机化学原料制造 | 水环境 | 排放口 | 国家标准 | 污水综合排放标准(GB8978-1996) | （表4）第二类污染物最高允许排放浓度（1998年1月1日后建的单位）,其他排污单位,三级标准 |  |  |  | 化学需氧量 | 2020-10-14 | 34 | mg/L | 500 |  | 是 | 否
2020 | 10 | 14 | 江苏省 | 泰州市 | 泰兴市 | 泰州联成化学工业有限公司 | 工业企业 | 2614有机化学原料制造 | 水环境 | 排放口 | 国家标准 | 污水综合排放标准(GB8978-1996) | （表4）第二类污染物最高允许排放浓度（1998年1月1日后建的单位）,一切排污单位 ,三级标准 |  |  |  | 苯胺类 | 2020-10-14 | <0.03 | mg/L | 5.0 |  | 是 | 否
2020 | 10 | 14 | 江苏省 | 泰州市 | 泰兴市 | 泰州联成化学工业有限公司 | 工业企业 | 2614有机化学原料制造 | 水环境 | 排放口 | 地方标准 | 不评价的项目(/) | 2019 |  |  |  | 总氮 | 2020-10-14 | 1.76 | mg/L | 50 |  | 是 | 否
2020 | 10 | 14 | 江苏省 | 泰州市 | 泰兴市 | 泰州联成化学工业有限公司 | 工业企业 | 2614有机化学原料制造 | 水环境 | 排放口 | 国家标准 | 污水综合排放标准(GB8978-1996) | （表4）第二类污染物最高允许排放浓度（1998年1月1日后建的单位）,其他排污单位,三级标准 |  |  |  | 悬浮物 | 2020-10-14 | 11 | mg/L | 400 |  | 是 | 否
2020 | 10 | 14 | 江苏省 | 泰州市 | 泰兴市 | 泰州联成化学工业有限公司 | 工业企业 | 2614有机化学原料制造 | 水环境 | 排放口 | 地方标准 | 不评价(/) | 废水 |  |  |  | 总磷（以P计） | 2020-10-14 | 0.13 | mg/L | 3.0 |  | 是 | 否
2020 | 10 | 14 | 江苏省 | 泰州市 | 泰兴市 | 泰州联成化学工业有限公司 | 工业企业 | 2614有机化学原料制造 | 水环境 | 排放口 | 国家标准 | 污水综合排放标准(GB8978-1996) | （表4）第二类污染物最高允许排放浓度（1998年1月1日后建的单位）,一切排污单位 ,三级标准 |  |  |  | pH值 | 2020-10-14 | 7.39 | 无量纲 | 9 | 6 | 是 | 否
2020 | 10 | 14 | 江苏省 | 泰州市 | 泰兴市 | 泰州联成化学工业有限公司 | 工业企业 | 2614有机化学原料制造 | 水环境 | 排放口 | 国家标准 | 污水综合排放标准(GB8978-1996) | （表4）第二类污染物最高允许排放浓度（1998年1月1日后建的单位）,一切排污单位 ,三级标准 |  |  |  | 对-二甲苯 | 2020-10-14 | <0.002 | mg/L | 1.0 |  | 是 | 否
2020 | 10 | 14 | 江苏省 | 泰州市 | 泰兴市 | 泰州联成化学工业有限公司 | 工业企业 | 2614有机化学原料制造 | 水环境 | 排放口 | 地方标准 | 不评价的项目（新疆）(DB001XJ) | 废水项目 |  |  |  | 氨氮 | 2020-10-14 | 0.72 | mg/L | 35 |  | 是 | 否
2020 | 10 | 14 | 江苏省 | 泰州市 | 泰兴市 | 泰州联成化学工业有限公司 | 工业企业 | 2614有机化学原料制造 | 水环境 | 排放口 | 国家标准 | 污水综合排放标准(GB8978-1996) | （表4）第二类污染物最高允许排放浓度（1998年1月1日后建的单位）,一切排污单位 ,三级标准 |  |  |  | 甲苯 | 2020-10-14 | <0.002 | mg/L | 0.5 |  | 是 | 否
2020 | 11 | 16 | 江苏省 | 泰州市 | 泰兴市 | 泰州联成塑胶工业有限公司 | 工业企业 | 2651-1初级形态塑料及合成树脂制造-聚氯乙烯 | 水环境 | 排放口 | 国家标准 | 污水综合排放标准(GB8978-1996) | （表4）第二类污染物最高允许排放浓度（1998年1月1日后建的单位）,其他排污单位,三级标准 |  |  |  | 化学需氧量 | 2020-11-16 | 10 | mg/L | 500 |  | 是 | 否
2020 | 11 | 16 | 江苏省 | 泰州市 | 泰兴市 | 泰州联成塑胶工业有限公司 | 工业企业 | 2651-1初级形态塑料及合成树脂制造-聚氯乙烯 | 水环境 | 排放口 | 国家标准 | 污水综合排放标准(GB8978-1996) | （表4）第二类污染物最高允许排放浓度（1998年1月1日后建的单位）,一切排污单位 ,三级标准 |  |  |  | 总磷（以P计） | 2020-11-16 | 0.07 | mg/L |  |  | 否 | 否
2020 | 11 | 16 | 江苏省 | 泰州市 | 泰兴市 | 泰州联成塑胶工业有限公司 | 工业企业 | 2651-1初级形态塑料及合成树脂制造-聚氯乙烯 | 水环境 | 排放口 | 国家标准 | 污水综合排放标准(GB8978-1996) | （表4）第二类污染物最高允许排放浓度（1998年1月1日后建的单位）,一切排污单位 ,三级标准 |  |  |  | pH值 | 2020-11-16 | 7.26 | 无量纲 | 9 | 6 | 是 | 否
2020 | 11 | 16 | 江苏省 | 泰州市 | 泰兴市 | 泰州联成塑胶工业有限公司 | 工业企业 | 2651-1初级形态塑料及合成树脂制造-聚氯乙烯 | 水环境 | 排放口 | 国家标准 | 污水综合排放标准(GB8978-1996) | （表4）第二类污染物最高允许排放浓度（1998年1月1日后建的单位）,其他排污单位,三级标准 |  |  |  | 氨氮（NH3-N） | 2020-11-16 | 0.20 | mg/L |  |  | 否 | 否
2020 | 11 | 16 | 江苏省 | 泰州市 | 泰兴市 | 泰州联成塑胶工业有限公司 | 工业企业 | 2651-1初级形态塑料及合成树脂制造-聚氯乙烯 | 水环境 | 排放口 | [6 empty] | 总氮 | 2020-11-16 | 2.44 |  |  |  | 否 | 否
2020 | 11 | 16 | 江苏省 | 泰州市 | 泰兴市 | 泰州联成塑胶工业有限公司 | 工业企业 | 2651-1初级形态塑料及合成树脂制造-聚氯乙烯 | 水环境 | 排放口 | 国家标准 | 污水综合排放标准(GB8978-1996) | （表4）第二类污染物最高允许排放浓度（1998年1月1日后建的单位）,其他排污单位,三级标准 |  |  |  | 悬浮物 | 2020-11-16 | 18 | mg/L | 400 |  | 是 | 否
2020 | 11 | 16 | 江苏省 | 泰州市 | 泰兴市 | 泰州联成塑胶工业有限公司 | 工业企业 | 2651-1初级形态塑料及合成树脂制造-聚氯乙烯 | 水环境 | 排放口 | 国家标准 | 污水综合排放标准(GB8978-1996) | （表4）第二类污染物最高允许排放浓度（1998年1月1日后建的单位）,一切排污单位 ,三级标准 |  |  |  | 石油类 | 2020-11-16 | <0.100 | mg/L | 20 |  | 是 | 否
2020 | 12 | 22 | 江苏省 | 泰州市 | 泰兴市 | 泰州联泰固废处置有限公司 | 工业企业 | 7724危险废物治理 | 土壤环境 | 排放口(DW001) | 国家标准 | 污水综合排放标准(GB8978-1996) | （表4）第二类污染物最高允许排放浓度（1998年1月1日后建的单位）,一切排污单位 ,三级标准 |  |  |  | pH值 | 2020-12-22 | 7.31 |  | 9 | 6 | 是 | 否
2020 | 12 | 22 | 江苏省 | 泰州市 | 泰兴市 | 泰州联泰固废处置有限公司 | 工业企业 | 7724危险废物治理 | 土壤环境 | 排放口(DW001) | 国家标准 | 污水综合排放标准(GB8978-1996) | （表4）第二类污染物最高允许排放浓度（1998年1月1日后建的单位）,一切排污单位 ,三级标准 |  |  |  | 总锌 | 2020-12-22 | <0.05 |  | 5.0 |  | 是 | 否
2020 | 12 | 22 | 江苏省 | 泰州市 | 泰兴市 | 泰州联泰固废处置有限公司 | 工业企业 | 7724危险废物治理 | 土壤环境 | 排放口(DW001) | 国家标准 | 污水综合排放标准(GB8978-1996) | （表4）第二类污染物最高允许排放浓度（1998年1月1日后建的单位）,其他排污单位,三级标准 |  |  |  | 氨氮（NH3-N） | 2020-12-22 | 34.8 |  |  |  | 否 | 否
2020 | 12 | 22 | 江苏省 | 泰州市 | 泰兴市 | 泰州联泰固废处置有限公司 | 工业企业 | 7724危险废物治理 | 土壤环境 | 排放口(DW001) | 国家标准 | 污水综合排放标准(GB8978-1996) | （表4）第二类污染物最高允许排放浓度（1998年1月1日后建的单位）,其他排污单位,三级标准 |  |  |  | 化学需氧量 | 2020-12-22 | 61 |  | 500 |  | 是 | 否
2020 | 12 | 22 | 江苏省 | 泰州市 | 泰兴市 | 泰州联泰固废处置有限公司 | 工业企业 | 7724危险废物治理 | 土壤环境 | 排放口(DW001) | 国家标准 | 污水综合排放标准(GB8978-1996) | （表4）第二类污染物最高允许排放浓度（1998年1月1日后建的单位）,一切排污单位 ,三级标准 |  |  |  | 总磷（以P计） | 2020-12-22 | 0.30 |  |  |  | 否 | 否
2020 | 12 | 22 | 江苏省 | 泰州市 | 泰兴市 | 泰州联泰固废处置有限公司 | 工业企业 | 7724危险废物治理 | 土壤环境 | 排放口(DW001) | 国家标准 | 污水综合排放标准(GB8978-1996) | （表1）第一类污染物最高允许排放浓度 |  |  |  | 总银 | 2020-12-22 | <0.03 |  | 0.5 |  | 是 | 否
2020 | 12 | 22 | 江苏省 | 泰州市 | 泰兴市 | 泰州联泰固废处置有限公司 | 工业企业 | 7724危险废物治理 | 土壤环境 | 排放口(DW001) | 国家标准 | 污水综合排放标准(GB8978-1996) | （表1）第一类污染物最高允许排放浓度 |  |  |  | 总镍 | 2020-12-22 | <0.02 |  | 1.0 |  | 是 | 否
2020 | 12 | 22 | 江苏省 | 泰州市 | 泰兴市 | 泰州联泰固废处置有限公司 | 工业企业 | 7724危险废物治理 | 土壤环境 | 排放口(DW001) | 国家标准 | 污水综合排放标准(GB8978-1996) | （表1）第一类污染物最高允许排放浓度 |  |  |  | 总铅 | 2020-12-22 | <0.02 |  | 1.0 |  | 是 | 否
2020 | 12 | 22 | 江苏省 | 泰州市 | 泰兴市 | 泰州联泰固废处置有限公司 | 工业企业 | 7724危险废物治理 | 土壤环境 | 排放口(DW001) | 国家标准 | 污水综合排放标准(GB8978-1996) | （表1）第一类污染物最高允许排放浓度 |  |  |  | 总铬 | 2020-12-22 | <0.004 |  | 1.5 |  | 是 | 否
2020 | 12 | 22 | 江苏省 | 泰州市 | 泰兴市 | 泰州联泰固废处置有限公司 | 工业企业 | 7724危险废物治理 | 土壤环境 | 排放口(DW001) | 国家标准 | 污水综合排放标准(GB8978-1996) | （表4）第二类污染物最高允许排放浓度（1998年1月1日后建的单位）,一切排污单位 ,三级标准 |  |  |  | 动植物油 | 2020-12-22 | <0.100 |  | 100 |  | 是 | 否
2020 | 12 | 22 | 江苏省 | 泰州市 | 泰兴市 | 泰州联泰固废处置有限公司 | 工业企业 | 7724危险废物治理 | 土壤环境 | 排放口(DW001) | 国家标准 | 污水综合排放标准(GB8978-1996) | （表4）第二类污染物最高允许排放浓度（1998年1月1日后建的单位）,其他排污单位,三级标准 |  |  |  | 氟化物 | 2020-12-22 | 1.20 |  | 20 |  | 是 | 否
2020 | 12 | 22 | 江苏省 | 泰州市 | 泰兴市 | 泰州联泰固废处置有限公司 | 工业企业 | 7724危险废物治理 | 土壤环境 | 排放口(DW001) | 国家标准 | 污水综合排放标准(GB8978-1996) | （表4）第二类污染物最高允许排放浓度（1998年1月1日后建的单位）,其他排污单位,三级标准 |  |  |  | 悬浮物 | 2020-12-22 | 32 |  | 400 |  | 是 | 否
2020 | 12 | 22 | 江苏省 | 泰州市 | 泰兴市 | 泰州联泰固废处置有限公司 | 工业企业 | 7724危险废物治理 | 土壤环境 | 排放口(DW001) | 国家标准 | 污水综合排放标准(GB8978-1996) | （表4）第二类污染物最高允许排放浓度（1998年1月1日后建的单位）,一切排污单位 ,三级标准 |  |  |  | 总铜 | 2020-12-22 | <0.01 |  | 2.0 |  | 是 | 否
2020 | 12 | 22 | 江苏省 | 泰州市 | 泰兴市 | 泰州联泰固废处置有限公司 | 工业企业 | 7724危险废物治理 | 土壤环境 | 排放口(DW001) | 国家标准 | 污水综合排放标准(GB8978-1996) | （表1）第一类污染物最高允许排放浓度 |  |  |  | 总砷 | 2020-12-22 | <0.007 |  | 0.5 |  | 是 | 否
2020 | 12 | 22 | 江苏省 | 泰州市 | 泰兴市 | 泰州联泰固废处置有限公司 | 工业企业 | 7724危险废物治理 | 土壤环境 | 排放口(DW001) | 国家标准 | 污水综合排放标准(GB8978-1996) | （表4）第二类污染物最高允许排放浓度（1998年1月1日后建的单位）,一切排污单位 ,三级标准 |  |  |  | 石油类 | 2020-12-22 | <0.100 | mg/L | 20 |  | 是 | 否
2020 | 12 | 22 | 江苏省 | 泰州市 | 泰兴市 | 泰州联泰固废处置有限公司 | 工业企业 | 7724危险废物治理 | 土壤环境 | 排放口(DW001) | 国家标准 | 污水综合排放标准(GB8978-1996) | （表4）第二类污染物最高允许排放浓度（1998年1月1日后建的单位）,一切排污单位 ,三级标准 |  |  |  | 硫化物 | 2020-12-22 | <0.005 |  | 1.0 |  | 是 | 否
2020 | 12 | 22 | 江苏省 | 泰州市 | 泰兴市 | 泰州联泰固废处置有限公司 | 工业企业 | 7724危险废物治理 | 土壤环境 | 排放口(DW001) | 国家标准 | 污水综合排放标准(GB8978-1996) | （表1）第一类污染物最高允许排放浓度 |  |  |  | 总汞 | 2020-12-22 | <0.00004 |  | 0.05 |  | 是 | 否
2020 | 12 | 22 | 江苏省 | 泰州市 | 泰兴市 | 泰州联泰固废处置有限公司 | 工业企业 | 7724危险废物治理 | 土壤环境 | 排放口(DW001) | 国家标准 | 污水综合排放标准(GB8978-1996) | （表1）第一类污染物最高允许排放浓度 |  |  |  | 总镉 | 2020-12-22 | <0.01 |  | 0.1 |  | 是 | 否
2020 | 12 | 22 | 江苏省 | 泰州市 | 泰兴市 | 泰州联兴固废处置有限公司 | 工业企业 | 7724危险废物治理 | 土壤环境 | 排放口(DW001) | 国家标准 | 污水综合排放标准(GB8978-1996) | （表1）第一类污染物最高允许排放浓度 |  |  |  | 总铅 | 2020-12-22 | <0.02 |  | 1.0 |  | 是 | 否
2020 | 12 | 22 | 江苏省 | 泰州市 | 泰兴市 | 泰州联兴固废处置有限公司 | 工业企业 | 7724危险废物治理 | 土壤环境 | 排放口(DW001) | 国家标准 | 污水综合排放标准(GB8978-1996) | （表4）第二类污染物最高允许排放浓度（1998年1月1日后建的单位）,其他排污单位,三级标准 |  |  |  | 氟化物 | 2020-12-22 | 1.20 |  | 20 |  | 是 | 否
2020 | 12 | 22 | 江苏省 | 泰州市 | 泰兴市 | 泰州联兴固废处置有限公司 | 工业企业 | 7724危险废物治理 | 土壤环境 | 排放口(DW001) | 国家标准 | 污水综合排放标准(GB8978-1996) | （表4）第二类污染物最高允许排放浓度（1998年1月1日后建的单位）,其他排污单位,三级标准 |  |  |  | 悬浮物 | 2020-12-22 | 39 |  | 400 |  | 是 | 否
2020 | 12 | 22 | 江苏省 | 泰州市 | 泰兴市 | 泰州联兴固废处置有限公司 | 工业企业 | 7724危险废物治理 | 土壤环境 | 排放口(DW001) | 国家标准 | 污水综合排放标准(GB8978-1996) | （表4）第二类污染物最高允许排放浓度（1998年1月1日后建的单位）,一切排污单位 ,三级标准 |  |  |  | 总锌 | 2020-12-22 | <0.05 |  | 5.0 |  | 是 | 否
2020 | 12 | 22 | 江苏省 | 泰州市 | 泰兴市 | 泰州联兴固废处置有限公司 | 工业企业 | 7724危险废物治理 | 土壤环境 | 排放口(DW001) | 国家标准 | 污水综合排放标准(GB8978-1996) | （表4）第二类污染物最高允许排放浓度（1998年1月1日后建的单位）,一切排污单位 ,三级标准 |  |  |  | pH值 | 2020-12-22 | 7.48 |  | 9 | 6 | 是 | 否
2020 | 12 | 22 | 江苏省 | 泰州市 | 泰兴市 | 泰州联兴固废处置有限公司 | 工业企业 | 7724危险废物治理 | 土壤环境 | 排放口(DW001) | 国家标准 | 污水综合排放标准(GB8978-1996) | （表1）第一类污染物最高允许排放浓度 |  |  |  | 总汞 | 2020-12-22 | <0.00004 |  | 0.05 |  | 是 | 否
2020 | 12 | 22 | 江苏省 | 泰州市 | 泰兴市 | 泰州联兴固废处置有限公司 | 工业企业 | 7724危险废物治理 | 土壤环境 | 排放口(DW001) | 国家标准 | 污水综合排放标准(GB8978-1996) | （表4）第二类污染物最高允许排放浓度（1998年1月1日后建的单位）,一切排污单位 ,三级标准 |  |  |  | 硫化物 | 2020-12-22 | <0.005 |  | 1.0 |  | 是 | 否
2020 | 12 | 22 | 江苏省 | 泰州市 | 泰兴市 | 泰州联兴固废处置有限公司 | 工业企业 | 7724危险废物治理 | 土壤环境 | 排放口(DW001) | 国家标准 | 污水综合排放标准(GB8978-1996) | （表4）第二类污染物最高允许排放浓度（1998年1月1日后建的单位）,其他排污单位,三级标准 |  |  |  | 氨氮（NH3-N） | 2020-12-22 | 0.51 |  |  |  | 否 | 否
2020 | 12 | 22 | 江苏省 | 泰州市 | 泰兴市 | 泰州联兴固废处置有限公司 | 工业企业 | 7724危险废物治理 | 土壤环境 | 排放口(DW001) | 国家标准 | 污水综合排放标准(GB8978-1996) | （表4）第二类污染物最高允许排放浓度（1998年1月1日后建的单位）,一切排污单位 ,三级标准 |  |  |  | 总硒 | 2020-12-22 | <0.0004 |  | 0.5 |  | 是 | 否
2020 | 12 | 22 | 江苏省 | 泰州市 | 泰兴市 | 泰州联兴固废处置有限公司 | 工业企业 | 7724危险废物治理 | 土壤环境 | 排放口(DW001) | 国家标准 | 污水综合排放标准(GB8978-1996) | （表1）第一类污染物最高允许排放浓度 |  |  |  | 总镍 | 2020-12-22 | <0.02 |  | 1.0 |  | 是 | 否
2020 | 12 | 22 | 江苏省 | 泰州市 | 泰兴市 | 泰州联兴固废处置有限公司 | 工业企业 | 7724危险废物治理 | 土壤环境 | 排放口(DW001) | 国家标准 | 污水综合排放标准(GB8978-1996) | （表4）第二类污染物最高允许排放浓度（1998年1月1日后建的单位）,一切排污单位 ,三级标准 |  |  |  | 总铜 | 2020-12-22 | <0.01 |  | 2.0 |  | 是 | 否
2020 | 12 | 22 | 江苏省 | 泰州市 | 泰兴市 | 泰州联兴固废处置有限公司 | 工业企业 | 7724危险废物治理 | 土壤环境 | 排放口(DW001) | 国家标准 | 污水综合排放标准(GB8978-1996) | （表1）第一类污染物最高允许排放浓度 |  |  |  | 总银 | 2020-12-22 | <0.03 |  | 0.5 |  | 是 | 否
2020 | 12 | 22 | 江苏省 | 泰州市 | 泰兴市 | 泰州联兴固废处置有限公司 | 工业企业 | 7724危险废物治理 | 土壤环境 | 排放口(DW001) | 国家标准 | 污水综合排放标准(GB8978-1996) | （表4）第二类污染物最高允许排放浓度（1998年1月1日后建的单位）,一切排污单位 ,三级标准 |  |  |  | 石油类 | 2020-12-22 | <0.100 | mg/L | 20 |  | 是 | 否
2020 | 12 | 22 | 江苏省 | 泰州市 | 泰兴市 | 泰州联兴固废处置有限公司 | 工业企业 | 7724危险废物治理 | 土壤环境 | 排放口(DW001) | 国家标准 | 污水综合排放标准(GB8978-1996) | （表1）第一类污染物最高允许排放浓度 |  |  |  | 总铬 | 2020-12-22 | <0.004 |  | 1.5 |  | 是 | 否
2020 | 12 | 22 | 江苏省 | 泰州市 | 泰兴市 | 泰州联兴固废处置有限公司 | 工业企业 | 7724危险废物治理 | 土壤环境 | 排放口(DW001) | 国家标准 | 污水综合排放标准(GB8978-1996) | （表4）第二类污染物最高允许排放浓度（1998年1月1日后建的单位）,其他排污单位,三级标准 |  |  |  | 化学需氧量 | 2020-12-22 | 30 |  | 500 |  | 是 | 否
2020 | 12 | 22 | 江苏省 | 泰州市 | 泰兴市 | 泰州联兴固废处置有限公司 | 工业企业 | 7724危险废物治理 | 土壤环境 | 排放口(DW001) | 国家标准 | 污水综合排放标准(GB8978-1996) | （表1）第一类污染物最高允许排放浓度 |  |  |  | 总镉 | 2020-12-22 | <0.01 |  | 0.1 |  | 是 | 否
2020 | 12 | 22 | 江苏省 | 泰州市 | 泰兴市 | 泰州联兴固废处置有限公司 | 工业企业 | 7724危险废物治理 | 土壤环境 | 排放口(DW001) | 国家标准 | 污水综合排放标准(GB8978-1996) | （表4）第二类污染物最高允许排放浓度（1998年1月1日后建的单位）,一切排污单位 ,三级标准 |  |  |  | 动植物油 | 2020-12-22 | <0.100 |  | 100 |  | 是 | 否
2020 | 12 | 22 | 江苏省 | 泰州市 | 泰兴市 | 泰州联兴固废处置有限公司 | 工业企业 | 7724危险废物治理 | 土壤环境 | 排放口(DW001) | 国家标准 | 污水综合排放标准(GB8978-1996) | （表4）第二类污染物最高允许排放浓度（1998年1月1日后建的单位）,一切排污单位 ,三级标准 |  |  |  | 总磷（以P计） | 2020-12-22 | 0.80 |  |  |  | 否 | 否
2020 | 12 | 22 | 江苏省 | 泰州市 | 泰兴市 | 泰州联兴固废处置有限公司 | 工业企业 | 7724危险废物治理 | 土壤环境 | 排放口(DW001) | 国家标准 | 污水综合排放标准(GB8978-1996) | （表1）第一类污染物最高允许排放浓度 |  |  |  | 总砷 | 2020-12-22 | <0.007 |  | 0.5 |  | 是 | 否
2020 | 12 | 22 | 江苏省 | 泰州市 | 泰兴市 | 泰州联兴固废处置有限公司 | 工业企业 | 7724危险废物治理 | 土壤环境 | 排放口(DW001) | 国家标准 | 污水综合排放标准(GB8978-1996) | （表4）第二类污染物最高允许排放浓度（1998年1月1日后建的单位）,其他排污单位,三级标准 |  |  |  | 总氰化物 | 2020-12-22 | <0.25 |  | 1.0 |  | 是 | 否
2020 | 12 | 08 | 江苏省 | 泰州市 | 泰兴市 | 泰州元丰化工有限公司 | 工业企业 | 2645染料制造 | 水环境 | 排放口(DW001) | 国家标准 | 污水综合排放标准(GB8978-1996) | （表4）第二类污染物最高允许排放浓度（1998年1月1日后建的单位）,其他排污单位,三级标准 |  |  |  | 化学需氧量 | 2020-12-08 | 34 | mg/L | 500 |  | 是 | 否
2020 | 12 | 08 | 江苏省 | 泰州市 | 泰兴市 | 泰州元丰化工有限公司 | 工业企业 | 2645染料制造 | 水环境 | 排放口(DW001) | 国家标准 | 污水综合排放标准(GB8978-1996) | （表4）第二类污染物最高允许排放浓度（1998年1月1日后建的单位）,其他排污单位,三级标准 |  |  |  | 氨氮（NH3-N） | 2020-12-08 | 4.34 | mg/L |  |  | 否 | 否
2020 | 12 | 08 | 江苏省 | 泰州市 | 泰兴市 | 泰州元丰化工有限公司 | 工业企业 | 2645染料制造 | 水环境 | 排放口(DW001) | 国家标准 | 污水综合排放标准(GB8978-1996) | （表4）第二类污染物最高允许排放浓度（1998年1月1日后建的单位）,一切排污单位 ,三级标准 |  |  |  | pH值 | 2020-12-08 | 7.08 | 无量纲 | 9 | 6 | 是 | 否
2020 | 12 | 08 | 江苏省 | 泰州市 | 泰兴市 | 泰州元丰化工有限公司 | 工业企业 | 2645染料制造 | 水环境 | 排放口(DW001) | 国家标准 | 污水综合排放标准(GB8978-1996) | （表4）第二类污染物最高允许排放浓度（1998年1月1日后建的单位）,一切排污单位 ,三级标准 |  |  |  | 硫化物 | 2020-12-08 | <0.005 | mg/L | 1.0 |  | 是 | 否
2020 | 12 | 08 | 江苏省 | 泰州市 | 泰兴市 | 泰州元丰化工有限公司 | 工业企业 | 2645染料制造 | 水环境 | 排放口(DW001) | 国家标准 | 污水综合排放标准(GB8978-1996) | （表4）第二类污染物最高允许排放浓度（1998年1月1日后建的单位）,其他排污单位,三级标准 |  |  |  | 悬浮物 | 2020-12-08 | 18 | mg/L | 400 |  | 是 | 否
2020 | 12 | 24 | 江苏省 | 泰州市 | 泰兴市 | 新浦化学（泰兴）有限公司 | 工业企业 | 2614有机化学原料制造 | 水环境 | 排放池 | 地方标准 | 污水综合排放标准(GB8978-1996) | 表4第二类污染物最高允许排放浓度,三级标准 |  |  |  | pH值 | 2020-12-24 | 7.28 | 无量纲 | 9 | 6 | 是 | 否
2020 | 12 | 24 | 江苏省 | 泰州市 | 泰兴市 | 新浦化学（泰兴）有限公司 | 工业企业 | 2614有机化学原料制造 | 水环境 | 排放池 | 国家标准 | 污水综合排放标准(GB8978-1996) | （表4）第二类污染物最高允许排放浓度（1998年1月1日后建的单位）,其他排污单位,三级标准 |  |  |  | 悬浮物 | 2020-12-24 | 19 | mg/L | 400 |  | 是 | 否
2020 | 12 | 24 | 江苏省 | 泰州市 | 泰兴市 | 新浦化学（泰兴）有限公司 | 工业企业 | 2614有机化学原料制造 | 水环境 | 排放池 | 地方标准 | 污水综合排放标准(GB8978-1996) | 表4第二类污染物最高允许排放浓度,三级标准 |  |  |  | 挥发酚 | 2020-12-24 | <0.01 | mg/L | 2.0 |  | 是 | 否
2020 | 12 | 24 | 江苏省 | 泰州市 | 泰兴市 | 新浦化学（泰兴）有限公司 | 工业企业 | 2614有机化学原料制造 | 水环境 | 排放池 | 地方标准 | 污水综合排放标准(GB8978-1996) | 表4第二类污染物最高允许排放浓度,三级标准 |  |  |  | 苯胺类 | 2020-12-24 | <0.03 | mg/L | 5.0 |  | 是 | 否
2020 | 12 | 24 | 江苏省 | 泰州市 | 泰兴市 | 新浦化学（泰兴）有限公司 | 工业企业 | 2614有机化学原料制造 | 水环境 | 排放池 | 地方标准 | 污水综合排放标准(GB8978-1996) | 表4第二类污染物最高允许排放浓度,三级标准 |  |  |  | 硝基苯类 | 2020-12-24 | <0.20 | mg/L | 5.0 |  | 是 | 否
2020 | 12 | 24 | 江苏省 | 泰州市 | 泰兴市 | 新浦化学（泰兴）有限公司 | 工业企业 | 2614有机化学原料制造 | 水环境 | 排放池 | 地方标准 | 不评价(/) | 废水 |  |  |  | 氨氮（NH3-N） | 2020-12-24 | 2.50 | mg/L | 35 |  | 是 | 否
2020 | 12 | 24 | 江苏省 | 泰州市 | 泰兴市 | 新浦化学（泰兴）有限公司 | 工业企业 | 2614有机化学原料制造 | 水环境 | 排放池 | 地方标准 | 污水综合排放标准(GB8978-1996) | 表4第二类污染物最高允许排放浓度,三级标准 |  |  |  | 石油类 | 2020-12-24 | <0.100 | mg/L | 20 |  | 是 | 否
2020 | 12 | 24 | 江苏省 | 泰州市 | 泰兴市 | 新浦化学（泰兴）有限公司 | 工业企业 | 2614有机化学原料制造 | 水环境 | 排放池 | 国家标准 | 污水综合排放标准(GB8978-1996) | （表4）第二类污染物最高允许排放浓度（1998年1月1日后建的单位）,其他排污单位,三级标准 |  |  |  | 化学需氧量 | 2020-12-24 | 91 | mg/L | 500 |  | 是 | 否
2020 | 12 | 24 | 江苏省 | 泰州市 | 泰兴市 | 新浦化学（泰兴）有限公司 | 工业企业 | 2614有机化学原料制造 | 水环境 | 排放池 | 地方标准 | 不评价(/) | 废水 |  |  |  | 总磷（以P计） | 2020-12-24 | 0.86 | mg/L | 3.0 |  | 是 | 否