## 废气排放
监督性监测废气排放数据
监测年 | 监测月 | 监测日 | 省 | 市 | 县 | 企业名称 | 企业类别 | 行业类别 | 名录类别 | 监测点名称 | 排放标准类型 | 排放标准名称 | 标准条目 | 废气生产负荷 | 废气流量 | 废气温度 | 废气湿度 | 废气含氧量 | 废气流速 | 监测项目名称 | 项目监测日期 | 废气实测结果 | 废气折算结果 | 取值单位 | 排放上限 | 排放下限 | 是否有评价限值 | 是否超标 | 超标倍数
2021 | 10 | 21 | 江苏省 | 泰州市 | 海陵区 | 海阳科技股份有限公司 | 工业企业 | 2821¦锦纶纤维制造 | 水环境 | DA003 | 国家标准 | 大气污染物综合排放标准(GB16297-1996) | （表2）新污染源大气污染物排放限值（1997年1月1日起）,最高允许排放浓度,通用 | [6 empty] | 颗粒物 | 2021-10-21 | 6.1 | 6.1 | mg/m3 | 120 |  | 是 | 否
2021 | 10 | 21 | 江苏省 | 泰州市 | 海陵区 | 海阳科技股份有限公司 | 工业企业 | 2821¦锦纶纤维制造 | 水环境 | DA003 | 国家标准 | 大气污染物综合排放标准(GB16297-1996) | （表2）新污染源大气污染物排放限值（1997年1月1日起）,最高允许排放浓度,使用溶剂汽油或其他混合烃类物质,排气筒40m,二级,100 | [6 empty] | 非甲烷总烃 | 2021-10-21 | 0.61 | 0.61 | mg/m3 | 120 |  | 是 | 否
2021 | 10 | 21 | 江苏省 | 泰州市 | 海陵区 | 海阳科技股份有限公司 | 工业企业 | 2821¦锦纶纤维制造 | 水环境 | DA006 | 国家标准 | 大气污染物综合排放标准(GB16297-1996) | （表2）新污染源大气污染物排放限值（1997年1月1日起）,最高允许排放浓度,使用溶剂汽油或其他混合烃类物质,排气筒30m,二级,53 | [6 empty] | 非甲烷总烃 | 2021-10-21 | 0.62 | 0.62 | mg/m3 | 120 |  | 是 | 否
2021 | 10 | 21 | 江苏省 | 泰州市 | 海陵区 | 海阳科技股份有限公司 | 工业企业 | 2821¦锦纶纤维制造 | 水环境 | DA006 | 国家标准 | 大气污染物综合排放标准(GB16297-1996) | （表2）新污染源大气污染物排放限值（1997年1月1日起）,最高允许排放浓度,其他 | [6 empty] | 颗粒物 | 2021-10-21 | 6.2 | 6.2 | mg/m3 | 120 |  | 是 | 否
2021 | 10 | 21 | 江苏省 | 泰州市 | 海陵区 | 海阳科技股份有限公司 | 工业企业 | 2821¦锦纶纤维制造 | 水环境 | DA001 | 国家标准 | 大气污染物综合排放标准(GB16297-1996) | （表2）新污染源大气污染物排放限值（1997年1月1日起）,最高允许排放浓度,其他 | [6 empty] | 颗粒物 | 2021-10-21 | 5.1 | 5.1 | mg/m3 | 120 |  | 是 | 否
2021 | 10 | 21 | 江苏省 | 泰州市 | 海陵区 | 海阳科技股份有限公司 | 工业企业 | 2821¦锦纶纤维制造 | 水环境 | DA001 | 国家标准 | 大气污染物综合排放标准(GB16297-1996) | （表2）新污染源大气污染物排放限值（1997年1月1日起）,最高允许排放浓度,使用溶剂汽油或其他混合烃类物质,排气筒40m,二级,100 | [6 empty] | 非甲烷总烃 | 2021-10-21 | 0.47 | 0.47 | mg/m3 | 120 |  | 是 | 否
2021 | 10 | 21 | 江苏省 | 泰州市 | 海陵区 | 海阳科技股份有限公司 | 工业企业 | 2821¦锦纶纤维制造 | 水环境 | DA005 | 国家标准 | 大气污染物综合排放标准(GB16297-1996) | （表2）新污染源大气污染物排放限值（1997年1月1日起）,最高允许排放浓度,使用溶剂汽油或其他混合烃类物质,排气筒15m,二级,10 | [6 empty] | 非甲烷总烃 | 2021-10-21 | 0.68 | 0.68 | mg/m3 | 120 |  | 是 | 否
2021 | 10 | 21 | 江苏省 | 泰州市 | 海陵区 | 海阳科技股份有限公司 | 工业企业 | 2821¦锦纶纤维制造 | 水环境 | DA005 | 国家标准 | 大气污染物综合排放标准(GB16297-1996) | （表2）新污染源大气污染物排放限值（1997年1月1日起）,最高允许排放浓度,其他 | [6 empty] | 颗粒物 | 2021-10-21 | 7.1 | 7.1 | mg/m3 | 120 |  | 是 | 否
2021 | 10 | 21 | 江苏省 | 泰州市 | 海陵区 | 海阳科技股份有限公司 | 工业企业 | 2821¦锦纶纤维制造 | 水环境 | DA004 | 国家标准 | 大气污染物综合排放标准(GB16297-1996) | （表2）新污染源大气污染物排放限值（1997年1月1日起）,最高允许排放浓度,使用溶剂汽油或其他混合烃类物质,排气筒40m,二级,100 | [6 empty] | 非甲烷总烃 | 2021-10-21 | 0.68 | 0.68 | mg/m3 | 120 |  | 是 | 否
2021 | 10 | 21 | 江苏省 | 泰州市 | 海陵区 | 海阳科技股份有限公司 | 工业企业 | 2821¦锦纶纤维制造 | 水环境 | DA004 | 国家标准 | 大气污染物综合排放标准(GB16297-1996) | （表2）新污染源大气污染物排放限值（1997年1月1日起）,最高允许排放浓度,通用 | [6 empty] | 颗粒物 | 2021-10-21 | 5.1 | 5.1 | mg/m3 | 120 |  | 是 | 否
2021 | 10 | 21 | 江苏省 | 泰州市 | 海陵区 | 海阳科技股份有限公司 | 工业企业 | 2821¦锦纶纤维制造 | 水环境 | DA002 | 国家标准 | 大气污染物综合排放标准(GB16297-1996) | （表2）新污染源大气污染物排放限值（1997年1月1日起）,最高允许排放浓度,使用溶剂汽油或其他混合烃类物质,排气筒40m,二级,100 | [6 empty] | 非甲烷总烃 | 2021-10-21 | 0.42 | 0.42 | mg/m3 | 120 |  | 是 | 否
2021 | 10 | 21 | 江苏省 | 泰州市 | 海陵区 | 海阳科技股份有限公司 | 工业企业 | 2821¦锦纶纤维制造 | 水环境 | DA002 | 国家标准 | 大气污染物综合排放标准(GB16297-1996) | （表2）新污染源大气污染物排放限值（1997年1月1日起）,最高允许排放浓度,其他 | [6 empty] | 颗粒物 | 2021-10-21 | 2.3 | 2.3 | mg/m3 | 120 |  | 是 | 否
2021 | 10 | 22 | 江苏省 | 泰州市 | 海陵区 | 海阳科技股份有限公司 | 工业企业 | 2821¦锦纶纤维制造 | 水环境 | DA011 | 国家标准 | 大气污染物综合排放标准(GB16297-1996) | （表2）新污染源大气污染物排放限值（1997年1月1日起）,最高允许排放浓度,使用溶剂汽油或其他混合烃类物质,排气筒40m,二级,100 | [6 empty] | 非甲烷总烃 | 2021-10-22 | 2.79 | 2.79 | mg/m3 | 120 |  | 是 | 否
2021 | 10 | 22 | 江苏省 | 泰州市 | 海陵区 | 海阳科技股份有限公司 | 工业企业 | 2821¦锦纶纤维制造 | 水环境 | DA007 | 国家标准 | 大气污染物综合排放标准(GB16297-1996) | （表2）新污染源大气污染物排放限值（1997年1月1日起）,最高允许排放浓度,使用溶剂汽油或其他混合烃类物质,排气筒40m,二级,100 | [6 empty] | 非甲烷总烃 | 2021-10-22 | 6.98 | 6.98 | mg/m3 | 120 |  | 是 | 否
2021 | 10 | 22 | 江苏省 | 泰州市 | 海陵区 | 海阳科技股份有限公司 | 工业企业 | 2821¦锦纶纤维制造 | 水环境 | DA012 | 国家标准 | 大气污染物综合排放标准(GB16297-1996) | （表2）新污染源大气污染物排放限值（1997年1月1日起）,最高允许排放浓度,其他 | [6 empty] | 颗粒物 | 2021-10-22 | 2.1 | 2.1 | mg/m3 | 120 |  | 是 | 否
2021 | 10 | 22 | 江苏省 | 泰州市 | 海陵区 | 海阳科技股份有限公司 | 工业企业 | 2821¦锦纶纤维制造 | 水环境 | DA012 | 国家标准 | 大气污染物综合排放标准(GB16297-1996) | （表2）新污染源大气污染物排放限值（1997年1月1日起）,最高允许排放浓度,使用溶剂汽油或其他混合烃类物质,排气筒40m,二级,100 | [6 empty] | 非甲烷总烃 | 2021-10-22 | 8.01 | 8.01 | mg/m3 | 120 |  | 是 | 否
2021 | 10 | 22 | 江苏省 | 泰州市 | 海陵区 | 海阳科技股份有限公司 | 工业企业 | 2821¦锦纶纤维制造 | 水环境 | DA008 | 国家标准 | 大气污染物综合排放标准(GB16297-1996) | （表2）新污染源大气污染物排放限值（1997年1月1日起）,最高允许排放浓度,使用溶剂汽油或其他混合烃类物质,排气筒40m,二级,100 | [6 empty] | 非甲烷总烃 | 2021-10-22 | 2.54 | 2.54 | mg/m3 | 120 |  | 是 | 否
2021 | 10 | 22 | 江苏省 | 泰州市 | 海陵区 | 海阳科技股份有限公司 | 工业企业 | 2821¦锦纶纤维制造 | 水环境 | DA007 | 国家标准 | 大气污染物综合排放标准(GB16297-1996) | （表2）新污染源大气污染物排放限值（1997年1月1日起）,最高允许排放浓度,其他 | [6 empty] | 颗粒物 | 2021-10-22 | 5.3 | 5.3 | mg/m3 | 120 |  | 是 | 否
2021 | 10 | 22 | 江苏省 | 泰州市 | 海陵区 | 海阳科技股份有限公司 | 工业企业 | 2821¦锦纶纤维制造 | 水环境 | DA014 | 国家标准 | 大气污染物综合排放标准(GB16297-1996) | （表2）新污染源大气污染物排放限值（1997年1月1日起）,最高允许排放浓度,其他 | [6 empty] | 颗粒物 | 2021-10-22 | 1.5 | 1.5 | mg/m3 | 120 |  | 是 | 否
2021 | 10 | 22 | 江苏省 | 泰州市 | 海陵区 | 海阳科技股份有限公司 | 工业企业 | 2821¦锦纶纤维制造 | 水环境 | DA011 | 国家标准 | 大气污染物综合排放标准(GB16297-1996) | （表2）新污染源大气污染物排放限值（1997年1月1日起）,最高允许排放浓度,其他 | [6 empty] | 颗粒物 | 2021-10-22 | 10.3 | 10.3 | mg/m3 | 120 |  | 是 | 否
2021 | 10 | 22 | 江苏省 | 泰州市 | 海陵区 | 海阳科技股份有限公司 | 工业企业 | 2821¦锦纶纤维制造 | 水环境 | DA008 | 国家标准 | 大气污染物综合排放标准(GB16297-1996) | （表2）新污染源大气污染物排放限值（1997年1月1日起）,最高允许排放浓度,其他 | [6 empty] | 颗粒物 | 2021-10-22 | 5.2 | 5.2 | mg/m3 | 120 |  | 是 | 否
2021 | 10 | 22 | 江苏省 | 泰州市 | 海陵区 | 海阳科技股份有限公司 | 工业企业 | 2821¦锦纶纤维制造 | 水环境 | DA014 | 国家标准 | 大气污染物综合排放标准(GB16297-1996) | （表2）新污染源大气污染物排放限值（1997年1月1日起）,最高允许排放浓度,使用溶剂汽油或其他混合烃类物质,排气筒40m,二级,100 | [6 empty] | 非甲烷总烃 | 2021-10-22 | 6.76 | 6.76 | mg/m3 | 120 |  | 是 | 否
2021 | 11 | 04 | 江苏省 | 泰州市 | 海陵区 | 梅兰化工集团有限公司 | 工业企业 | 2619¦其他基础化学原料制造 | 水环境 | 2#焚烧炉排气筒(DA001) | 国家标准 | 危险废物焚烧污染控制标准(GB18484-2001) | （表3）危险废物焚烧炉大气污染物排放限值,不同焚烧容量时的最高允许排放浓度限值（mg/m3） | [6 empty] | 氮氧化物 | 2021-11-04 | 62 | 78 | mg/m3 | 500 |  | 是 | 否
2021 | 11 | 04 | 江苏省 | 泰州市 | 海陵区 | 梅兰化工集团有限公司 | 工业企业 | 2619¦其他基础化学原料制造 | 水环境 | 3#焚烧炉(DA001) | 国家标准 | 危险废物焚烧污染控制标准(GB18484-2001) | （表3）危险废物焚烧炉大气污染物排放限值,不同焚烧容量时的最高允许排放浓度限值（mg/m3） | [6 empty] | 氮氧化物 | 2021-11-04 | 69 | 83 | mg/m3 | 500 |  | 是 | 否
2021 | 11 | 04 | 江苏省 | 泰州市 | 海陵区 | 梅兰化工集团有限公司 | 工业企业 | 2619¦其他基础化学原料制造 | 水环境 | 氟材料焚烧排气筒(DA001) | 国家标准 | 无机化学工业污染物排放标准(GB31573-2015) | （表3）大气污染排放限值,所有 | [6 empty] | 颗粒物 | 2021-11-04 | 10 | 29 | mg/m3 | 30 |  | 是 | 否
2021 | 11 | 04 | 江苏省 | 泰州市 | 海陵区 | 梅兰化工集团有限公司 | 工业企业 | 2619¦其他基础化学原料制造 | 水环境 | 2#焚烧炉排气筒(DA001) | 国家标准 | 危险废物焚烧污染控制标准(GB 18484—2020) | 表 3 危险废物焚烧设施烟气污染物排放浓度限值,1 小时均值 | [6 empty] | 二氧化硫 | 2021-11-04 | 0 | 0 | mg/m3 | 100 |  | 是 | 否
2021 | 11 | 04 | 江苏省 | 泰州市 | 海陵区 | 梅兰化工集团有限公司 | 工业企业 | 2619¦其他基础化学原料制造 | 水环境 | 悬浮PTFE排气筒(DA001) | 国家标准 | 大气污染物综合排放标准(GB16297-1996) | （表2）新污染源大气污染物排放限值（1997年1月1日起）,最高允许排放浓度,其他 | [6 empty] | 颗粒物 | 2021-11-04 | 8.9 | 8.9 | mg/m3 | 120 |  | 是 | 否
2021 | 11 | 04 | 江苏省 | 泰州市 | 海陵区 | 梅兰化工集团有限公司 | 工业企业 | 2619¦其他基础化学原料制造 | 水环境 | 氟材料焚烧排气筒(DA001) | 国家标准 | 无机化学工业污染物排放标准(GB31573-2015) | （表3）大气污染排放限值,硫化合物及硫酸盐工业、重金属无机化合物工业 | [6 empty] | 二氧化硫 | 2021-11-04 | 24 | 74 | mg/m3 | 400 |  | 是 | 否
2021 | 11 | 04 | 江苏省 | 泰州市 | 海陵区 | 梅兰化工集团有限公司 | 工业企业 | 2619¦其他基础化学原料制造 | 水环境 | 3#焚烧炉(DA001) | 国家标准 | 危险废物焚烧污染控制标准(GB 18484—2020) | 表 3 危险废物焚烧设施烟气污染物排放浓度限值,1 小时均值 | [6 empty] | 二氧化硫 | 2021-11-04 | 0 | 0 | mg/m3 | 100 |  | 是 | 否
2021 | 11 | 04 | 江苏省 | 泰州市 | 海陵区 | 梅兰化工集团有限公司 | 工业企业 | 2619¦其他基础化学原料制造 | 水环境 | 氟材料焚烧排气筒(DA001) | 国家标准 | 危险废物焚烧污染控制标准(GB 18484—2020) | 表 3 危险废物焚烧设施烟气污染物排放浓度限值,1 小时均值 | [6 empty] | 氮氧化物 | 2021-11-04 | 135 | 392 | mg/m3 | 500 |  | 是 | 否
2021 | 11 | 01 | 江苏省 | 泰州市 | 海陵区 | 泰州康乾机械制造有限公司 | 工业企业 | 3311¦金属结构制造 | 水环境 | DA007热处理炉废气排气筒 | 国家标准 | 大气污染物综合排放标准(GB16297-1996) | （表1）现有污染源大气污染物排放限值（1997年1月1日1前）,最高允许排放浓度,硫、二氧化硫、硫酸和其它含硫化合物生产,排气筒15m,二级,3.0 | [6 empty] | 二氧化硫 | 2021-11-01 | 30 | 91 | mg/m3 | 1200 |  | 是 | 否
2021 | 11 | 01 | 江苏省 | 泰州市 | 海陵区 | 泰州康乾机械制造有限公司 | 工业企业 | 3311¦金属结构制造 | 水环境 | 熔铝废气排气筒（北侧） | 国家标准 | 大气污染物综合排放标准(GB16297-1996) | （表2）新污染源大气污染物排放限值（1997年1月1日起）,最高允许排放浓度,硝酸使用和其他,排气筒15m,二级,0.77 | [6 empty] | 氮氧化物 | 2021-11-01 | 0 | 0 | mg/m3 | 240 |  | 是 | 否
2021 | 11 | 01 | 江苏省 | 泰州市 | 海陵区 | 泰州康乾机械制造有限公司 | 工业企业 | 3311¦金属结构制造 | 水环境 | DA007热处理炉废气排气筒 | 国家标准 | 大气污染物综合排放标准(GB16297-1996) | （表2）新污染源大气污染物排放限值（1997年1月1日起）,最高允许排放浓度,硝酸使用和其他,排气筒90m,三级,61 | [6 empty] | 氮氧化物 | 2021-11-01 | 12 | 35 | mg/m3 | 240 |  | 是 | 否
2021 | 11 | 01 | 江苏省 | 泰州市 | 海陵区 | 泰州康乾机械制造有限公司 | 工业企业 | 3311¦金属结构制造 | 水环境 | 熔铝废气排气筒（北侧） | 国家标准 | 大气污染物综合排放标准(GB16297-1996) | （表2）新污染源大气污染物排放限值（1997年1月1日起）,最高允许排放浓度,其他 | [6 empty] | 颗粒物 | 2021-11-01 | 0 | 0 | mg/m3 | 120 |  | 是 | 否
2021 | 11 | 01 | 江苏省 | 泰州市 | 海陵区 | 泰州康乾机械制造有限公司 | 工业企业 | 3311¦金属结构制造 | 水环境 | 熔铝废气排气筒（南侧） | 国家标准 | 大气污染物综合排放标准(GB16297-1996) | （表2）新污染源大气污染物排放限值（1997年1月1日起）,最高允许排放浓度,硝酸使用和其他,排气筒90m,三级,61 | [6 empty] | 氮氧化物 | 2021-11-01 | 4 | 16 | mg/m3 | 240 |  | 是 | 否
2021 | 11 | 01 | 江苏省 | 泰州市 | 海陵区 | 泰州康乾机械制造有限公司 | 工业企业 | 3311¦金属结构制造 | 水环境 | 熔铝废气排气筒（南侧） | 国家标准 | 大气污染物综合排放标准(GB16297-1996) | （表1）现有污染源大气污染物排放限值（1997年1月1日1前）,最高允许排放浓度,硫、二氧化硫、硫酸和其它含硫化合物生产,排气筒70m,一级,47 | [6 empty] | 二氧化硫 | 2021-11-01 | 0 | 0 | mg/m3 | 1200 |  | 是 | 否
2021 | 11 | 01 | 江苏省 | 泰州市 | 海陵区 | 泰州康乾机械制造有限公司 | 工业企业 | 3311¦金属结构制造 | 水环境 | DA007热处理炉废气排气筒 | 国家标准 | 大气污染物综合排放标准(GB16297-1996) | （表2）新污染源大气污染物排放限值（1997年1月1日起）,最高允许排放浓度,其他 | [6 empty] | 颗粒物 | 2021-11-01 | 0 | 0 | mg/m3 | 120 |  | 是 | 否
2021 | 11 | 01 | 江苏省 | 泰州市 | 海陵区 | 泰州康乾机械制造有限公司 | 工业企业 | 3311¦金属结构制造 | 水环境 | 熔铝废气排气筒（南侧） | 国家标准 | 大气污染物综合排放标准(GB16297-1996) | （表2）新污染源大气污染物排放限值（1997年1月1日起）,最高允许排放浓度,其他 | [6 empty] | 颗粒物 | 2021-11-01 | 0 | 0 | mg/m3 | 120 |  | 是 | 否
2021 | 11 | 01 | 江苏省 | 泰州市 | 海陵区 | 泰州康乾机械制造有限公司 | 工业企业 | 3311¦金属结构制造 | 水环境 | 熔铝废气排气筒（北侧） | 国家标准 | 大气污染物综合排放标准(GB16297-1996) | （表1）现有污染源大气污染物排放限值（1997年1月1日1前）,最高允许排放浓度,硫、二氧化硫、硫酸和其它含硫化合物生产,排气筒15m,二级,3.0 | [6 empty] | 二氧化硫 | 2021-11-01 | 0 | 0 | mg/m3 | 1200 |  | 是 | 否
2021 | 10 | 09 | 江苏省 | 泰州市 | 海陵区 | 泰州绿色动力再生能源有限公司 | 工业企业 | 4419¦其他电力生产 | 大气环境 | 2#排气筒 | 国家标准 | 生活垃圾焚烧污染控制标准(GB18485-2014) | （表4）生活垃圾焚烧排放烟气中污染物限值,测定均值 | [6 empty] | 二噁英类 | 2021-10-09 | 0.041 | 0.041 | ng-TEQ/m3 | 0.1 |  | 是 | 否
2021 | 10 | 09 | 江苏省 | 泰州市 | 海陵区 | 泰州绿色动力再生能源有限公司 | 工业企业 | 4419¦其他电力生产 | 大气环境 | 1号焚烧炉排气筒 | 国家标准 | 生活垃圾焚烧污染控制标准(GB18485-2014) | （表4）生活垃圾焚烧排放烟气中污染物限值,测定均值 | [6 empty] | 二噁英类 | 2021-10-09 | 0.029 | 0.029 | ng-TEQ/m3 | 0.1 |  | 是 | 否
2021 | 11 | 15 | 江苏省 | 泰州市 | 海陵区 | 泰州绿色动力再生能源有限公司 | 工业企业 | 4419¦其他电力生产 | 大气环境 | 2#排气筒 | 国家标准 | 涂料、油墨及胶粘剂工业大气污染物排放标准(GB37824—2019) | （表2）大气污染物特别排放限值,车间或生产设施排气筒,胶粘剂制造 | [6 empty] | 总挥发性有机物 | 2021-11-15 | 0.196 | 0.196 | mg/L | 80 |  | 是 | 否
2021 | 11 | 15 | 江苏省 | 泰州市 | 海陵区 | 泰州绿色动力再生能源有限公司 | 工业企业 | 4419¦其他电力生产 | 大气环境 | 2#排气筒 | 国家标准 | 生活垃圾焚烧污染控制标准(GB18485-2014) | （表4）生活垃圾焚烧排放烟气中污染物限值,1小时均值 | [6 empty] | 氯化氢 | 2021-11-15 | 1.96 | 2.03 | mg/m3 | 60 |  | 是 | 否
2021 | 11 | 15 | 江苏省 | 泰州市 | 海陵区 | 泰州绿色动力再生能源有限公司 | 工业企业 | 4419¦其他电力生产 | 大气环境 | 1号焚烧炉排气筒 | 国家标准 | 涂料、油墨及胶粘剂工业大气污染物排放标准(GB37824—2019) | （表2）大气污染物特别排放限值,车间或生产设施排气筒,胶粘剂制造 | [6 empty] | 总挥发性有机物 | 2021-11-15 | 0.257 | 0.257 | mg/L | 80 |  | 是 | 否
2021 | 11 | 15 | 江苏省 | 泰州市 | 海陵区 | 泰州绿色动力再生能源有限公司 | 工业企业 | 4419¦其他电力生产 | 大气环境 | 2#排气筒 | 国家标准 | 生活垃圾焚烧污染控制标准(GB18485-2014) | （表4）生活垃圾焚烧排放烟气中污染物限值,1小时均值 | [6 empty] | 一氧化碳 | 2021-11-15 | 3 | 3 | mg/m3 | 100 |  | 是 | 否
2021 | 11 | 15 | 江苏省 | 泰州市 | 海陵区 | 泰州绿色动力再生能源有限公司 | 工业企业 | 4419¦其他电力生产 | 大气环境 | 1号焚烧炉排气筒 | 国家标准 | 大气污染物综合排放标准(GB16297-1996) | （表1）现有污染源大气污染物排放限值（1997年1月1日1前）,最高允许排放浓度,通用,排气筒80m,一级,禁排 | [6 empty] | 氯化氢 | 2021-11-15 | 2.26 | 2.15 | mg/m3 | 150 |  | 是 | 否
2021 | 11 | 15 | 江苏省 | 泰州市 | 海陵区 | 泰州绿色动力再生能源有限公司 | 工业企业 | 4419¦其他电力生产 | 大气环境 | 1号焚烧炉排气筒 | 国家标准 | 生活垃圾焚烧污染控制标准(GB18485-2014) | （表2）新建生活垃圾焚烧排放烟气中一氧化碳浓度限值,1小时均值 | [6 empty] | 一氧化碳 | 2021-11-15 | 0 | 0 | mg/m3 | 100 |  | 是 | 否
2021 | 10 | 31 | 江苏省 | 泰州市 | 海陵区 | 泰州梅兰热电有限公司 | 工业企业 | 4411¦火力发电 | 水环境 | 3#4#排气筒总排口(DA001) | 地方标准 | 大气污染物综合排放标准(DB11/501-2017) | 工业炉窑的大气污染物排放限值,II时段最高允许排放浓度(2018-1-1起执行） | [6 empty] | 颗粒物 | 2021-10-31 | 2.0 | 2.5 | mg/L | 10 |  | 是 | 否
2021 | 10 | 31 | 江苏省 | 泰州市 | 海陵区 | 泰州梅兰热电有限公司 | 工业企业 | 4411¦火力发电 | 水环境 | 1#2#排气筒总排口(DA001) | 国家标准 | 大气污染物综合排放标准(GB16297-1996) | （表1）现有污染源大气污染物排放限值（1997年1月1日1前）,最高允许排放浓度,硫、二氧化硫、硫酸和其它含硫化合物生产,排气筒70m,一级,47 | [6 empty] | 二氧化硫 | 2021-10-31 | 0 | 0 | mg/m3 | 1200 |  | 是 | 否
2021 | 10 | 31 | 江苏省 | 泰州市 | 海陵区 | 泰州梅兰热电有限公司 | 工业企业 | 4411¦火力发电 | 水环境 | 1#2#排气筒总排口(DA001) | 地方标准 | 大气污染物综合排放标准(DB11/501-2017) | 工业炉窑的大气污染物排放限值,II时段最高允许排放浓度(2018-1-1起执行） | [6 empty] | 氮氧化物 | 2021-10-31 | 23 | 29 | mg/L | 100 |  | 是 | 否
2021 | 10 | 31 | 江苏省 | 泰州市 | 海陵区 | 泰州梅兰热电有限公司 | 工业企业 | 4411¦火力发电 | 水环境 | 3#4#排气筒总排口(DA001) | 国家标准 | 大气污染物综合排放标准(GB16297-1996) | （表1）现有污染源大气污染物排放限值（1997年1月1日1前）,最高允许排放浓度,硫、二氧化硫、硫酸和其它含硫化合物生产,排气筒70m,一级,47 | [6 empty] | 二氧化硫 | 2021-10-31 | 0 | 0 | mg/m3 | 1200 |  | 是 | 否
2021 | 10 | 31 | 江苏省 | 泰州市 | 海陵区 | 泰州梅兰热电有限公司 | 工业企业 | 4411¦火力发电 | 水环境 | 3#4#排气筒总排口(DA001) | 地方标准 | 大气污染物综合排放标准(DB11/501-2017) | 工业炉窑的大气污染物排放限值,II时段最高允许排放浓度(2018-1-1起执行） | [6 empty] | 氮氧化物 | 2021-10-31 | 25 | 31 | mg/L | 100 |  | 是 | 否
2021 | 10 | 31 | 江苏省 | 泰州市 | 海陵区 | 泰州梅兰热电有限公司 | 工业企业 | 4411¦火力发电 | 水环境 | 1#2#排气筒总排口(DA001) | 地方标准 | 大气污染物综合排放标准(DB11/501-2017) | 工业炉窑的大气污染物排放限值,II时段最高允许排放浓度(2018-1-1起执行） | [6 empty] | 颗粒物 | 2021-10-31 | 0 | 0 | mg/L | 20 |  | 是 | 否
2021 | 11 | 02 | 江苏省 | 泰州市 | 海陵区 | 泰州市海力沥青有限公司 | 工业企业 | 2511¦原油加工及石油制品制造 | 水环境 | 废气排放口 | 国家标准 | 大气污染物综合排放标准(GB16297-1996) | （表2）新污染源大气污染物排放限值（1997年1月1日起）,最高允许排放浓度,硝酸使用和其他,排气筒90m,三级,61 | [6 empty] | 氮氧化物 | 2021-11-02 | 19 | 35 | mg/m3 | 240 |  | 是 | 否
2021 | 11 | 02 | 江苏省 | 泰州市 | 海陵区 | 泰州市海力沥青有限公司 | 工业企业 | 2511¦原油加工及石油制品制造 | 水环境 | 废气排放口 | 国家标准 | 大气污染物综合排放标准(GB16297-1996) | （表1）现有污染源大气污染物排放限值（1997年1月1日1前）,最高允许排放浓度,硫、二氧化硫、硫酸和其它含硫化合物生产,排气筒70m,一级,47 | [6 empty] | 二氧化硫 | 2021-11-02 | 0 | 0 | mg/m3 | 1200 |  | 是 | 否
2021 | 11 | 02 | 江苏省 | 泰州市 | 海陵区 | 泰州市海力沥青有限公司 | 工业企业 | 2511¦原油加工及石油制品制造 | 水环境 | 废气排放口 | 国家标准 | 大气污染物综合排放标准(GB16297-1996) | （表2）新污染源大气污染物排放限值（1997年1月1日起）,最高允许排放浓度,通用 | [6 empty] | 颗粒物 | 2021-11-02 | 0 | 0 | mg/m3 | 120 |  | 是 | 否
2021 | 11 | 02 | 江苏省 | 泰州市 | 海陵区 | 泰州市海陵区鹏程车件厂 | 工业企业 | 3360¦金属表面处理及热处理加工 | 土壤环境 | DA005 | 国家标准 | 大气污染物综合排放标准(GB16297-1996) | （表2）新污染源大气污染物排放限值（1997年1月1日起）,最高允许排放浓度,硝酸使用和其他,排气筒15m,二级,0.77 | [6 empty] | 氮氧化物 | 2021-11-02 | 0 | 0 | mg/m3 | 240 |  | 是 | 否
2021 | 11 | 02 | 江苏省 | 泰州市 | 海陵区 | 泰州市海陵区鹏程车件厂 | 工业企业 | 3360¦金属表面处理及热处理加工 | 土壤环境 | 加热炉 | 国家标准 | 锅炉大气污染物排放标准(GB13271-2014) | （表2）新建锅炉大气污染物排放浓度限值（2014年7月1日起新建锅炉）,烟囱或烟道,燃气锅炉 | [6 empty] | 二氧化硫 | 2021-11-02 | 60 | 182 | mg/m3 | 850 |  | 是 | 否
2021 | 11 | 02 | 江苏省 | 泰州市 | 海陵区 | 泰州市海陵区鹏程车件厂 | 工业企业 | 3360¦金属表面处理及热处理加工 | 土壤环境 | 加热炉 | 国家标准 | 锅炉大气污染物排放标准(GB13271-2014) | （表1）在用锅炉大气污染物排放浓度限值,烟囱或烟道,燃气锅炉 | [6 empty] | 颗粒物 | 2021-11-02 | 1.3 | 4.0 | mg/m3 | 30 |  | 是 | 否
2021 | 12 | 01 | 江苏省 | 泰州市 | 海陵区 | 泰州市梅兰春酒厂有限公司 | 工业企业 | 1512¦白酒制造 | 大气环境 | 锅炉废气排放口 | 国家标准 | 锅炉大气污染物排放标准(GB13271-2014) | （表1）在用锅炉大气污染物排放浓度限值,烟囱或烟道,燃气锅炉 | [6 empty] | 颗粒物 | 2021-12-01 | 0 | 0 | mg/m3 | 30 |  | 是 | 否
2021 | 12 | 01 | 江苏省 | 泰州市 | 海陵区 | 泰州市梅兰春酒厂有限公司 | 工业企业 | 1512¦白酒制造 | 大气环境 | 锅炉废气排放口 | 国家标准 | 锅炉大气污染物排放标准(GB13271-2014) | （表2）新建锅炉大气污染物排放浓度限值（2014年7月1日起新建锅炉）,烟囱或烟道,燃气锅炉 | [6 empty] | 氮氧化物 | 2021-12-01 | 24 | 29 | mg/m3 | 200 |  | 是 | 否
2021 | 12 | 01 | 江苏省 | 泰州市 | 海陵区 | 泰州市梅兰春酒厂有限公司 | 工业企业 | 1512¦白酒制造 | 大气环境 | 锅炉废气排放口 | 国家标准 | 锅炉大气污染物排放标准(GB13271-2014) | （表3）大气污染物特别排放限值,烟囱或烟道,燃气锅炉 | [6 empty] | 二氧化硫 | 2021-12-01 | 0 | 0 | mg/m3 | 50 |  | 是 | 否
2021 | 11 | 01 | 江苏省 | 泰州市 | 海陵区 | 泰州市亚星电镀厂 | 工业企业 | 3360¦金属表面处理及热处理加工 | 土壤环境 | 锅炉排口 | 国家标准 | 锅炉大气污染物排放标准(GB13271-2014) | （表2）新建锅炉大气污染物排放浓度限值（2014年7月1日起新建锅炉）,烟囱或烟道,燃气锅炉 | [6 empty] | 氮氧化物 | 2021-11-01 | 53 | 83 | mg/m3 | 200 |  | 是 | 否
2021 | 11 | 01 | 江苏省 | 泰州市 | 海陵区 | 泰州市亚星电镀厂 | 工业企业 | 3360¦金属表面处理及热处理加工 | 土壤环境 | 锅炉排口 | 国家标准 | 锅炉大气污染物排放标准(GB13271-2014) | （表3）大气污染物特别排放限值,烟囱或烟道,燃气锅炉 | [6 empty] | 二氧化硫 | 2021-11-01 | 0 | 0 | mg/m3 | 50 |  | 是 | 否
2021 | 11 | 01 | 江苏省 | 泰州市 | 海陵区 | 泰州市亚星电镀厂 | 工业企业 | 3360¦金属表面处理及热处理加工 | 土壤环境 | 锅炉排口 | 国家标准 | 锅炉大气污染物排放标准(GB13271-2014) | （表1）在用锅炉大气污染物排放浓度限值,烟囱或烟道,燃气锅炉 | [6 empty] | 颗粒物 | 2021-11-01 | 0 | 0 | mg/m3 | 30 |  | 是 | 否
2021 | 12 | 15 | 江苏省 | 泰州市 | 高港区 | 丰益生物科技（江苏）有限公司 | 工业企业 | 1495¦食品及饲料添加剂制造 | 水环境 | 废气 | 国家标准 | 大气污染物综合排放标准(GB16297-1996) | （表2）新污染源大气污染物排放限值（1997年1月1日起）,最高允许排放浓度,除碳黑尘、燃料尘、玻璃棉尘、石英粉尘、矿渣棉尘外其他,排气筒20m,二级,5.9 |  | 12265 | 94 |  | 20.5 | 6 | 颗粒物 | 2021-12-15 | 2.3 | 2.3 | mg/m3 | 120 |  | 是 | 否
2021 | 12 | 15 | 江苏省 | 泰州市 | 高港区 | 丰益生物科技（江苏）有限公司 | 工业企业 | 1495¦食品及饲料添加剂制造 | 水环境 | 废气 | 国家标准 | 大气污染物综合排放标准(GB16297-1996) | （表2）新污染源大气污染物排放限值（1997年1月1日起）,最高允许排放浓度,通用,排气筒20m,二级,8.6 |  | 12265 | 94 |  | 20.5 | 6 | 甲醇 | 2021-12-15 | 0.5 | 0.5 | mg/m3 | 190 |  | 是 | 否
2021 | 12 | 15 | 江苏省 | 泰州市 | 高港区 | 丰益生物科技（江苏）有限公司 | 工业企业 | 1495¦食品及饲料添加剂制造 | 水环境 | 废气 | 地方标准 | 化学工业挥发性有机物排放标准(DB32/3151-2016) | 表1 挥发性有机物及臭气浓度排放限值,最高允许排放浓度（mg/m3） |  | 12265 | 94 |  | 20.5 | 6 | VOCs | 2021-12-15 | 0.173 | 0.173 | mg/m3 | 80 |  | 是 | 否
2021 | 12 | 15 | 江苏省 | 泰州市 | 高港区 | 丰益生物科技（江苏）有限公司 | 工业企业 | 1495¦食品及饲料添加剂制造 | 水环境 | 废气 | 地方标准 | 化学工业挥发性有机物排放标准(DB32/3151—2016) | 挥发性有机物及臭气浓度排放限值,最高允许排放浓度 |  | 12265 | 94 |  | 20.5 | 6 | 丙酮 | 2021-12-15 | 0.01 | 0.01 | mg/m3 | 40 |  | 是 | 否
2021 | 12 | 16 | 江苏省 | 泰州市 | 高港区 | 富彤化学有限公司 | 工业企业 | 2613¦无机盐制造 | 土壤环境 | 废气(DA001) | 国家标准 | 大气污染物综合排放标准(GB16297-1996) | （表2）新污染源大气污染物排放限值（1997年1月1日起）,最高允许排放浓度,除碳黑尘、燃料尘、玻璃棉尘、石英粉尘、矿渣棉尘外其他,排气筒20m,三级,8.5 |  | 17826 | 55 |  | 20.1 | 13.6 | 颗粒物 | 2021-12-16 | 20 | 20 | mg/m3 | 120 |  | 是 | 否
2021 | 12 | 16 | 江苏省 | 泰州市 | 高港区 | 富彤化学有限公司 | 工业企业 | 2613¦无机盐制造 | 土壤环境 | 废气(DA001) | 地方标准 | 大气污染物综合排放标准(GB16297-1996) | 表2新建企业水污染排放标准,最高允许排放浓度 |  | 17070 | 55 |  | 20.2 | 12.6 | 氯气 | 2021-12-16 | 2.1 | 2.1 | mg/m3 | 65 |  | 是 | 否
2021 | 12 | 16 | 江苏省 | 泰州市 | 高港区 | 富彤化学有限公司 | 工业企业 | 2613¦无机盐制造 | 土壤环境 | 废气(DA001) | 地方标准 | 化学工业挥发性有机物排放标准(DB32/3151-2016) | 表1 挥发性有机物及臭气浓度排放限值,最高允许排放浓度（mg/m3） |  | 17571 | 56 |  | 20 | 13.1 | VOCs | 2021-12-16 | 0.096 | 0.096 | mg/m3 | 80 |  | 是 | 否
2021 | 12 | 16 | 江苏省 | 泰州市 | 高港区 | 富彤化学有限公司 | 工业企业 | 2613¦无机盐制造 | 土壤环境 | 废气(DA001) | 国家标准 | 恶臭污染物排放标准(GB14554-93) | （表2）恶臭污染物排放标准值,排气筒高度25m | [6 empty] | 臭气浓度 | 2021-12-16 | 54 | 54 | 无量纲 | 6000 |  | 是 | 否
2021 | 12 | 16 | 江苏省 | 泰州市 | 高港区 | 富彤化学有限公司 | 工业企业 | 2613¦无机盐制造 | 土壤环境 | 废气(DA001) | 国家标准 | 恶臭污染物排放标准(GB14554-93) | （表2）恶臭污染物排放标准值,排气筒高度25m |  | 17070 | 55 |  | 20.2 | 12.6 | 硫化氢 | 2021-12-16 | 0.01 | 0.01 | kg/h | 0.90 |  | 是 | 否
2021 | 12 | 16 | 江苏省 | 泰州市 | 高港区 | 富彤化学有限公司 | 工业企业 | 2613¦无机盐制造 | 土壤环境 | 废气(DA001) | 国家标准 | 大气污染物综合排放标准(GB16297-1996) | （表2）新污染源大气污染物排放限值（1997年1月1日起）,最高允许排放浓度,硫、二氧化硫、硫酸和其他含硫化合物使用,排气筒20m,三级,6.6 |  | 17070 | 55 |  | 20.2 | 12.6 | 二氧化硫 | 2021-12-16 | 11 | 11 | mg/m3 | 550 |  | 是 | 否
2021 | 12 | 16 | 江苏省 | 泰州市 | 高港区 | 富彤化学有限公司 | 工业企业 | 2613¦无机盐制造 | 土壤环境 | 废气(DA001) | 国家标准 | 大气污染物综合排放标准(GB16297-1996) | （表2）新污染源大气污染物排放限值（1997年1月1日起）,最高允许排放浓度,通用,排气筒20m,三级,0.65 |  | 17070 | 55 |  | 20.2 | 12.6 | 氯化氢 | 2021-12-16 | 0.21 | 0.21 | mg/m3 | 100 |  | 是 | 否
2021 | 12 | 16 | 江苏省 | 泰州市 | 高港区 | 富彤化学有限公司 | 工业企业 | 2613¦无机盐制造 | 土壤环境 | 废气(DA001) | 国家标准 | 恶臭污染物排放标准(GB14554-93) | （表2）恶臭污染物排放标准值,排气筒高度25m |  | 17070 | 55 |  | 20.2 | 12.6 | 氨 | 2021-12-16 | 0.25 | 0.25 | kg/h | 14 |  | 是 | 否
2021 | 11 | 25 | 江苏省 | 泰州市 | 高港区 | 国家能源集团泰州发电有限公司 | 工业企业 | 4411¦火力发电 | 大气环境 | 3#机组烟囱排口(3#机组) | 国家标准 | 火电厂大气污染物排放标准(GB13223-2011) | （表2）大气污染物特别排放限值,烟囱或烟道,燃煤锅炉 |  | 2064249 | 51.2 | 17.1 | 5.71 | 14.4 | 氮氧化物 | 2021-11-25 | 27 | 26 | mg/m3 | 100 |  | 是 | 否
2021 | 11 | 25 | 江苏省 | 泰州市 | 高港区 | 国家能源集团泰州发电有限公司 | 工业企业 | 4411¦火力发电 | 大气环境 | 4#机组烟囱排口(4#机组) | 国家标准 | 火电厂大气污染物排放标准(GB13223-2011) | （表2）大气污染物特别排放限值,烟囱或烟道,燃煤锅炉 |  | 2218834 | 51.8 | 17.1 | 6.22 | 15.5 | 二氧化硫 | 2021-11-25 | 7 | 7 | mg/m3 | 50 |  | 是 | 否
2021 | 11 | 25 | 江苏省 | 泰州市 | 高港区 | 国家能源集团泰州发电有限公司 | 工业企业 | 4411¦火力发电 | 大气环境 | 3#机组烟囱排口(3#机组) | 国家标准 | 火电厂大气污染物排放标准(GB13223-2011) | （表2）大气污染物特别排放限值,烟囱排放口,燃煤锅炉，以油、气体为燃料的锅炉或燃汽轮机组 |  | 2064249 | 51.2 | 17.1 | 5.71 | 14.4 | 林格曼黑度 | 2021-11-25 | <1 | <1 | 级 | 1 |  | 是 | 否
2021 | 11 | 25 | 江苏省 | 泰州市 | 高港区 | 国家能源集团泰州发电有限公司 | 工业企业 | 4411¦火力发电 | 大气环境 | 4#机组烟囱排口(4#机组) | 国家标准 | 火电厂大气污染物排放标准(GB13223-2011) | （表2）大气污染物特别排放限值,烟囱或烟道,燃煤锅炉 |  | 2218834 | 51.8 | 17.1 | 6.22 | 15.5 | 氮氧化物 | 2021-11-25 | 29 | 29 | mg/m3 | 100 |  | 是 | 否
2021 | 11 | 25 | 江苏省 | 泰州市 | 高港区 | 国家能源集团泰州发电有限公司 | 工业企业 | 4411¦火力发电 | 大气环境 | 4#机组烟囱排口(4#机组) | 国家标准 | 火电厂大气污染物排放标准(GB13223-2011) | （表2）大气污染物特别排放限值,烟囱或烟道,燃煤锅炉 |  | 2218834 | 51.8 | 17.1 | 6.22 | 15.5 | 烟尘 | 2021-11-25 | 3.2 | 3.3 | mg/m3 | 20 |  | 是 | 否
2021 | 11 | 25 | 江苏省 | 泰州市 | 高港区 | 国家能源集团泰州发电有限公司 | 工业企业 | 4411¦火力发电 | 大气环境 | 3#机组烟囱排口(3#机组) | 国家标准 | 火电厂大气污染物排放标准(GB13223-2011) | （表2）大气污染物特别排放限值,烟囱或烟道,燃煤锅炉 |  | 2064249 | 51.2 | 17.1 | 5.71 | 14.4 | 烟尘 | 2021-11-25 | 3.7 | 3.6 | mg/m3 | 20 |  | 是 | 否
2021 | 11 | 25 | 江苏省 | 泰州市 | 高港区 | 国家能源集团泰州发电有限公司 | 工业企业 | 4411¦火力发电 | 大气环境 | 3#机组烟囱排口(3#机组) | 国家标准 | 火电厂大气污染物排放标准(GB13223-2011) | （表2）大气污染物特别排放限值,烟囱或烟道,燃煤锅炉 |  | 2064249 | 51.2 | 17.1 | 5.71 | 14.4 | 二氧化硫 | 2021-11-25 | 7 | 7 | mg/m3 | 50 |  | 是 | 否
2021 | 11 | 25 | 江苏省 | 泰州市 | 高港区 | 国家能源集团泰州发电有限公司 | 工业企业 | 4411¦火力发电 | 大气环境 | 4#机组烟囱排口(4#机组) | 国家标准 | 火电厂大气污染物排放标准(GB13223-2011) | （表2）大气污染物特别排放限值,烟囱排放口,燃煤锅炉，以油、气体为燃料的锅炉或燃汽轮机组 |  | 2218834 | 51.8 | 17.1 | 6.22 | 15.5 | 林格曼黑度 | 2021-11-25 | <1 | <1 | 级 | 1 |  | 是 | 否
2021 | 12 | 17 | 江苏省 | 泰州市 | 高港区 | 国家能源集团泰州发电有限公司 | 工业企业 | 4411¦火力发电 | 大气环境 | 1#机组排口(1#机组) | 国家标准 | 火电厂大气污染物排放标准(GB13223-2011) | （表2）大气污染物特别排放限值,烟囱排放口,燃煤锅炉，以油、气体为燃料的锅炉或燃汽轮机组 |  | 2850040 |  |  |  |  | 林格曼黑度 | 2021-12-17 | <1 | <1 | 级 | 1 |  | 是 | 否
2021 | 12 | 17 | 江苏省 | 泰州市 | 高港区 | 国家能源集团泰州发电有限公司 | 工业企业 | 4411¦火力发电 | 大气环境 | 1#机组排口(1#机组) | 国家标准 | 火电厂大气污染物排放标准(GB13223-2011) | （表2）大气污染物特别排放限值,烟囱或烟道,燃煤锅炉 |  | 2850040 | 55 |  | 6.4 | 19.1 | 二氧化硫 | 2021-12-17 | 6 | 6 | mg/m3 | 50 |  | 是 | 否
2021 | 12 | 17 | 江苏省 | 泰州市 | 高港区 | 国家能源集团泰州发电有限公司 | 工业企业 | 4411¦火力发电 | 大气环境 | 1#机组排口(1#机组) | 国家标准 | 火电厂大气污染物排放标准(GB13223-2011) | （表2）大气污染物特别排放限值,烟囱或烟道,燃煤锅炉 |  | 2850040 | 55 |  | 6.4 | 19.1 | 氮氧化物 | 2021-12-17 | 44 | 44 | mg/m3 | 100 |  | 是 | 否
2021 | 12 | 15 | 江苏省 | 泰州市 | 高港区 | 恒达亲水胶体泰州有限公司 | 工业企业 | 2662¦专项化学用品制造 | 水环境 | 废气 | 国家标准 | 恶臭污染物排放标准(GB14554-93) | （表2）恶臭污染物排放标准值,排气筒高度25m |  | 3221 | 16 |  | 20.5 | 2.6 | 臭气浓度 | 2021-12-15 | 54 | 54 | 无量纲 | 6000 |  | 是 | 否
2021 | 12 | 15 | 江苏省 | 泰州市 | 高港区 | 恒达亲水胶体泰州有限公司 | 工业企业 | 2662¦专项化学用品制造 | 水环境 | 废气 | 国家标准 | 大气污染物综合排放标准(GB16297-1996) | （表2）新污染源大气污染物排放限值（1997年1月1日起）,最高允许排放浓度,通用,排气筒20m,二级,0.43 |  | 1009 | 16 |  | 20.9 | 6.1 | 氯化氢 | 2021-12-15 | 0.57 | 0.57 | mg/m3 | 100 |  | 是 | 否
2021 | 12 | 15 | 江苏省 | 泰州市 | 高港区 | 恒达亲水胶体泰州有限公司 | 工业企业 | 2662¦专项化学用品制造 | 水环境 | 废气 | 国家标准 | 恶臭污染物排放标准(GB14554-93) | （表2）恶臭污染物排放标准值,排气筒高度25m |  | 3221 | 16 |  | 20.5 | 2.6 | 氨 | 2021-12-15 | 0.25 | 0.25 | kg/h | 14 |  | 是 | 否
2021 | 12 | 15 | 江苏省 | 泰州市 | 高港区 | 恒达亲水胶体泰州有限公司 | 工业企业 | 2662¦专项化学用品制造 | 水环境 | 废气 | 国家标准 | 恶臭污染物排放标准(GB14554-93) | （表2）恶臭污染物排放标准值,排气筒高度25m |  | 3221 | 16 |  | 20.5 | 2.6 | 硫化氢 | 2021-12-15 | 0.01 | 0.01 | kg/h | 0.90 |  | 是 | 否
2021 | 12 | 15 | 江苏省 | 泰州市 | 高港区 | 恒达亲水胶体泰州有限公司 | 工业企业 | 2662¦专项化学用品制造 | 水环境 | 废气 | 地方标准 | 大气污染物综合排放标准(GB16297-1996) | 表2新建企业水污染排放标准,最高允许排放浓度 |  | 3408 | 17 |  | 21 | 6.5 | 非甲烷总烃 | 2021-12-15 | 2.38 | 2.38 | mg/m3 | 120 |  | 是 | 否
2021 | 12 | 15 | 江苏省 | 泰州市 | 高港区 | 江苏海企化工仓储股份有限公司 | 工业企业 | 5942¦危险化学品仓储 | 水环境 | 排气筒 | 地方标准 | 大气污染物综合排放标准[地标](DB11/501-2017) | 表3生产工艺废气及其他废气大气污染物排放限值,其他A类物质 |  | 335 | 31 |  | 20.5 | 2.5 | 乙酸 | 2021-12-15 | 0.03 | 0.03 | mg/m3 | 20 |  | 是 | 否
2021 | 12 | 15 | 江苏省 | 泰州市 | 高港区 | 江苏海企化工仓储股份有限公司 | 工业企业 | 5942¦危险化学品仓储 | 水环境 | 排气筒 | 地方标准 | 大气污染物综合排放标准(GB16297-1996) | 表2新建企业水污染排放标准,最高允许排放浓度 |  | 343 | 31 |  | 20.5 | 2.5 | 苯 | 2021-12-15 | 0.452 | 0.452 | mg/m3 | 12 |  | 是 | 否
2021 | 12 | 15 | 江苏省 | 泰州市 | 高港区 | 江苏海企化工仓储股份有限公司 | 工业企业 | 5942¦危险化学品仓储 | 水环境 | 排气筒 | 地方标准 | 化学工业挥发性有机物排放标准(DB32/3151-2016) | 表1挥发性有机物及臭气浓度排放限值 |  | 386 | 31 |  | 20.5 | 2.5 | 乙酸乙酯 | 2021-12-15 | 0.030 | 0.030 | mg/m3 | 50 |  | 是 | 否
2021 | 12 | 15 | 江苏省 | 泰州市 | 高港区 | 江苏海企化工仓储股份有限公司 | 工业企业 | 5942¦危险化学品仓储 | 水环境 | 排气筒 | 国家标准 | 大气污染物综合排放标准(GB16297-1996) | （表2）新污染源大气污染物排放限值（1997年1月1日起）,最高允许排放浓度,通用,排气筒15m,二级,5.1 |  | 386 | 31 |  | 20.5 | 2.5 | 甲醇 | 2021-12-15 | 0.5 | 0.5 | mg/m3 | 190 |  | 是 | 否
2021 | 12 | 15 | 江苏省 | 泰州市 | 高港区 | 江苏海企化工仓储股份有限公司 | 工业企业 | 5942¦危险化学品仓储 | 水环境 | 排气筒 | 国家标准 | 大气污染物综合排放标准(GB16297-1996) | （表2）新污染源大气污染物排放限值（1997年1月1日起）,最高允许排放浓度,通用 |  | 386 | 31 |  | 20.5 | 2.5 | 二甲苯 | 2021-12-15 | 0.253 | 0.253 | mg/m3 | 70 |  | 是 | 否
2021 | 12 | 15 | 江苏省 | 泰州市 | 高港区 | 江苏海企化工仓储股份有限公司 | 工业企业 | 5942¦危险化学品仓储 | 水环境 | 排气筒 | 地方标准 | 化学工业挥发性有机物排放标准(DB32/3151—2016) | 挥发性有机物及臭气浓度排放限值,最高允许排放浓度 |  | 335 | 31 |  | 20.5 | 2.5 | 1，2-环氧丙烷 | 2021-12-15 | 1.8 | 1.8 | mg/m3 | 5 |  | 是 | 否
2021 | 12 | 15 | 江苏省 | 泰州市 | 高港区 | 江苏海企化工仓储股份有限公司 | 工业企业 | 5942¦危险化学品仓储 | 水环境 | 排气筒 | 地方标准 | 化学工业挥发性有机物排放标准(DB32/3151-2016) | 表1 挥发性有机物及臭气浓度排放限值,最高允许排放浓度（mg/m3） |  | 339 | 32 |  | 20.5 | 2.2 | VOCs | 2021-12-15 | 0.418 | 0.418 | mg/m3 | 80 |  | 是 | 否
2021 | 12 | 15 | 江苏省 | 泰州市 | 高港区 | 江苏海企化工仓储股份有限公司 | 工业企业 | 5942¦危险化学品仓储 | 水环境 | 排气筒 | 地方标准 | 化学工业挥发性有机物排放标准(DB32/3151—2016) | 挥发性有机物及臭气浓度排放限值,最高允许排放浓度 |  | 335 | 31 |  | 20.5 | 2.5 | 非甲烷总烃 | 2021-12-15 | 2.06 | 2.06 | mg/m3 | 120 |  | 是 | 否
2021 | 12 | 14 | 江苏省 | 泰州市 | 高港区 | 江苏明浩新能源发展有限公司 | 工业企业 | 2511¦原油加工及石油制品制造 | 水环境 | 废气 | 国家标准 | 石油炼制工业污染物排放标准(GB31570-2015) | 大气污染物排放限值,工艺加热炉 |  | 11471 | 50 |  | 9.8 | 5.5 | 氮氧化物 | 2021-12-14 | 60 | 60 | mg/m3 | 150 |  | 是 | 否
2021 | 12 | 14 | 江苏省 | 泰州市 | 高港区 | 江苏明浩新能源发展有限公司 | 工业企业 | 2511¦原油加工及石油制品制造 | 水环境 | 废气 | 国家标准 | 石油炼制工业污染物排放标准(GB31570-2015) | 大气污染物特别排放限值,催化裂化余热锅炉吹灰时再生烟气污染物浓度最大值，且每次持续时间不应大于1小时 |  | 11471 | 50 |  | 9.8 | 5.5 | 二氧化硫 | 2021-12-14 | 3 | 3 | mg/m3 | 100 |  | 是 | 否
2021 | 12 | 14 | 江苏省 | 泰州市 | 高港区 | 江苏明浩新能源发展有限公司 | 工业企业 | 2511¦原油加工及石油制品制造 | 水环境 | 废气 | 国家标准 | 石油炼制工业污染物排放标准(GB31570-2015) | 大气污染物特别排放限值,工艺加热炉 |  | 11471 | 50 |  | 9.8 | 5.5 | 颗粒物 | 2021-12-14 | 19.6 | 19.6 | mg/m3 | 20 |  | 是 | 否
2021 | 12 | 14 | 江苏省 | 泰州市 | 高港区 | 江苏省瑞丰高分子材料有限公司 | 工业企业 | 2614¦有机化学原料制造 | 水环境 | 总排气筒(DA001) | 国家标准 | 恶臭污染物排放标准(GB14554-93) | （表2）恶臭污染物排放标准值,排气筒高度15m |  | 486 | 45 |  | 20.9 | 2.3 | 氨 | 2021-12-14 | 0.45 | 0.45 | kg/h | 4.9 |  | 是 | 否
2021 | 12 | 14 | 江苏省 | 泰州市 | 高港区 | 江苏省瑞丰高分子材料有限公司 | 工业企业 | 2614¦有机化学原料制造 | 水环境 | 总排气筒(DA001) | 地方标准 | 化学工业挥发性有机物排放标准(DB32/3151-2016) | 表1 挥发性有机物及臭气浓度排放限值,最高允许排放浓度（mg/m3） |  | 486 | 45 |  | 20.9 | 2.3 | VOCs | 2021-12-14 | 0.074 | 0.074 | mg/m3 | 80 |  | 是 | 否
2021 | 12 | 14 | 江苏省 | 泰州市 | 高港区 | 江苏省瑞丰高分子材料有限公司 | 工业企业 | 2614¦有机化学原料制造 | 水环境 | 总排气筒(DA001) | 国家标准 | 恶臭污染物排放标准(GB14554-93) | （表2）恶臭污染物排放标准值,排气筒高度15m |  | 486 | 45 |  | 20.9 | 2.3 | 硫化氢 | 2021-12-14 | 0.01 | 0.01 | kg/h | 0.33 |  | 是 | 否
2021 | 12 | 14 | 江苏省 | 泰州市 | 高港区 | 江苏省瑞丰高分子材料有限公司 | 工业企业 | 2614¦有机化学原料制造 | 水环境 | 总排气筒(DA001) | 地方标准 | 化学工业挥发性有机物排放标准(DB32/3151—2016) | 挥发性有机物及臭气浓度排放限值,最高允许排放浓度 |  | 486 | 45 |  | 20.9 | 2.3 | 甲醇 | 2021-12-14 | 0.9 | 0.9 | mg/m3 | 60 |  | 是 | 否
2021 | 12 | 14 | 江苏省 | 泰州市 | 高港区 | 江苏省瑞丰高分子材料有限公司 | 工业企业 | 2614¦有机化学原料制造 | 水环境 | 总排气筒(DA001) | 国家标准 | 恶臭污染物排放标准(GB14554-93) | （表2）恶臭污染物排放标准值,排气筒高度15m |  | 486 | 45 |  | 20.9 | 2.3 | 臭气浓度 | 2021-12-14 | 54 | 54 | 无量纲 | 2000 |  | 是 | 否
2021 | 12 | 15 | 江苏省 | 泰州市 | 高港区 | 江苏张驰轮毂制造有限公司 | 工业企业 | 367¦汽车零部件及配件制造 | 水环境 | 废气 | 地方标准 | 化学工业挥发性有机物排放标准(DB32/3151-2016) | 表1 挥发性有机物及臭气浓度排放限值,最高允许排放浓度（mg/m3） |  | 20621 | 30 |  | 20.6 | 3.7 | VOCs | 2021-12-15 | 0.295 | 0.295 | mg/m3 | 80 |  | 是 | 否
2021 | 12 | 15 | 江苏省 | 泰州市 | 高港区 | 江苏张驰轮毂制造有限公司 | 工业企业 | 367¦汽车零部件及配件制造 | 水环境 | 废气 | 国家标准 | 大气污染物综合排放标准(GB16297-1996) | （表2）新污染源大气污染物排放限值（1997年1月1日起）,最高允许排放浓度,使用溶剂汽油或其他混合烃类物质,排气筒15m,二级,10 |  | 20621 | 30 |  | 20.6 | 3.7 | 非甲烷总烃 | 2021-12-15 | 1.27 | 1.27 | mg/m3 | 120 |  | 是 | 否
2021 | 12 | 15 | 江苏省 | 泰州市 | 高港区 | 江苏张驰轮毂制造有限公司 | 工业企业 | 367¦汽车零部件及配件制造 | 水环境 | 废气 | 国家标准 | 大气污染物综合排放标准(GB16297-1996) | （表2）新污染源大气污染物排放限值（1997年1月1日起）,最高允许排放浓度,通用,排气筒15m,二级,3.1 |  | 20621 | 30 |  | 20.6 | 3.7 | 甲苯 | 2021-12-15 | 0.295 | 0.008 | mg/m3 | 40 |  | 是 | 否
2021 | 12 | 15 | 江苏省 | 泰州市 | 高港区 | 江苏张驰轮毂制造有限公司 | 工业企业 | 367¦汽车零部件及配件制造 | 水环境 | 废气 | 国家标准 | 大气污染物综合排放标准(GB16297-1996) | （表2）新污染源大气污染物排放限值（1997年1月1日起）,最高允许排放浓度,除碳黑尘、燃料尘、玻璃棉尘、石英粉尘、矿渣棉尘外其他,排气筒15m,二级,3.5 |  | 20621 | 30 |  | 20.6 | 3.7 | 颗粒物 | 2021-12-15 | 3.8 | 3.8 | mg/m3 | 120 |  | 是 | 否
2021 | 12 | 15 | 江苏省 | 泰州市 | 高港区 | 江苏张驰轮毂制造有限公司 | 工业企业 | 367¦汽车零部件及配件制造 | 水环境 | 废气 | 国家标准 | 大气污染物综合排放标准(GB16297-1996) | （表2）新污染源大气污染物排放限值（1997年1月1日起）,最高允许排放浓度,通用,排气筒15m,二级,1.0 |  | 20621 | 30 |  | 20.6 | 3.7 | 二甲苯（总量） | 2021-12-15 | 0.241 | 0.241 | mg/m3 | 70 |  | 是 | 否
2021 | 12 | 15 | 江苏省 | 泰州市 | 高港区 | 泰州方源电子科技有限公司 | 工业企业 | 336¦金属表面处理及热处理加工 | 水环境 | 废气 | 国家标准 | 大气污染物综合排放标准(GB16297-1996) | （表2）新污染源大气污染物排放限值（1997年1月1日起）,最高允许排放浓度,硫、二氧化硫、硫酸和其他含硫化合物使用,排气筒60m,三级,83 |  | 69182 | 44 |  | 21 | 13.3 | 二氧化硫 | 2021-12-15 | 3 | 3 | mg/m3 | 550 |  | 是 | 否
2021 | 12 | 15 | 江苏省 | 泰州市 | 高港区 | 泰州方源电子科技有限公司 | 工业企业 | 336¦金属表面处理及热处理加工 | 水环境 | 废气 | 国家标准 | 大气污染物综合排放标准(GB16297-1996) | （表2）新污染源大气污染物排放限值（1997年1月1日起）,最高允许排放浓度,硝酸使用和其他,排气筒15m,二级,0.77 |  | 69182 | 44 |  | 21 | 13.3 | 氮氧化物 | 2021-12-15 | 3 | 3 | mg/m3 | 240 |  | 是 | 否
2021 | 12 | 15 | 江苏省 | 泰州市 | 高港区 | 泰州方源电子科技有限公司 | 工业企业 | 336¦金属表面处理及热处理加工 | 水环境 | 废气 | 地方标准 | 化学工业挥发性有机物排放标准(DB32/3151-2016) | 表1 挥发性有机物及臭气浓度排放限值,最高允许排放浓度（mg/m3） |  | 69182 | 44 |  | 21 | 13.3 | VOCs | 2021-12-15 | 6.38 | 6.38 | mg/m3 | 80 |  | 是 | 否
2021 | 12 | 15 | 江苏省 | 泰州市 | 高港区 | 泰州方源电子科技有限公司 | 工业企业 | 336¦金属表面处理及热处理加工 | 水环境 | 废气 | 国家标准 | 大气污染物综合排放标准(GB16297-1996) | （表2）新污染源大气污染物排放限值（1997年1月1日起）,最高允许排放浓度,通用,排气筒15m,二级,1.0 |  | 69182 | 44 |  | 21 | 13.3 | 二甲苯（总量） | 2021-12-15 | 1.42 | 1.42 | mg/m3 | 70 |  | 是 | 否
2021 | 12 | 15 | 江苏省 | 泰州市 | 高港区 | 泰州方源电子科技有限公司 | 工业企业 | 336¦金属表面处理及热处理加工 | 水环境 | 废气 | 国家标准 | 大气污染物综合排放标准(GB16297-1996) | （表2）新污染源大气污染物排放限值（1997年1月1日起）,最高允许排放浓度,除碳黑尘、燃料尘、玻璃棉尘、石英粉尘、矿渣棉尘外其他,排气筒15m,二级,3.5 |  | 69182 | 44 |  | 21 | 13.3 | 颗粒物 | 2021-12-15 | 1.9 | 1.9 | mg/m3 | 120 |  | 是 | 否
2021 | 12 | 18 | 江苏省 | 泰州市 | 高港区 | 泰州润杰物流安全装备科技有限公司 | 工业企业 | 3482¦紧固件制造 | 水环境 | 废气 | 国家标准 | 大气污染物综合排放标准(GB16297-1996) | （表2）新污染源大气污染物排放限值（1997年1月1日起）,无组织排放监控浓度限值,通用 |  | 3237 | 41 |  | 20.8 | 5.4 | 非甲烷总烃 | 2021-12-18 | 1.72 | 1.72 | mg/m3 | 120 |  | 是 | 否
2021 | 12 | 18 | 江苏省 | 泰州市 | 高港区 | 泰州润杰物流安全装备科技有限公司 | 工业企业 | 3482¦紧固件制造 | 水环境 | 废气 | 国家标准 | 大气污染物综合排放标准(GB16297-1996) | （表2）新污染源大气污染物排放限值（1997年1月1日起）,最高允许排放浓度,通用,排气筒15m,二级,0.26 |  | 20349 | 17 |  | 20.7 | 8.7 | 氯化氢 | 2021-12-18 | 0.24 | 0.24 | mg/m3 | 100 |  | 是 | 否
2021 | 12 | 18 | 江苏省 | 泰州市 | 高港区 | 泰州润杰物流安全装备科技有限公司 | 工业企业 | 3482¦紧固件制造 | 水环境 | 废气 | 国家标准 | 大气污染物综合排放标准(GB16297-1996) | （表2）新污染源大气污染物排放限值（1997年1月1日起）,最高允许排放浓度,除碳黑尘、燃料尘、玻璃棉尘、石英粉尘、矿渣棉尘外其他,排气筒15m,二级,3.5 |  | 20349 | 16.5 |  | 21 | 5.6 | 颗粒物 | 2021-12-18 | 2.5 | 2.5 | mg/m3 | 120 |  | 是 | 否
2021 | 12 | 18 | 江苏省 | 泰州市 | 高港区 | 泰州润杰物流安全装备科技有限公司 | 工业企业 | 3482¦紧固件制造 | 水环境 | 废气 | 国家标准 | 大气污染物综合排放标准(GB16297-1996) | （表2）新污染源大气污染物排放限值（1997年1月1日起）,无组织排放监控浓度限值,通用 |  | 21049 | 17 |  | 20.7 | 8.7 | 氮氧化物 | 2021-12-18 | 3 | 3 | mg/m3 | 240 |  | 是 | 否
2021 | 12 | 17 | 江苏省 | 泰州市 | 高港区 | 泰州三福船舶工程有限公司 | 工业企业 | 37¦铁路、船舶、航空航天和其他运输设备制造业 | 大气环境 | 废气 | 地方标准 | 化学工业挥发性有机物排放标准(DB32/3151-2016) | 表1 挥发性有机物及臭气浓度排放限值,最高允许排放浓度（mg/m3） |  | 16210 | 17 |  | 21 | 6.2 | VOCs | 2021-12-17 | 0.067 | 0.067 | mg/m3 | 80 |  | 是 | 否
2021 | 12 | 17 | 江苏省 | 泰州市 | 高港区 | 泰州三福船舶工程有限公司 | 工业企业 | 37¦铁路、船舶、航空航天和其他运输设备制造业 | 大气环境 | 废气 | 国家标准 | 大气污染物综合排放标准(GB16297-1996) | （表2）新污染源大气污染物排放限值（1997年1月1日起）,最高允许排放浓度,除碳黑尘、燃料尘、玻璃棉尘、石英粉尘、矿渣棉尘外其他,排气筒15m,二级,3.5 |  | 16210 | 17 |  | 21 | 6.2 | 颗粒物 | 2021-12-17 | 1.7 | 1.7 | mg/m3 | 120 |  | 是 | 否
2021 | 12 | 17 | 江苏省 | 泰州市 | 高港区 | 泰州市康泰铝业有限公司 | 工业企业 | 3216¦铝冶炼 | 大气环境 | 废气1 | 国家标准 | 再生铜、铝、铅、锌工业污染物排放标准(GB31574-2015) | （表3）大气污染物排放限值,车间或生产设施排气筒,再生铝、再生锌 |  | 30859 | 38 |  | 20.4 | 4.2 | 铅及其化合物 | 2021-12-17 | 0.0025 | 0.0025 | mg/m3 | 1 |  | 是 | 否
2021 | 12 | 17 | 江苏省 | 泰州市 | 高港区 | 泰州市康泰铝业有限公司 | 工业企业 | 3216¦铝冶炼 | 大气环境 | 废气1 | 国家标准 | 再生铜、铝、铅、锌工业污染物排放标准(GB31574-2015) | （表3）大气污染物排放限值,车间或生产设施排气筒,再生铝 |  | 29052 | 38 |  | 20.4 | 4.2 | 氟化物 | 2021-12-17 | 0.23 | 0.23 | mg/m3 | 3 |  | 是 | 否
2021 | 12 | 17 | 江苏省 | 泰州市 | 高港区 | 泰州市康泰铝业有限公司 | 工业企业 | 3216¦铝冶炼 | 大气环境 | 废气1 | 国家标准 | 再生铜、铝、铅、锌工业污染物排放标准(GB31574-2015) | （表3）大气污染物排放限值,车间或生产设施排气筒,所有 |  | 29722 | 38 |  | 20.4 | 4.2 | 氮氧化物 | 2021-12-17 | 19 | 19 | mg/m3 | 200 |  | 是 | 否
2021 | 12 | 17 | 江苏省 | 泰州市 | 高港区 | 泰州市康泰铝业有限公司 | 工业企业 | 3216¦铝冶炼 | 大气环境 | 废气1 | 国家标准 | 再生铜、铝、铅、锌工业污染物排放标准(GB31574-2015) | （表3）大气污染物排放限值,车间或生产设施排气筒,再生铝 |  | 27735 | 38 |  | 20.4 | 4.2 | 氯化氢 | 2021-12-17 | 0.2 | 0.2 | mg/m3 | 30 |  | 是 | 否
2021 | 12 | 17 | 江苏省 | 泰州市 | 高港区 | 泰州市康泰铝业有限公司 | 工业企业 | 3216¦铝冶炼 | 大气环境 | 废气1 | 国家标准 | 再生铜、铝、铅、锌工业污染物排放标准(GB31574-2015) | （表3）大气污染物排放限值,车间或生产设施排气筒,所有 |  | 28728 | 38 |  | 20.4 | 4.2 | 颗粒物 | 2021-12-17 | 2.6 | 2.6 | mg/m3 | 30 |  | 是 | 否
2021 | 12 | 17 | 江苏省 | 泰州市 | 高港区 | 泰州市康泰铝业有限公司 | 工业企业 | 3216¦铝冶炼 | 大气环境 | 废气1 | 国家标准 | 再生铜、铝、铅、锌工业污染物排放标准(GB31574-2015) | （表3）大气污染物排放限值,车间或生产设施排气筒,所有 |  | 29722 | 38 |  | 20.4 | 4.2 | 二氧化硫 | 2021-12-17 | 3 | 3 | mg/m3 | 150 |  | 是 | 否
2021 | 12 | 17 | 江苏省 | 泰州市 | 高港区 | 泰州市天润合成化工有限公司 | 工业企业 | 266¦专用化学产品制造 | 水环境 | 废气排口(DA001) | 国家标准 | 大气污染物综合排放标准(GB16297-1996) | （表2）新污染源大气污染物排放限值（1997年1月1日起）,最高允许排放浓度,除碳黑尘、燃料尘、玻璃棉尘、石英粉尘、矿渣棉尘外其他,排气筒20m,二级,5.9 |  | 4311 |  |  |  |  | 颗粒物 | 2021-12-17 | 20 | 20 | mg/m3 | 120 |  | 是 | 否
2021 | 12 | 17 | 江苏省 | 泰州市 | 高港区 | 泰州市天润合成化工有限公司 | 工业企业 | 266¦专用化学产品制造 | 水环境 | 废气排口(DA001) | 地方标准 | 化学工业挥发性有机物排放标准(DB32/3151-2016) | 表1 挥发性有机物及臭气浓度排放限值,最高允许排放浓度（mg/m3） |  | 4423 | 88 |  |  |  | VOCs | 2021-12-17 | 0.184 | 0.184 | mg/m3 | 80 |  | 是 | 否
2021 | 12 | 17 | 江苏省 | 泰州市 | 高港区 | 泰州市天润合成化工有限公司 | 工业企业 | 266¦专用化学产品制造 | 水环境 | 废气排口(DA001) | 国家标准 | 大气污染物综合排放标准(GB16297-1996) | （表2）新污染源大气污染物排放限值（1997年1月1日起）,最高允许排放浓度,硫、二氧化硫、硫酸和其他含硫化合物使用,排气筒15m,二级,2.6 |  | 4311 |  |  |  |  | 二氧化硫 | 2021-12-17 | 3 | 3 | mg/m3 | 550 |  | 是 | 否
2021 | 12 | 17 | 江苏省 | 泰州市 | 高港区 | 泰州市天润合成化工有限公司 | 工业企业 | 266¦专用化学产品制造 | 水环境 | 废气排口(DA001) | 国家标准 | 大气污染物综合排放标准(GB16297-1996) | （表2）新污染源大气污染物排放限值（1997年1月1日起）,最高允许排放浓度,硝酸使用和其他,排气筒15m,二级,0.77 |  | 4311 |  |  |  |  | 氮氧化物 | 2021-12-17 | 40 | 40 | mg/m3 | 240 |  | 是 | 否
2021 | 12 | 17 | 江苏省 | 泰州市 | 高港区 | 泰州市天润合成化工有限公司 | 工业企业 | 266¦专用化学产品制造 | 水环境 | 废气排口(DA001) | 国家标准 | 恶臭污染物排放标准(GB14554-93) | （表2）恶臭污染物排放标准值,排气筒高度25m |  | 4423 |  |  |  |  | 硫化氢 | 2021-12-17 | 0.01 | 0.01 | kg/h | 0.90 |  | 是 | 否
2021 | 12 | 17 | 江苏省 | 泰州市 | 高港区 | 泰州市天润合成化工有限公司 | 工业企业 | 266¦专用化学产品制造 | 水环境 | 废气排口(DA001) | 国家标准 | 恶臭污染物排放标准(GB14554-93) | （表2）恶臭污染物排放标准值,排气筒高度25m |  | 4423 |  |  |  |  | 氨 | 2021-12-17 | 0.25 | 0.25 | kg/h | 14 |  | 是 | 否
2021 | 12 | 15 | 江苏省 | 泰州市 | 高港区 | 泰州市永昌化工有限公司 | 工业企业 | 2613¦无机盐制造 | 水环境 | 废气 | 地方标准 | 大气污染物综合排放标准(GB16297-1996) | 表2新建企业水污染排放标准,最高允许排放浓度 |  | 359 |  |  |  |  | 氯化氢 | 2021-12-15 | 0.37 | 0.37 | mg/m3 | 100 |  | 是 | 否
2021 | 12 | 15 | 江苏省 | 泰州市 | 高港区 | 泰州市永昌化工有限公司 | 工业企业 | 2613¦无机盐制造 | 水环境 | 废气 | 地方标准 | 大气污染物综合排放标准(GB16297-1996) | 表2新污染源大气污染物排放限值 |  | 359 |  |  |  |  | 氯气 | 2021-12-15 | 0.6 | 0.6 | mg/m3 | 65 |  | 是 | 否
2021 | 12 | 09 | 江苏省 | 泰州市 | 高港区 | 泰州统实企业有限公司 | 工业企业 | 1529¦茶饮料及其他饮料制造 | 水环境 | 废气 | 国家标准 | 大气污染物综合排放标准(GB16297-1996) | （表2）新污染源大气污染物排放限值（1997年1月1日起）,最高允许排放浓度,使用溶剂汽油或其他混合烃类物质,排气筒15m,二级,10 |  | 1348 |  |  |  |  | 非甲烷总烃 | 2021-12-09 | 1.07 | 1.07 | mg/m3 | 120 |  | 是 | 否
2021 | 12 | 16 | 江苏省 | 泰州市 | 高港区 | 泰州统实企业有限公司 | 工业企业 | 1529¦茶饮料及其他饮料制造 | 水环境 | 废气 | 地方标准 | 大气污染物综合排放标准(GB16297-1996) | 表2新建企业水污染排放标准,最高允许排放浓度 |  | 1342 |  |  |  |  | 颗粒物 | 2021-12-16 | 2.2 | 2.2 | mg/m3 | 120 |  | 是 | 否
2021 | 12 | 25 | 江苏省 | 泰州市 | 姜堰区 | 大唐泰州热电有限责任公司 | 工业企业 | 4412¦热电联产 |  | ＤＡ002锅炉(ＤＡ002) | 国家标准 | 火电厂大气污染物排放标准(GB13223-2011) | （表2）大气污染物特别排放限值,烟囱或烟道,以气体为燃料的锅炉或燃气轮机组,燃气轮机组 |  |  | 71.7 | 6 | 14.2 | 13 | 烟尘 | 2021-12-25 | 3.5 | 3.5 | mg/m3 | 5 |  | 是 | 否
2021 | 12 | 25 | 江苏省 | 泰州市 | 姜堰区 | 大唐泰州热电有限责任公司 | 工业企业 | 4412¦热电联产 |  | ＤＡ002锅炉(ＤＡ002) | 国家标准 | 火电厂大气污染物排放标准(GB13223-2011) | （表2）大气污染物特别排放限值,烟囱或烟道,以气体为燃料的锅炉或燃气轮机组,燃气锅炉 |  |  | 71.7 | 6 | 14.2 | 13 | 二氧化硫 | 2021-12-25 | <35 | <35 | mg/m3 | 35 |  | 是 | 否
2021 | 12 | 25 | 江苏省 | 泰州市 | 姜堰区 | 大唐泰州热电有限责任公司 | 工业企业 | 4412¦热电联产 |  | ＤＡ002锅炉(ＤＡ002) | 国家标准 | 火电厂大气污染物排放标准(GB13223-2011) | （表2）大气污染物特别排放限值,烟囱或烟道,以气体为燃料的锅炉或燃气轮机组,燃气轮机组 |  |  | 71.7 | 6 | 14.2 | 13 | 氮氧化物 | 2021-12-25 | 20 | 20 | mg/m3 | 50 |  | 是 | 否
2021 | 10 | 30 | 江苏省 | 泰州市 | 高新区 | 泰州市瑞康再生资源利用有限公司 | 工业企业 | 7724¦危险废物治理 | 土壤环境 | 4#排气筒(DA001) | 国家标准 | 合成树脂工业污染物排放标准(GB31572-2015) | （表5）大气污染物特别排放限值,焚烧类有机废气排放口,有机硅树脂 | [6 empty] | 非甲烷总烃 | 2021-10-30 | 0.79 | 0.79 | mg/m3 | 60 |  | 是 | 否
2021 | 10 | 30 | 江苏省 | 泰州市 | 高新区 | 泰州市瑞康再生资源利用有限公司 | 工业企业 | 7724¦危险废物治理 | 土壤环境 | 5#排气筒(DA001) | 国家标准 | 合成树脂工业污染物排放标准(GB31572-2015) | （表5）大气污染物特别排放限值,焚烧类有机废气排放口,有机硅树脂 | [6 empty] | 颗粒物 | 2021-10-30 | 4.4 | 4.4 | mg/m3 | 20 |  | 是 | 否
2021 | 10 | 30 | 江苏省 | 泰州市 | 高新区 | 泰州市瑞康再生资源利用有限公司 | 工业企业 | 7724¦危险废物治理 | 土壤环境 | 3#排气筒(DA001) | 国家标准 | 合成树脂工业污染物排放标准(GB31572-2015) | （表5）大气污染物特别排放限值,焚烧类有机废气排放口,有机硅树脂 | [6 empty] | 非甲烷总烃 | 2021-10-30 | 1.81 | 1.81 | mg/m3 | 60 |  | 是 | 否
2021 | 10 | 30 | 江苏省 | 泰州市 | 高新区 | 泰州市瑞康再生资源利用有限公司 | 工业企业 | 7724¦危险废物治理 | 土壤环境 | 废线路板车间2#排气筒(DA001) | 国家标准 | 合成树脂工业污染物排放标准(GB31572-2015) | （表5）大气污染物特别排放限值,焚烧类有机废气排放口,有机硅树脂 | [6 empty] | 颗粒物 | 2021-10-30 | 0 | 0 | mg/m3 | 20 |  | 是 | 否
2021 | 10 | 30 | 江苏省 | 泰州市 | 高新区 | 泰州市瑞康再生资源利用有限公司 | 工业企业 | 7724¦危险废物治理 | 土壤环境 | 3#排气筒(DA001) | 国家标准 | 合成树脂工业污染物排放标准(GB31572-2015) | （表5）大气污染物特别排放限值,焚烧类有机废气排放口,有机硅树脂 | [6 empty] | 颗粒物 | 2021-10-30 | 0 | 0 | mg/m3 | 20 |  | 是 | 否
2021 | 10 | 30 | 江苏省 | 泰州市 | 高新区 | 泰州市瑞康再生资源利用有限公司 | 工业企业 | 7724¦危险废物治理 | 土壤环境 | 废线路板车间1#排气筒(DA001) | 国家标准 | 合成树脂工业污染物排放标准(GB31572-2015) | （表5）大气污染物特别排放限值,焚烧类有机废气排放口,有机硅树脂 | [6 empty] | 颗粒物 | 2021-10-30 | 0 | 0 | mg/m3 | 20 |  | 是 | 否
2021 | 10 | 23 | 江苏省 | 泰州市 | 高新区 | 纬立资讯配件（泰州）有限公司 | 工业企业 | 3912¦计算机零部件制造 | 大气环境 | A3车间5#排气筒(0002) | 国家标准 | 铸造行业大气污染物排放限值(T/CFA 030802-2--2017) | （表1）铸造行业大气污染物排放限值,2级,其他,其他所有熔炼设备及铸造工序设备 | [6 empty] | 挥发性有机物 | 2021-10-23 | 0 | 0 | mg/m3 | 50 |  | 是 | 否
2021 | 10 | 23 | 江苏省 | 泰州市 | 高新区 | 纬立资讯配件（泰州）有限公司 | 工业企业 | 3912¦计算机零部件制造 | 大气环境 | A2车间2#排气筒(0002) | 国家标准 | 铸造行业大气污染物排放限值(T/CFA 030802-2--2017) | （表1）铸造行业大气污染物排放限值,2级,其他,其他所有熔炼设备及铸造工序设备 | [6 empty] | 挥发性有机物 | 2021-10-23 | 0.207 | 0.207 | mg/m3 | 50 |  | 是 | 否
2021 | 10 | 23 | 江苏省 | 泰州市 | 高新区 | 纬立资讯配件（泰州）有限公司 | 工业企业 | 3912¦计算机零部件制造 | 大气环境 | A3车间循环水池6#排气筒(0002) | 国家标准 | 铸造行业大气污染物排放限值(T/CFA 030802-2--2017) | （表1）铸造行业大气污染物排放限值,2级,其他,其他所有熔炼设备及铸造工序设备 | [6 empty] | 挥发性有机物 | 2021-10-23 | 0.388 | 0.388 | mg/m3 | 50 |  | 是 | 否
2021 | 10 | 23 | 江苏省 | 泰州市 | 高新区 | 纬立资讯配件（泰州）有限公司 | 工业企业 | 3912¦计算机零部件制造 | 大气环境 | A2车间4#排气筒(0002) | 国家标准 | 铸造行业大气污染物排放限值(T/CFA 030802-2--2017) | （表1）铸造行业大气污染物排放限值,2级,其他,其他所有熔炼设备及铸造工序设备 | [6 empty] | 挥发性有机物 | 2021-10-23 | 0.16 | 0.16 | mg/m3 | 50 |  | 是 | 否
2021 | 10 | 23 | 江苏省 | 泰州市 | 高新区 | 纬立资讯配件（泰州）有限公司 | 工业企业 | 3912¦计算机零部件制造 | 大气环境 | A2车间3#排气筒(0002) | 国家标准 | 铸造行业大气污染物排放限值(T/CFA 030802-2--2017) | （表1）铸造行业大气污染物排放限值,2级,其他,其他所有熔炼设备及铸造工序设备 | [6 empty] | 挥发性有机物 | 2021-10-23 | 0.026 | 0.026 | mg/m3 | 50 |  | 是 | 否
2021 | 10 | 23 | 江苏省 | 泰州市 | 高新区 | 纬立资讯配件（泰州）有限公司 | 工业企业 | 3912¦计算机零部件制造 | 大气环境 | 8#锅炉废气排气筒(0002) | 国家标准 | 锅炉大气污染物排放标准(GB13271-2014) | （表1）在用锅炉大气污染物排放浓度限值,烟囱或烟道,燃气锅炉 | [6 empty] | 颗粒物 | 2021-10-23 | 1.0 | 1.5 | mg/m3 | 30 |  | 是 | 否
2021 | 10 | 23 | 江苏省 | 泰州市 | 高新区 | 纬立资讯配件（泰州）有限公司 | 工业企业 | 3912¦计算机零部件制造 | 大气环境 | A3车间11#研磨废气排气筒(0002) | 国家标准 | 大气污染物综合排放标准(GB16297-1996) | （表2）新污染源大气污染物排放限值（1997年1月1日起）,最高允许排放浓度,通用 | [6 empty] | 颗粒物 | 2021-10-23 | 2.6 | 2.6 | mg/m3 | 120 |  | 是 | 否
2021 | 10 | 23 | 江苏省 | 泰州市 | 高新区 | 纬立资讯配件（泰州）有限公司 | 工业企业 | 3912¦计算机零部件制造 | 大气环境 | 9#锅炉废气排气筒(0002) | 国家标准 | 锅炉大气污染物排放标准(GB13271-2014) | （表1）在用锅炉大气污染物排放浓度限值,烟囱或烟道,燃气锅炉 | [6 empty] | 颗粒物 | 2021-10-23 | 1.1 | 1.6 | mg/m3 | 30 |  | 是 | 否
2021 | 10 | 23 | 江苏省 | 泰州市 | 高新区 | 纬立资讯配件（泰州）有限公司 | 工业企业 | 3912¦计算机零部件制造 | 大气环境 | A2车间3#排气筒(0002) | 国家标准 | 大气污染物综合排放标准(GB16297-1996) | （表2）新污染源大气污染物排放限值（1997年1月1日起）,最高允许排放浓度,通用 | [6 empty] | 颗粒物 | 2021-10-23 | 1.1 | 1.1 | mg/m3 | 120 |  | 是 | 否
2021 | 10 | 23 | 江苏省 | 泰州市 | 高新区 | 纬立资讯配件（泰州）有限公司 | 工业企业 | 3912¦计算机零部件制造 | 大气环境 | A1车间1#排气筒(01) | 国家标准 | 铸造行业大气污染物排放限值(T/CFA 030802-2--2017) | （表1）铸造行业大气污染物排放限值,2级,其他,其他所有熔炼设备及铸造工序设备 | [6 empty] | 挥发性有机物 | 2021-10-23 | 0.159 | 0.159 | mg/m3 | 50 |  | 是 | 否
2021 | 10 | 23 | 江苏省 | 泰州市 | 高新区 | 纬立资讯配件（泰州）有限公司 | 工业企业 | 3912¦计算机零部件制造 | 大气环境 | A3车间10#研磨废气排气筒(0002) | 国家标准 | 大气污染物综合排放标准(GB16297-1996) | （表2）新污染源大气污染物排放限值（1997年1月1日起）,最高允许排放浓度,通用 | [6 empty] | 颗粒物 | 2021-10-23 | 2.2 | 2.2 | mg/m3 | 120 |  | 是 | 否
2021 | 10 | 23 | 江苏省 | 泰州市 | 高新区 | 纬立资讯配件（泰州）有限公司 | 工业企业 | 3912¦计算机零部件制造 | 大气环境 | A2车间2#排气筒(0002) | 国家标准 | 大气污染物综合排放标准(GB16297-1996) | （表2）新污染源大气污染物排放限值（1997年1月1日起）,最高允许排放浓度,通用 | [6 empty] | 颗粒物 | 2021-10-23 | 1.6 | 1.6 | mg/m3 | 120 |  | 是 | 否
2021 | 10 | 23 | 江苏省 | 泰州市 | 高新区 | 纬立资讯配件（泰州）有限公司 | 工业企业 | 3912¦计算机零部件制造 | 大气环境 | A3车间5#排气筒(0002) | 国家标准 | 大气污染物综合排放标准(GB16297-1996) | （表2）新污染源大气污染物排放限值（1997年1月1日起）,最高允许排放浓度,通用 | [6 empty] | 颗粒物 | 2021-10-23 | 2.3 | 2.3 | mg/m3 | 120 |  | 是 | 否
2021 | 10 | 23 | 江苏省 | 泰州市 | 高新区 | 纬立资讯配件（泰州）有限公司 | 工业企业 | 3912¦计算机零部件制造 | 大气环境 | A2车间4#排气筒(0002) | 国家标准 | 大气污染物综合排放标准(GB16297-1996) | （表2）新污染源大气污染物排放限值（1997年1月1日起）,最高允许排放浓度,通用 | [6 empty] | 颗粒物 | 2021-10-23 | 1.1 | 1.1 | mg/m3 | 120 |  | 是 | 否
2021 | 10 | 23 | 江苏省 | 泰州市 | 高新区 | 纬立资讯配件（泰州）有限公司 | 工业企业 | 3912¦计算机零部件制造 | 大气环境 | A1车间1#排气筒(01) | 国家标准 | 大气污染物综合排放标准(GB16297-1996) | （表2）新污染源大气污染物排放限值（1997年1月1日起）,最高允许排放浓度,通用 | [6 empty] | 颗粒物 | 2021-10-23 | 1.6 | 1.6 | mg/m3 | 120 |  | 是 | 否
2021 | 10 | 23 | 江苏省 | 泰州市 | 高新区 | 纬立资讯配件（泰州）有限公司 | 工业企业 | 3912¦计算机零部件制造 | 大气环境 | 危废仓库7#排气筒(0002) | 国家标准 | 铸造行业大气污染物排放限值(T/CFA 030802-2--2017) | （表1）铸造行业大气污染物排放限值,2级,其他,其他所有熔炼设备及铸造工序设备 | [6 empty] | 挥发性有机物 | 2021-10-23 | 0.381 | 0.381 | mg/m3 | 50 |  | 是 | 否
2021 | 11 | 10 | 江苏省 | 泰州市 | 高新区 | 中海油气（泰州）石化有限公司 | 工业企业 | 2511¦原油加工及石油制品制造 | 水环境,大气环境,土壤环境 | 调和设备排气筒(DA001) | 国家标准 | 大气污染物综合排放标准(GB16297-1996) | （表2）新污染源大气污染物排放限值（1997年1月1日起）,最高允许排放浓度,使用溶剂汽油或其他混合烃类物质,排气筒40m,二级,100 | [6 empty] | 非甲烷总烃 | 2021-11-10 | 4.50 | 4.50 | mg/m3 | 120 |  | 是 | 否
2021 | 11 | 10 | 江苏省 | 泰州市 | 高新区 | 中海油气（泰州）石化有限公司 | 工业企业 | 2511¦原油加工及石油制品制造 | 水环境,大气环境,土壤环境 | 氧氯气放空排气筒(DA001) | 国家标准 | 石油炼制工业污染物排放标准(GB31570-2015) | 大气污染物排放限值,重整催化剂再生烟气 | [6 empty] | 非甲烷总烃 | 2021-11-10 | 0.94 | 0.94 | mg/m3 | 30 |  | 是 | 否
2021 | 11 | 10 | 江苏省 | 泰州市 | 高新区 | 中海油气（泰州）石化有限公司 | 工业企业 | 2511¦原油加工及石油制品制造 | 水环境,大气环境,土壤环境 | 重整排气筒(DA001) | 国家标准 | 石油炼制工业污染物排放标准(GB31570-2015) | 大气污染物排放限值,催化裂化余热锅炉吹灰时再生烟气污染物浓度最大值，且每次持续时间不应大于1小时 | [6 empty] | 颗粒物 | 2021-11-10 | 3.3 | 3.2 | mg/m3 | 20 |  | 是 | 否
2021 | 11 | 10 | 江苏省 | 泰州市 | 高新区 | 中海油气（泰州）石化有限公司 | 工业企业 | 2511¦原油加工及石油制品制造 | 水环境,大气环境,土壤环境 | 芳烃抽提排气筒(DA001) | 国家标准 | 石油炼制工业污染物排放标准(GB31570-2015) | 大气污染物特别排放限值,催化裂化余热锅炉吹灰时再生烟气污染物浓度最大值，且每次持续时间不应大于1小时 | [6 empty] | 二氧化硫 | 2021-11-10 | 0 | 0 | mg/m3 | 50 |  | 是 | 否
2021 | 11 | 10 | 江苏省 | 泰州市 | 高新区 | 中海油气（泰州）石化有限公司 | 工业企业 | 2511¦原油加工及石油制品制造 | 水环境,大气环境,土壤环境 | 污水处理臭气收集排气筒(DA001) | 国家标准 | 大气污染物综合排放标准(GB16297-1996) | （表2）新污染源大气污染物排放限值（1997年1月1日起）,最高允许排放浓度,使用溶剂汽油或其他混合烃类物质,排气筒15m,二级,10 | [6 empty] | 非甲烷总烃 | 2021-11-10 | 16.4 | 16.4 | mg/m3 | 120 |  | 是 | 否
2021 | 11 | 10 | 江苏省 | 泰州市 | 高新区 | 中海油气（泰州）石化有限公司 | 工业企业 | 2511¦原油加工及石油制品制造 | 水环境,大气环境,土壤环境 | 运行五部油气回收设施排气筒(DA001) | 国家标准 | 大气污染物综合排放标准(GB16297-1996) | （表2）新污染源大气污染物排放限值（1997年1月1日起）,最高允许排放浓度,使用溶剂汽油或其他混合烃类物质,排气筒40m,二级,100 | [6 empty] | 非甲烷总烃 | 2021-11-10 | 64.4 | 64.4 | mg/m3 | 120 |  | 是 | 否
2021 | 11 | 10 | 江苏省 | 泰州市 | 高新区 | 中海油气（泰州）石化有限公司 | 工业企业 | 2511¦原油加工及石油制品制造 | 水环境,大气环境,土壤环境 | 芳烃抽提排气筒(DA001) | 国家标准 | 石油炼制工业污染物排放标准(GB31570-2015) | 大气污染物排放限值,催化裂化余热锅炉吹灰时再生烟气污染物浓度最大值，且每次持续时间不应大于1小时 | [6 empty] | 颗粒物 | 2021-11-10 | 2.3 | 2.6 | mg/m3 | 20 |  | 是 | 否
2021 | 11 | 10 | 江苏省 | 泰州市 | 高新区 | 中海油气（泰州）石化有限公司 | 工业企业 | 2511¦原油加工及石油制品制造 | 水环境,大气环境,土壤环境 | 芳烃抽提排气筒(DA001) | 国家标准 | 石油炼制工业污染物排放标准(GB31570-2015) | 大气污染物特别排放限值,非焚烧类有机废气排放口 | [6 empty] | 氮氧化物 | 2021-11-10 | 25 | 29 | mg/m3 | 100 |  | 是 | 否
2021 | 11 | 10 | 江苏省 | 泰州市 | 高新区 | 中海油气（泰州）石化有限公司 | 工业企业 | 2511¦原油加工及石油制品制造 | 水环境,大气环境,土壤环境 | 废水处理有机废气收集处理排气筒(DA001) | 国家标准 | 大气污染物综合排放标准(GB16297-1996) | （表2）新污染源大气污染物排放限值（1997年1月1日起）,最高允许排放浓度,使用溶剂汽油或其他混合烃类物质,排气筒40m,二级,100 | [6 empty] | 非甲烷总烃 | 2021-11-10 | 8.03 | 8.03 | mg/m3 | 120 |  | 是 | 否
2021 | 11 | 10 | 江苏省 | 泰州市 | 高新区 | 中海油气（泰州）石化有限公司 | 工业企业 | 2511¦原油加工及石油制品制造 | 水环境,大气环境,土壤环境 | 重整排气筒(DA001) | 国家标准 | 石油炼制工业污染物排放标准(GB31570-2015) | 大气污染物特别排放限值,非焚烧类有机废气排放口 | [6 empty] | 氮氧化物 | 2021-11-10 | 49 | 47 | mg/m3 | 100 |  | 是 | 否
2021 | 11 | 10 | 江苏省 | 泰州市 | 高新区 | 中海油气（泰州）石化有限公司 | 工业企业 | 2511¦原油加工及石油制品制造 | 水环境,大气环境,土壤环境 | 重整排气筒(DA001) | 国家标准 | 石油炼制工业污染物排放标准(GB31570-2015) | 大气污染物排放限值,催化裂化余热锅炉吹灰时再生烟气污染物浓度最大值，且每次持续时间不应大于1小时 | [6 empty] | 二氧化硫 | 2021-11-10 | 0 | 0 | mg/m3 | 200 |  | 是 | 否
2021 | 11 | 11 | 江苏省 | 泰州市 | 高新区 | 中海油气（泰州）石化有限公司 | 工业企业 | 2511¦原油加工及石油制品制造 | 水环境,大气环境,土壤环境 | 20万吨/年环烷基润滑油加氢装置反应炉排气筒(DA001) | 国家标准 | 石油炼制工业污染物排放标准(GB31570-2015) | 大气污染物排放限值,催化裂化余热锅炉吹灰时再生烟气污染物浓度最大值，且每次持续时间不应大于1小时 | [6 empty] | 二氧化硫 | 2021-11-11 | 0 | 0 | mg/m3 | 200 |  | 是 | 否
2021 | 11 | 11 | 江苏省 | 泰州市 | 高新区 | 中海油气（泰州）石化有限公司 | 工业企业 | 2511¦原油加工及石油制品制造 | 水环境,大气环境,土壤环境 | 40万吨/年石蜡基润滑油加氢装置加热炉排气筒(DA001) | 国家标准 | 大气污染物综合排放标准(GB16297-1996) | （表2）新污染源大气污染物排放限值（1997年1月1日起）,最高允许排放浓度,其他 | [6 empty] | 颗粒物 | 2021-11-11 | 4.0 | 4.4 | mg/m3 | 120 |  | 是 | 否
2021 | 11 | 11 | 江苏省 | 泰州市 | 高新区 | 中海油气（泰州）石化有限公司 | 工业企业 | 2511¦原油加工及石油制品制造 | 水环境,大气环境,土壤环境 | 40万吨/年石蜡基润滑油加氢装置加热炉排气筒(DA001) | 国家标准 | 大气污染物综合排放标准(GB16297-1996) | （表2）新污染源大气污染物排放限值（1997年1月1日起）,最高允许排放浓度,硫、二氧化硫、硫酸和其他含硫化合物生产,排气筒20m,二级,4.3 | [6 empty] | 二氧化硫 | 2021-11-11 | 0 | 0 | mg/m3 | 960 |  | 是 | 否
2021 | 11 | 11 | 江苏省 | 泰州市 | 高新区 | 中海油气（泰州）石化有限公司 | 工业企业 | 2511¦原油加工及石油制品制造 | 水环境,大气环境,土壤环境 | 170万吨/年燃料油加氢装置加热炉排气筒(DA001) | 国家标准 | 石油炼制工业污染物排放标准(GB31570-2015) | 大气污染物特别排放限值,非焚烧类有机废气排放口 | [6 empty] | 氮氧化物 | 2021-11-11 | 32 | 32 | mg/m3 | 100 |  | 是 | 否
2021 | 11 | 11 | 江苏省 | 泰州市 | 高新区 | 中海油气（泰州）石化有限公司 | 工业企业 | 2511¦原油加工及石油制品制造 | 水环境,大气环境,土壤环境 | 20万吨/年环烷基润滑油加氢装置反应炉排气筒(DA001) | 国家标准 | 石油炼制工业污染物排放标准(GB31570-2015) | 大气污染物排放限值,催化裂化余热锅炉吹灰时再生烟气污染物浓度最大值，且每次持续时间不应大于1小时 | [6 empty] | 颗粒物 | 2021-11-11 | 3.8 | 4.1 | mg/m3 | 100 |  | 是 | 否
2021 | 11 | 11 | 江苏省 | 泰州市 | 高新区 | 中海油气（泰州）石化有限公司 | 工业企业 | 2511¦原油加工及石油制品制造 | 水环境,大气环境,土壤环境 | 制氢装置加热炉排气筒(DA001) | 国家标准 | 石油炼制工业污染物排放标准(GB31570-2015) | 大气污染物排放限值,催化裂化余热锅炉吹灰时再生烟气污染物浓度最大值，且每次持续时间不应大于1小时 | [6 empty] | 颗粒物 | 2021-11-11 | 3.4 | 3.9 | mg/m3 | 100 |  | 是 | 否
2021 | 11 | 11 | 江苏省 | 泰州市 | 高新区 | 中海油气（泰州）石化有限公司 | 工业企业 | 2511¦原油加工及石油制品制造 | 水环境,大气环境,土壤环境 | 150万吨/年加氢裂化装置加热炉排气筒(DA001) | 国家标准 | 大气污染物综合排放标准(GB16297-1996) | （表2）新污染源大气污染物排放限值（1997年1月1日起）,最高允许排放浓度,其他 | [6 empty] | 颗粒物 | 2021-11-11 | 4.0 | 4.1 | mg/m3 | 120 |  | 是 | 否
2021 | 11 | 11 | 江苏省 | 泰州市 | 高新区 | 中海油气（泰州）石化有限公司 | 工业企业 | 2511¦原油加工及石油制品制造 | 水环境,大气环境,土壤环境 | 20万吨/年环烷基润滑油加氢装置分馏排气筒(DA001) | 国家标准 | 石油炼制工业污染物排放标准(GB31570-2015) | 大气污染物特别排放限值,非焚烧类有机废气排放口 | [6 empty] | 氮氧化物 | 2021-11-11 | 36 | 41 | mg/m3 | 100 |  | 是 | 否
2021 | 11 | 11 | 江苏省 | 泰州市 | 高新区 | 中海油气（泰州）石化有限公司 | 工业企业 | 2511¦原油加工及石油制品制造 | 水环境,大气环境,土壤环境 | 150万吨/年加氢裂化装置加热炉排气筒(DA001) | 国家标准 | 石油炼制工业污染物排放标准(GB31570-2015) | 大气污染物特别排放限值,催化裂化余热锅炉吹灰时再生烟气污染物浓度最大值，且每次持续时间不应大于1小时 | [6 empty] | 二氧化硫 | 2021-11-11 | 0 | 0 | mg/m3 | 50 |  | 是 | 否
2021 | 11 | 11 | 江苏省 | 泰州市 | 高新区 | 中海油气（泰州）石化有限公司 | 工业企业 | 2511¦原油加工及石油制品制造 | 水环境,大气环境,土壤环境 | 40万吨/年石蜡基润滑油加氢装置加热炉排气筒(DA001) | 国家标准 | 石油炼制工业污染物排放标准(GB31570-2015) | 大气污染物特别排放限值,非焚烧类有机废气排放口 | [6 empty] | 氮氧化物 | 2021-11-11 | 32 | 36 | mg/m3 | 100 |  | 是 | 否
2021 | 11 | 11 | 江苏省 | 泰州市 | 高新区 | 中海油气（泰州）石化有限公司 | 工业企业 | 2511¦原油加工及石油制品制造 | 水环境,大气环境,土壤环境 | 制氢装置加热炉排气筒(DA001) | 国家标准 | 石油炼制工业污染物排放标准(GB31570-2015) | 大气污染物特别排放限值,非焚烧类有机废气排放口 | [6 empty] | 氮氧化物 | 2021-11-11 | 43 | 49 | mg/m3 | 100 |  | 是 | 否
2021 | 11 | 11 | 江苏省 | 泰州市 | 高新区 | 中海油气（泰州）石化有限公司 | 工业企业 | 2511¦原油加工及石油制品制造 | 水环境,大气环境,土壤环境 | 20万吨/年环烷基润滑油加氢装置反应炉排气筒(DA001) | 国家标准 | 石油炼制工业污染物排放标准(GB31570-2015) | 大气污染物特别排放限值,非焚烧类有机废气排放口 | [6 empty] | 氮氧化物 | 2021-11-11 | 31 | 35 | mg/m3 | 100 |  | 是 | 否
2021 | 11 | 11 | 江苏省 | 泰州市 | 高新区 | 中海油气（泰州）石化有限公司 | 工业企业 | 2511¦原油加工及石油制品制造 | 水环境,大气环境,土壤环境 | 170万吨/年燃料油加氢装置加热炉排气筒(DA001) | 国家标准 | 石油炼制工业污染物排放标准(GB31570-2015) | 大气污染物排放限值,催化裂化余热锅炉吹灰时再生烟气污染物浓度最大值，且每次持续时间不应大于1小时 | [6 empty] | 二氧化硫 | 2021-11-11 | 0 | 0 | mg/m3 | 200 |  | 是 | 否
2021 | 11 | 11 | 江苏省 | 泰州市 | 高新区 | 中海油气（泰州）石化有限公司 | 工业企业 | 2511¦原油加工及石油制品制造 | 水环境,大气环境,土壤环境 | 制氢装置加热炉排气筒(DA001) | 国家标准 | 石油炼制工业污染物排放标准(GB31570-2015) | 大气污染物排放限值,催化裂化余热锅炉吹灰时再生烟气污染物浓度最大值，且每次持续时间不应大于1小时 | [6 empty] | 二氧化硫 | 2021-11-11 | 0 | 0 | mg/m3 | 200 |  | 是 | 否
2021 | 11 | 11 | 江苏省 | 泰州市 | 高新区 | 中海油气（泰州）石化有限公司 | 工业企业 | 2511¦原油加工及石油制品制造 | 水环境,大气环境,土壤环境 | 170万吨/年燃料油加氢装置加热炉排气筒(DA001) | 国家标准 | 石油炼制工业污染物排放标准(GB31570-2015) | 大气污染物排放限值,催化裂化余热锅炉吹灰时再生烟气污染物浓度最大值，且每次持续时间不应大于1小时 | [6 empty] | 颗粒物 | 2021-11-11 | 3.3 | 3.3 | mg/m3 | 100 |  | 是 | 否
2021 | 11 | 11 | 江苏省 | 泰州市 | 高新区 | 中海油气（泰州）石化有限公司 | 工业企业 | 2511¦原油加工及石油制品制造 | 水环境,大气环境,土壤环境 | 150万吨/年加氢裂化装置加热炉排气筒(DA001) | 国家标准 | 石油炼制工业污染物排放标准(GB31570-2015) | 大气污染物特别排放限值,非焚烧类有机废气排放口 | [6 empty] | 氮氧化物 | 2021-11-11 | 43 | 44 | mg/m3 | 100 |  | 是 | 否
2021 | 11 | 11 | 江苏省 | 泰州市 | 高新区 | 中海油气（泰州）石化有限公司 | 工业企业 | 2511¦原油加工及石油制品制造 | 水环境,大气环境,土壤环境 | 20万吨/年环烷基润滑油加氢装置分馏排气筒(DA001) | 国家标准 | 石油炼制工业污染物排放标准(GB31570-2015) | 大气污染物排放限值,催化裂化余热锅炉吹灰时再生烟气污染物浓度最大值，且每次持续时间不应大于1小时 | [6 empty] | 二氧化硫 | 2021-11-11 | 3 | 3 | mg/m3 | 200 |  | 是 | 否
2021 | 11 | 11 | 江苏省 | 泰州市 | 高新区 | 中海油气（泰州）石化有限公司 | 工业企业 | 2511¦原油加工及石油制品制造 | 水环境,大气环境,土壤环境 | 20万吨/年环烷基润滑油加氢装置分馏排气筒(DA001) | 国家标准 | 石油炼制工业污染物排放标准(GB31570-2015) | 大气污染物特别排放限值,催化裂化催生剂再生烟气 | [6 empty] | 颗粒物 | 2021-11-11 | 3.8 | 4.3 | mg/m3 | 20 |  | 是 | 否
2021 | 11 | 12 | 江苏省 | 泰州市 | 高新区 | 中海油气（泰州）石化有限公司 | 工业企业 | 2511¦原油加工及石油制品制造 | 水环境,大气环境,土壤环境 | 100万吨/年延迟焦化装置加热炉排气筒(DA001) | 国家标准 | 石油炼制工业污染物排放标准(GB31570-2015) | 大气污染物排放限值,催化裂化余热锅炉吹灰时再生烟气污染物浓度最大值，且每次持续时间不应大于1小时 | [6 empty] | 二氧化硫 | 2021-11-12 | 0 | 0 | mg/m3 | 200 |  | 是 | 否
2021 | 11 | 12 | 江苏省 | 泰州市 | 高新区 | 中海油气（泰州）石化有限公司 | 工业企业 | 2511¦原油加工及石油制品制造 | 水环境,大气环境,土壤环境 | 工艺加热炉烟气排气筒(DA001) | 国家标准 | 石油炼制工业污染物排放标准(GB31570-2015) | 大气污染物特别排放限值,非焚烧类有机废气排放口 | [6 empty] | 氮氧化物 | 2021-11-12 | 38 | 40 | mg/m3 | 100 |  | 是 | 否
2021 | 11 | 12 | 江苏省 | 泰州市 | 高新区 | 中海油气（泰州）石化有限公司 | 工业企业 | 2511¦原油加工及石油制品制造 | 水环境,大气环境,土壤环境 | 硫磺回收装置烟气排气筒(DA001) | 国家标准 | 石油炼制工业污染物排放标准(GB31570-2015) | 大气污染物排放限值,催化裂化余热锅炉吹灰时再生烟气污染物浓度最大值，且每次持续时间不应大于1小时 | [6 empty] | 颗粒物 | 2021-11-12 | 3.9 | 5.4 | mg/m3 | 20 |  | 是 | 否
2021 | 11 | 12 | 江苏省 | 泰州市 | 高新区 | 中海油气（泰州）石化有限公司 | 工业企业 | 2511¦原油加工及石油制品制造 | 水环境,大气环境,土壤环境 | 300万吨/年常减压装置加热炉排气筒(DA001) | 国家标准 | 石油炼制工业污染物排放标准(GB31570-2015) | 大气污染物排放限值,催化裂化余热锅炉吹灰时再生烟气污染物浓度最大值，且每次持续时间不应大于1小时 | [6 empty] | 颗粒物 | 2021-11-12 | 3.3 | 3.7 | mg/m3 | 100 |  | 是 | 否
2021 | 11 | 12 | 江苏省 | 泰州市 | 高新区 | 中海油气（泰州）石化有限公司 | 工业企业 | 2511¦原油加工及石油制品制造 | 水环境,大气环境,土壤环境 | 硫磺回收装置烟气排气筒(DA001) | 国家标准 | 石油炼制工业污染物排放标准(GB31570-2015) | 大气污染物特别排放限值,非焚烧类有机废气排放口 | [6 empty] | 氮氧化物 | 2021-11-12 | 3 | 4 | mg/m3 | 100 |  | 是 | 否
2021 | 11 | 12 | 江苏省 | 泰州市 | 高新区 | 中海油气（泰州）石化有限公司 | 工业企业 | 2511¦原油加工及石油制品制造 | 水环境,大气环境,土壤环境 | 硫磺回收装置烟气排气筒(DA001) | 国家标准 | 石油炼制工业污染物排放标准(GB31570-2015) | 大气污染物特别排放限值,催化裂化余热锅炉吹灰时再生烟气污染物浓度最大值，且每次持续时间不应大于1小时 | [6 empty] | 二氧化硫 | 2021-11-12 | 28 | 39 | mg/m3 | 100 |  | 是 | 否
2021 | 11 | 12 | 江苏省 | 泰州市 | 高新区 | 中海油气（泰州）石化有限公司 | 工业企业 | 2511¦原油加工及石油制品制造 | 水环境,大气环境,土壤环境 | 300万吨/年常减压装置加热炉排气筒(DA001) | 国家标准 | 石油炼制工业污染物排放标准(GB31570-2015) | 大气污染物排放限值,催化裂化余热锅炉吹灰时再生烟气污染物浓度最大值，且每次持续时间不应大于1小时 | [6 empty] | 二氧化硫 | 2021-11-12 | 0 | 0 | mg/m3 | 200 |  | 是 | 否
2021 | 11 | 12 | 江苏省 | 泰州市 | 高新区 | 中海油气（泰州）石化有限公司 | 工业企业 | 2511¦原油加工及石油制品制造 | 水环境,大气环境,土壤环境 | 300万吨/年常减压装置加热炉排气筒(DA001) | 国家标准 | 石油炼制工业污染物排放标准(GB31570-2015) | 大气污染物特别排放限值,非焚烧类有机废气排放口 | [6 empty] | 氮氧化物 | 2021-11-12 | 51 | 57 | mg/m3 | 100 |  | 是 | 否
2021 | 11 | 12 | 江苏省 | 泰州市 | 高新区 | 中海油气（泰州）石化有限公司 | 工业企业 | 2511¦原油加工及石油制品制造 | 水环境,大气环境,土壤环境 | 工艺加热炉烟气排气筒(DA001) | 国家标准 | 石油炼制工业污染物排放标准(GB31570-2015) | 大气污染物排放限值,催化裂化余热锅炉吹灰时再生烟气污染物浓度最大值，且每次持续时间不应大于1小时 | [6 empty] | 二氧化硫 | 2021-11-12 | 0 | 0 | mg/m3 | 200 |  | 是 | 否
2021 | 11 | 12 | 江苏省 | 泰州市 | 高新区 | 中海油气（泰州）石化有限公司 | 工业企业 | 2511¦原油加工及石油制品制造 | 水环境,大气环境,土壤环境 | 工艺加热炉烟气排气筒(DA001) | 国家标准 | 石油炼制工业污染物排放标准(GB31570-2015) | 大气污染物特别排放限值,催化裂化催生剂再生烟气 | [6 empty] | 颗粒物 | 2021-11-12 | 3.1 | 3.3 | mg/m3 | 20 |  | 是 | 否
2021 | 11 | 12 | 江苏省 | 泰州市 | 高新区 | 中海油气（泰州）石化有限公司 | 工业企业 | 2511¦原油加工及石油制品制造 | 水环境,大气环境,土壤环境 | 100万吨/年延迟焦化装置加热炉排气筒(DA001) | 国家标准 | 石油炼制工业污染物排放标准(GB31570-2015) | 大气污染物排放限值,催化裂化余热锅炉吹灰时再生烟气污染物浓度最大值，且每次持续时间不应大于1小时 | [6 empty] | 颗粒物 | 2021-11-12 | 3.2 | 3.5 | mg/m3 | 100 |  | 是 | 否
2021 | 11 | 12 | 江苏省 | 泰州市 | 高新区 | 中海油气（泰州）石化有限公司 | 工业企业 | 2511¦原油加工及石油制品制造 | 水环境,大气环境,土壤环境 | 100万吨/年延迟焦化装置加热炉排气筒(DA001) | 国家标准 | 石油炼制工业污染物排放标准(GB31570-2015) | 大气污染物特别排放限值,非焚烧类有机废气排放口 | [6 empty] | 氮氧化物 | 2021-11-12 | 44 | 48 | mg/m3 | 100 |  | 是 | 否
2021 | 12 | 02 | 江苏省 | 泰州市 | 兴化市 | 江苏美乐肥料有限公司 | 其他企业 | 2622¦磷肥制造 | 土壤环境 | DA002 | 国家标准 | 大气污染物综合排放标准(GB16297-1996) | （表2）新污染源大气污染物排放限值（1997年1月1日起）,最高允许排放浓度,普钙工厂,排气筒70m,三级,4.7 | 90 | 15647 | 31 | 4.3 |  | 8.7 | 氟化物 | 2021-12-02 | <0.06 | <0.06 | mg/m3 | 90 |  | 是 | 否
2021 | 12 | 17 | 江苏省 | 泰州市 | 兴化市 | 江苏申隆锌业有限公司 | 工业企业 | 2613¦无机盐制造 | 大气环境 | 排气筒(DA003) | 国家标准 | 铅、锌工业污染物排放标准[国标](GB25466-2010) | （表4、表5）现有和新建企业大气污染物排放浓度限值,所有 | 90 | 4720 | 63 | 1.5 | 18.2 | 8.2 | 二氧化硫 | 2021-12-17 | <3 | <3 | mg/m3 | 400 |  | 是 | 否
2021 | 12 | 17 | 江苏省 | 泰州市 | 兴化市 | 江苏申隆锌业有限公司 | 工业企业 | 2613¦无机盐制造 | 大气环境 | 排气筒(DA003) | 国家标准 | 无机化学工业污染物排放标准(GB31573-2015) | （表3）大气污染排放限值,涉锡、镍、锌、锰、锑、铜、钴、钼、锆重金属无机化合物工业 | 90 | 4790 | 63 | 1.5 | 18.2 | 8.4 | 锌及其化合物（以锌计） | 2021-12-17 | 0.145 | 0.145 | mg/m3 | 5 |  | 是 | 否
2021 | 12 | 17 | 江苏省 | 泰州市 | 兴化市 | 江苏申隆锌业有限公司 | 工业企业 | 2613¦无机盐制造 | 大气环境 | 排气筒(DA003) | 国家标准 | 无机化学工业污染物排放标准(GB31573-2015) | （表3）大气污染排放限值,所有 | 90 | 4720 | 63 | 1.5 | 18.2 | 8.2 | 颗粒物 | 2021-12-17 | 1.8 | 1.8 | mg/m3 | 30 |  | 是 | 否
2021 | 12 | 17 | 江苏省 | 泰州市 | 兴化市 | 江苏申隆锌业有限公司 | 工业企业 | 2613¦无机盐制造 | 大气环境 | 排气筒(DA003) | 国家标准 | 无机化学工业污染物排放标准(GB31573-2015) | （表3）大气污染排放限值,所有 | 90 | 4720 | 63 | 1.5 | 18.2 | 8.2 | 氮氧化物 | 2021-12-17 | 12 | 12 | mg/m3 | 200 |  | 是 | 否
2021 | 11 | 10 | 江苏省 | 泰州市 | 兴化市 | 江苏申源集团有限公司 | 工业企业 | 3120¦炼钢 | 土壤环境 | 锅炉废气排放口(001) | 国家标准 | 锅炉大气污染物排放标准(GB13271-2014) | （表2）新建锅炉大气污染物排放浓度限值（2014年7月1日起新建锅炉）,烟囱或烟道,燃气锅炉 | 90 | 10518 | 65.1 | 4.3 | 16.4 | 8.8 | 氮氧化物 | 2021-11-10 | 28 | 108 | mg/m3 | 150 |  | 是 | 否
2021 | 11 | 10 | 江苏省 | 泰州市 | 兴化市 | 江苏申源集团有限公司 | 工业企业 | 3120¦炼钢 | 土壤环境 | 连铸机废气排放口(001) | 国家标准 | 炼钢工业大气污染物排放标准(GB28664-2012) | （表3）大气污染物特别排放限值,其他生产设施 | 90 | 19544 |  | 2.6 |  | 4.8 | 颗粒物 | 2021-11-10 | 3.4 | 0.0587 | mg/m3 | 15 |  | 是 | 否
2021 | 11 | 10 | 江苏省 | 泰州市 | 兴化市 | 江苏申源集团有限公司 | 工业企业 | 3120¦炼钢 | 土壤环境 | 熔炼炉废气排放口(001) | 国家标准 | 炼钢工业大气污染物排放标准(GB28664-2012) | （表3）大气污染物特别排放限值,其他生产设施 | 90 | 1133533 |  | 4.3 |  | 17.4 | 颗粒物 | 2021-11-10 | 4.6 | 4.52 | mg/m3 | 15 |  | 是 | 否
2021 | 11 | 10 | 江苏省 | 泰州市 | 兴化市 | 江苏申源集团有限公司 | 工业企业 | 3120¦炼钢 | 土壤环境 | 退火炉(001) | 国家标准 | 炼钢工业大气污染物排放标准(GB28664-2012) | （表2）新建企业大气污染物排放浓度限值,转炉（一次烟气） | 90 | 9772 | 35 | 2.2 | 16.5 | 2.4 | 颗粒物 | 2021-11-10 | 8.6 | 11.4 | mg/m3 | 50 |  | 是 | 否
2021 | 11 | 10 | 江苏省 | 泰州市 | 兴化市 | 江苏申源集团有限公司 | 工业企业 | 3120¦炼钢 | 土壤环境 | 电弧炉排气筒(007) | 国家标准 | 炼钢工业大气污染物排放标准(GB28664-2012) | （表3）大气污染物特别排放限值,铁水预处理（包括倒灌、扒渣等）、转炉（二次烟气）、电炉、精炼炉 | 90 | 389798 |  | 1.4 |  | 8.4 | 颗粒物 | 2021-11-10 | 2.7 | 2.7 | mg/m3 | 15 |  | 是 | 否
2021 | 11 | 10 | 江苏省 | 泰州市 | 兴化市 | 江苏申源集团有限公司 | 工业企业 | 3120¦炼钢 | 土壤环境 | 退火炉(001) | 国家标准 | 轧钢工业大气污染物排放标准(GB28665-2012) | （表3）大气污染物特别排放限值,热处理炉 | 90 | 9772 | 35 | 2.2 | 16.5 | 2.4 | 氮氧化物 | 2021-11-10 | 35 | 47 | mg/m3 | 300 |  | 是 | 否
2021 | 11 | 10 | 江苏省 | 泰州市 | 兴化市 | 江苏申源集团有限公司 | 工业企业 | 3120¦炼钢 | 土壤环境 | 退火炉(001) | 国家标准 | 轧钢工业大气污染物排放标准(GB28665-2012) | （表3）大气污染物特别排放限值,热处理炉 | 90 | 9772 | 35 | 2.2 | 16.5 | 2.4 | 二氧化硫 | 2021-11-10 | <3 | <3 | mg/m3 | 100 |  | 是 | 否
2021 | 11 | 10 | 江苏省 | 泰州市 | 兴化市 | 江苏申源集团有限公司 | 工业企业 | 3120¦炼钢 | 土壤环境 | 精炼炉废气排放口(001) | 国家标准 | 炼钢工业大气污染物排放标准(GB28664-2012) | （表3）大气污染物特别排放限值,其他生产设施 | 90 | 203569 |  | 3.1 |  | 4.5 | 颗粒物 | 2021-11-10 | 3.0 | 0.530 | mg/m3 | 15 |  | 是 | 否
2021 | 11 | 10 | 江苏省 | 泰州市 | 兴化市 | 江苏申源集团有限公司 | 工业企业 | 3120¦炼钢 | 土壤环境 | 锅炉废气排放口(001) | 国家标准 | 锅炉大气污染物排放标准(GB13271-2014) | （表3）大气污染物特别排放限值,烟囱或烟道,燃气锅炉 | 90 | 10518 | 65.1 | 4.3 | 16.4 | 8.8 | 二氧化硫 | 2021-11-10 | <3 | <3 | mg/m3 | 50 |  | 是 | 否
2021 | 11 | 10 | 江苏省 | 泰州市 | 兴化市 | 江苏申源集团有限公司 | 工业企业 | 3120¦炼钢 | 土壤环境 | 锅炉废气排放口(001) | 国家标准 | 锅炉大气污染物排放标准(GB13271-2014) | （表3）大气污染物特别排放限值,烟囱或烟道,燃煤锅炉 | 90 | 10518 | 65.1 | 4.3 | 16.4 | 8.8 | 颗粒物 | 2021-11-10 | 2.5 | 9.4 | mg/m3 | 30 |  | 是 | 否
2021 | 11 | 09 | 江苏省 | 泰州市 | 兴化市 | 江苏苏中再生资源科技有限公司 | 固废处置厂 | 7724¦危险废物治理 | 大气环境 | DA001废气排气筒(DA001) | 国家标准 | 钢铁烧结、球团工业大气污染物排放标准(GB28662-2012) | （表3）大气污染物特别排放限值,烧结机机尾带式焙烧机机尾其他生产设备 | 90 | 59237 | 24.3 | 2.2 | 15.7 | 6.4 | 颗粒物 | 2021-11-09 | 8.4 | 7.90 | mg/m3 | 20 |  | 是 | 否
2021 | 11 | 09 | 江苏省 | 泰州市 | 兴化市 | 江苏苏中再生资源科技有限公司 | 固废处置厂 | 7724¦危险废物治理 | 大气环境 | DA001废气排气筒(DA001) | 国家标准 | 钢铁烧结、球团工业大气污染物排放标准(GB28662-2012) | （表3）大气污染物特别排放限值,烧结机球团焙烧设备 | 90 | 59237 | 24.3 | 2.2 | 15.7 | 6.4 | 氮氧化物 | 2021-11-09 | 37 | 34 | mg/m3 | 300 |  | 是 | 否
2021 | 11 | 09 | 江苏省 | 泰州市 | 兴化市 | 江苏苏中再生资源科技有限公司 | 固废处置厂 | 7724¦危险废物治理 | 大气环境 | DA001废气排气筒(DA001) | 国家标准 | 钢铁烧结、球团工业大气污染物排放标准(GB28662-2012) | （表3）大气污染物特别排放限值,烧结机球团焙烧设备 | 90 | 59237 | 24.3 | 2.2 | 15.7 | 6.4 | 二氧化硫 | 2021-11-09 | 3 | 2.82 | mg/m3 | 180 |  | 是 | 否
2021 | 11 | 09 | 江苏省 | 泰州市 | 兴化市 | 江苏苏中再生资源科技有限公司 | 固废处置厂 | 7724¦危险废物治理 | 大气环境 | DA001废气排气筒(DA001) | 地方标准 | 危险废物焚烧污染控制标准(GB18484-2001) | 表3危险废物焚烧大气污染物排放限值 | 90 | 57674 | 23.7 | 2.2 | 15.3 | 6.3 | 铅 | 2021-11-09 | 0.0255 | 0.0684 | mg/m3 | 1.0 |  | 是 | 否
2021 | 11 | 09 | 江苏省 | 泰州市 | 兴化市 | 江苏苏中再生资源科技有限公司 | 固废处置厂 | 7724¦危险废物治理 | 大气环境 | DA001废气排气筒(DA001) | 地方标准 | 危险废物焚烧污染控制标准(GB18484-2001) | 表3危险废物焚烧大气污染物排放限值 | 90 | 57674 | 23.7 | 2.2 | 15.3 | 6.3 | 铅 | 2021-11-09 | 0.0255 | 0.0684 | mg/m3 | 1.0 |  | 是 | 否
2021 | 11 | 09 | 江苏省 | 泰州市 | 兴化市 | 江苏苏中再生资源科技有限公司 | 固废处置厂 | 7724¦危险废物治理 | 大气环境 | DA001废气排气筒(DA001) | 地方标准 | 危险废物焚烧污染控制标准(GB18484-2001) | 表3 危险废物焚烧炉大气污染物排放限值 | 90 | 57674 | 23.7 | 2.2 | 15.3 | 6.3 | 镍 | 2021-11-09 | 0.0251 | 0.0438 | mg/m3 | 1.0 |  | 是 | 否
2021 | 12 | 17 | 江苏省 | 泰州市 | 兴化市 | 双乐颜料股份有限公司 | 工业企业 | 2643¦工业颜料制造 | 水环境 | 锅炉废气(DA006) | 国家标准 | 锅炉大气污染物排放标准(GB13271-2014) | （表3）大气污染物特别排放限值,烟囱或烟道,燃气锅炉 | 93 | 321611 | 41 | 18.7 | 12.9 | 14.8 | 二氧化硫 | 2021-12-17 | <3 | <3 | mg/m3 | 200 |  | 是 | 否
2021 | 12 | 17 | 江苏省 | 泰州市 | 兴化市 | 双乐颜料股份有限公司 | 工业企业 | 2643¦工业颜料制造 | 水环境 | 三分厂铜酞菁缩合反应废气(DA010) | 国家标准 | 大气污染物综合排放标准(GB16297-1996) | （表2）新污染源大气污染物排放限值（1997年1月1日起）,最高允许排放浓度,使用溶剂汽油或其他混合烃类物质,排气筒40m,二级,100 | 93 | 10533 | 22 | 4.8 |  | 6.5 | 非甲烷总烃 | 2021-12-17 | 4.69 | 4.69 | mg/m3 | 80 |  | 是 | 否
2021 | 12 | 17 | 江苏省 | 泰州市 | 兴化市 | 双乐颜料股份有限公司 | 工业企业 | 2643¦工业颜料制造 | 水环境 | 锅炉废气(DA006) | 国家标准 | 锅炉大气污染物排放标准(GB13271-2014) | （表2）新建锅炉大气污染物排放浓度限值（2014年7月1日起新建锅炉）,烟囱或烟道,燃气锅炉 | 93 | 321611 | 41 | 18.7 | 12.9 | 14.8 | 氮氧化物 | 2021-12-17 | 35 | 52 | mg/m3 | 200 |  | 是 | 否
2021 | 12 | 17 | 江苏省 | 泰州市 | 兴化市 | 双乐颜料股份有限公司 | 工业企业 | 2643¦工业颜料制造 | 水环境 | 三分厂铜酞菁缩合反应废气(DA010) | 国家标准 | 恶臭污染物排放标准(GB14554-93) | （表2）恶臭污染物排放标准值,排气筒高度25m | 93 | 10533 | 22 | 4.8 |  | 6.5 | 氨 | 2021-12-17 | 1.83 | 1.83 | kg/h | 14 |  | 是 | 否
2021 | 12 | 17 | 江苏省 | 泰州市 | 兴化市 | 双乐颜料股份有限公司 | 工业企业 | 2643¦工业颜料制造 | 水环境 | 铅化合废气(DA001) | 国家标准 | 大气污染物综合排放标准(GB16297-1996) | （表2）新污染源大气污染物排放限值（1997年1月1日起）,最高允许排放浓度,通用,排气筒30m,二级,0.027 | 93 | 3062 | 23 | 3.5 |  | 5.9 | 铅及其化合物 | 2021-12-17 | 0.007 | 0.007 | mg/m3 | 0.70 |  | 是 | 否
2021 | 12 | 17 | 江苏省 | 泰州市 | 兴化市 | 双乐颜料股份有限公司 | 工业企业 | 2643¦工业颜料制造 | 水环境 | 九分厂酞菁蓝粉尘(DA008) | 国家标准 | 大气污染物综合排放标准(GB16297-1996) | （表2）新污染源大气污染物排放限值（1997年1月1日起）,最高允许排放浓度,通用 | 92 | 2954 | 23 | 1.8 |  | 12.6 | 颗粒物 | 2021-12-17 | 1.6 | 1.6 | mg/m3 | 120 |  | 是 | 否
2021 | 12 | 17 | 江苏省 | 泰州市 | 兴化市 | 双乐颜料股份有限公司 | 工业企业 | 2643¦工业颜料制造 | 水环境 | 铅化合废气(DA001) | 国家标准 | 大气污染物综合排放标准(GB16297-1996) | （表2）新污染源大气污染物排放限值（1997年1月1日起）,最高允许排放浓度,硝酸使用和其他,排气筒30m,二级,4.4 | 93 | 3062 | 23 | 3.5 |  | 5.9 | 氮氧化物 | 2021-12-17 | 2.9 | 2.9 | mg/m3 | 240 |  | 是 | 否
2021 | 12 | 17 | 江苏省 | 泰州市 | 兴化市 | 双乐颜料股份有限公司 | 工业企业 | 2643¦工业颜料制造 | 水环境 | 三分厂铜酞菁缩合反应废气(DA010) | 国家标准 | 大气污染物综合排放标准(GB16297-1996) | （表2）新污染源大气污染物排放限值（1997年1月1日起）,最高允许排放浓度,通用,排气筒25m,三级,0.78 | 93 | 10533 | 22 | 4.8 |  | 6.5 | 氯气 | 2021-12-17 | 0.7 | 0.7 | mg/m3 | 65 |  | 是 | 否
2021 | 11 | 08 | 江苏省 | 泰州市 | 兴化市 | 泰州市惠明固废处置有限公司 | 固废处置厂 | 7724¦危险废物治理 | 大气环境 | DA001焚烧(001) | 国家标准 | 危险废物焚烧污染控制标准(GB18484-2001) | （表3）危险废物焚烧炉大气污染物排放限值,不同焚烧容量时的最高允许排放浓度限值（mg/m3）≥2500(kg/h) | 90 | 10701 | 68 | 21 | 11.5 | 5.9 | 一氧化碳 | 2021-11-08 | 6 | 6 | mg/m3 | 80 |  | 是 | 否
2021 | 11 | 08 | 江苏省 | 泰州市 | 兴化市 | 泰州市惠明固废处置有限公司 | 固废处置厂 | 7724¦危险废物治理 | 大气环境 | DA0031号仓库废气排放口(DA003) | 国家标准 | 恶臭污染物排放标准(GB14554-93) | （表2）恶臭污染物排放标准值,排气筒高度60m | 90 | 117428 |  | 7.2 |  | 3.6 | 硫化氢 | 2021-11-08 | 0.025 | 0.00255 | kg/h | 5.2 |  | 是 | 否
2021 | 11 | 08 | 江苏省 | 泰州市 | 兴化市 | 泰州市惠明固废处置有限公司 | 固废处置厂 | 7724¦危险废物治理 | 大气环境 | DA001焚烧(001) | 国家标准 | 危险废物焚烧污染控制标准(GB 18484—2020) | 表 3 危险废物焚烧设施烟气污染物排放浓度限值,测定均值 | 90 | 10820 | 68 | 22 | 12.1 | 6 | 砷及其化合物 | 2021-11-08 | 0.00153 | 0.00165 | mg/m3 | 0.5 |  | 是 | 否
2021 | 11 | 08 | 江苏省 | 泰州市 | 兴化市 | 泰州市惠明固废处置有限公司 | 固废处置厂 | 7724¦危险废物治理 | 大气环境 | DA001焚烧(001) | 国家标准 | 危险废物焚烧污染控制标准(GB18484-2001) | （表3）危险废物焚烧炉大气污染物排放限值,不同焚烧容量时的最高允许排放浓度限值（mg/m3）≥2500(kg/h) | 90 | 10701 | 68 | 21 | 11.5 | 5.9 | 烟尘 | 2021-11-08 | 3.3 | 3.5 | mg/m3 | 65 |  | 是 | 否
2021 | 11 | 08 | 江苏省 | 泰州市 | 兴化市 | 泰州市惠明固废处置有限公司 | 固废处置厂 | 7724¦危险废物治理 | 大气环境 | DA001焚烧(001) | 国家标准 | 危险废物焚烧污染控制标准(GB18484-2001) | （表3）危险废物焚烧炉大气污染物排放限值,不同焚烧容量时的最高允许排放浓度限值（mg/m3） | 90 | 10820 | 68 | 22 | 12.1 | 6 | 汞及其化合物 | 2021-11-08 | <0.1 | <0.1 | mg/m3 | 0.1 |  | 是 | 否
2021 | 11 | 08 | 江苏省 | 泰州市 | 兴化市 | 泰州市惠明固废处置有限公司 | 固废处置厂 | 7724¦危险废物治理 | 大气环境 | DA001焚烧(001) | 国家标准 | 危险废物焚烧污染控制标准(GB 18484—2020) | 表 3 危险废物焚烧设施烟气污染物排放浓度限值,测定均值 | 90 | 10820 | 68 | 22 | 12.1 | 6 | 铬及其化合物 | 2021-11-08 | 0.0289 | 0.0315 | mg/m3 | 0.5 |  | 是 | 否
2021 | 11 | 08 | 江苏省 | 泰州市 | 兴化市 | 泰州市惠明固废处置有限公司 | 固废处置厂 | 7724¦危险废物治理 | 大气环境 | DA001焚烧(001) | 国家标准 | 危险废物焚烧污染控制标准(GB18484-2001) | （表3）危险废物焚烧炉大气污染物排放限值,不同焚烧容量时的最高允许排放浓度限值（mg/m3） | 90 | 10820 | 68 | 22 | 12.1 | 6 | 铬、锡、锑、铜、锰及其化合物 | 2021-11-08 | 0.149 | 0.162 | mg/m3 | 4.0 |  | 是 | 否
2021 | 11 | 08 | 江苏省 | 泰州市 | 兴化市 | 泰州市惠明固废处置有限公司 | 固废处置厂 | 7724¦危险废物治理 | 大气环境 | DA001焚烧(001) | 国家标准 | 危险废物焚烧污染控制标准(GB18484-2001) | （表3）危险废物焚烧炉大气污染物排放限值,不同焚烧容量时的最高允许排放浓度限值（mg/m3） | 90 | 10820 | 68 | 22 | 12.1 | 6 | 铅及其化合物 | 2021-11-08 | 0.0013 | 0.0014 | mg/m3 | 1.0 |  | 是 | 否
2021 | 11 | 08 | 江苏省 | 泰州市 | 兴化市 | 泰州市惠明固废处置有限公司 | 固废处置厂 | 7724¦危险废物治理 | 大气环境 | DA001焚烧(001) | 国家标准 | 危险废物焚烧污染控制标准(GB18484-2001) | （表3）危险废物焚烧炉大气污染物排放限值,不同焚烧容量时的最高允许排放浓度限值（mg/m3）≥2500(kg/h) | 90 | 10395 | 67.6 | 21.2 | 12 | 5.7 | 氯化氢 | 2021-11-08 | 8.86 | 9.93 | mg/m3 | 60 |  | 是 | 否
2021 | 11 | 08 | 江苏省 | 泰州市 | 兴化市 | 泰州市惠明固废处置有限公司 | 固废处置厂 | 7724¦危险废物治理 | 大气环境 | DA001焚烧(001) | 国家标准 | 危险废物焚烧污染控制标准(GB18484-2001) | （表3）危险废物焚烧炉大气污染物排放限值,不同焚烧容量时的最高允许排放浓度限值（mg/m3）≥2500(kg/h) | 90 | 10395 | 67.6 | 21.2 | 12 | 5.7 | 氟化氢 | 2021-11-08 | 1.23 | 1.38 | mg/m3 | 5.0 |  | 是 | 否
2021 | 11 | 08 | 江苏省 | 泰州市 | 兴化市 | 泰州市惠明固废处置有限公司 | 固废处置厂 | 7724¦危险废物治理 | 大气环境 | DA001焚烧(001) | 国家标准 | 危险废物焚烧污染控制标准(GB18484-2001) | （表3）危险废物焚烧炉大气污染物排放限值,不同焚烧容量时的最高允许排放浓度限值（mg/m3）≥2500(kg/h) | 90 | 10701 | 68 | 21 | 11.5 | 5.9 | 二氧化硫 | 2021-11-08 | 4 | 5 | mg/m3 | 200 |  | 是 | 否
2021 | 11 | 08 | 江苏省 | 泰州市 | 兴化市 | 泰州市惠明固废处置有限公司 | 固废处置厂 | 7724¦危险废物治理 | 大气环境 | DA001焚烧(001) | 国家标准 | 危险废物焚烧污染控制标准(GB18484-2001) | （表3）危险废物焚烧炉大气污染物排放限值,不同焚烧容量时的最高允许排放浓度限值（mg/m3） | 90 | 10701 | 68 | 21 | 11.5 | 5.9 | 氮氧化物 | 2021-11-08 | 127 | 135 | mg/m3 | 500 |  | 是 | 否
2021 | 11 | 08 | 江苏省 | 泰州市 | 兴化市 | 泰州市惠明固废处置有限公司 | 固废处置厂 | 7724¦危险废物治理 | 大气环境 | DA001焚烧(001) | 国家标准 | 危险废物焚烧污染控制标准(GB18484-2001) | （表3）危险废物焚烧炉大气污染物排放限值,不同焚烧容量时的最高允许排放浓度限值（mg/m3） | 90 | 10820 | 68 | 22 | 12.1 | 6 | 镉及其化合物 | 2021-11-08 | 0.000135 | 0.000147 | mg/m3 | 0.1 |  | 是 | 否
2021 | 11 | 08 | 江苏省 | 泰州市 | 兴化市 | 泰州市惠明固废处置有限公司 | 固废处置厂 | 7724¦危险废物治理 | 大气环境 | DA001焚烧(001) | 国家标准 | 危险废物焚烧污染控制标准(GB18484-2001) | （表3）危险废物焚烧炉大气污染物排放限值,不同焚烧容量时的最高允许排放浓度限值（mg/m3） | 90 | 10820 | 68 | 22 | 12.1 | 6 | 砷、镍及其化合物 | 2021-11-08 | 0.0626 | 0.0682 | mg/m3 | 1.0 |  | 是 | 否
2021 | 12 | 23 | 江苏省 | 泰州市 | 兴化市 | 泰州市惠明固废处置有限公司 | 固废处置厂 | 7724¦危险废物治理 | 大气环境 | DA0031号仓库废气排放口(DA003) | 国家标准 | 大气污染物综合排放标准(GB16297-1996) | （表2）新污染源大气污染物排放限值（1997年1月1日起）,最高允许排放浓度,通用,排气筒15m,三级,0.39 | 90 | 118753 |  | 7 |  | 3.6 | 氯化氢 | 2021-12-23 | 1.56 | 1.56 | mg/m3 | 100 |  | 是 | 否
2021 | 11 | 10 | 江苏省 | 泰州市 | 兴化市 | 泰州兴达特种钢丝绳有限公司 | 工业企业 | 4412¦热电联产 | 大气环境 | DA001(DA001) | 国家标准 | 火电厂大气污染物排放标准(GB13223-2011) | （表1）火力发电锅炉及燃汽轮机组大气污染物排放浓度限值,烟囱排放口,燃煤锅炉，以油、气体为燃料的锅炉或燃汽轮机组 | 90 | 186638 | 47.1 | 9.8 | 9.2 | 9.9 | 林格曼黑度 | 2021-11-10 | <1 | <1 | 级 | 1 |  | 是 | 否
2021 | 11 | 10 | 江苏省 | 泰州市 | 兴化市 | 泰州兴达特种钢丝绳有限公司 | 工业企业 | 4412¦热电联产 | 大气环境 | DA001(DA001) | 国家标准 | 火电厂大气污染物排放标准(GB13223-2011) | （表2）大气污染物特别排放限值,烟囱或烟道,燃煤锅炉 | 90 | 186638 | 47.1 | 9.8 | 9.2 | 9.9 | 烟尘 | 2021-11-10 | 13.2 | 16.8 | mg/m3 | 20 |  | 是 | 否
2021 | 11 | 10 | 江苏省 | 泰州市 | 兴化市 | 泰州兴达特种钢丝绳有限公司 | 工业企业 | 4412¦热电联产 | 大气环境 | DA001(DA001) | 国家标准 | 火电厂大气污染物排放标准(GB13223-2011) | （表2）大气污染物特别排放限值,烟囱或烟道,燃煤锅炉 | 90 | 181440 | 44.8 | 9.9 | 9.2 | 9.6 | 氮氧化物 | 2021-11-10 | 26 | 33.3 | mg/m3 | 100 |  | 是 | 否
2021 | 11 | 10 | 江苏省 | 泰州市 | 兴化市 | 泰州兴达特种钢丝绳有限公司 | 工业企业 | 4412¦热电联产 | 大气环境 | DA001(DA001) | 国家标准 | 火电厂大气污染物排放标准(GB13223-2011) | （表2）大气污染物特别排放限值,烟囱或烟道,燃煤锅炉 | 90 | 181440 | 44.8 | 9.9 | 9.2 | 9.6 | 二氧化硫 | 2021-11-10 | <3 | <3 | mg/m3 | 50 |  | 是 | 否
2021 | 11 | 10 | 江苏省 | 泰州市 | 兴化市 | 泰州兴达特种钢丝绳有限公司 | 工业企业 | 4412¦热电联产 | 大气环境 | DA001(DA001) | 国家标准 | 火电厂大气污染物排放标准(GB13223-2011) | （表2）大气污染物特别排放限值,烟囱或烟道,燃煤锅炉 | 90 | 162540 | 44.1 | 9.8 | 9.1 | 8.6 | 汞及其化合物 | 2021-11-10 | 0.003 | 0.004 | mg/m3 | 0.03 |  | 是 | 否
2021 | 11 | 03 | 江苏省 | 泰州市 | 兴化市 | 泰州亚德胶粘制品有限公司 | 工业企业 | 2641¦涂料制造 | 大气环境 | 车间废气排放口(FQ-0146) | 地方标准 | 江苏省《化学工业挥发性有机物排放标准》[地标][地标][地标](DB32/3151-2016) | 表1 挥发性有机物及臭气浓度排放限值,最高允许排放浓度（mg/m3）d | 90 | 18977 | 39.1 | 2.31 |  | 9.3 | 甲苯 | 2021-11-03 | 2.05 | 2.05 | mg/m3 | 25 |  | 是 | 否
2021 | 11 | 03 | 江苏省 | 泰州市 | 兴化市 | 泰州亚德胶粘制品有限公司 | 工业企业 | 2641¦涂料制造 | 大气环境 | 车间废气排放口(FQ-0146) | 地方标准 | 化学工业挥发性有机物排放标准(DB32/3151—2016) | 挥发性有机物及臭气浓度排放限值,厂界挥发性有机物监控点浓度限值和臭气浓度限值 | 90 | 18977 | 39.1 | 2.31 |  | 9.3 | 苯乙烯 | 2021-11-03 | 0.0121 | 0.0121 | mg/m3 | 0.5 |  | 是 | 否
2021 | 11 | 03 | 江苏省 | 泰州市 | 兴化市 | 泰州亚德胶粘制品有限公司 | 工业企业 | 2641¦涂料制造 | 大气环境 | 车间废气排放口(FQ-0146) | 地方标准 | 化学工业挥发性有机物排放标准(DB32/3151—2016) | 挥发性有机物及臭气浓度排放限值,最高允许排放浓度 | 90 | 18977 | 39.1 | 2.31 |  | 9.3 | 甲醇 | 2021-11-03 | <2 | <2 | mg/m3 | 60 |  | 是 | 否
2021 | 11 | 03 | 江苏省 | 泰州市 | 兴化市 | 泰州亚德胶粘制品有限公司 | 工业企业 | 2641¦涂料制造 | 大气环境 | 车间废气排放口(FQ-0146) | 国家标准 | 涂料、油墨及胶粘剂工业大气污染物排放标准(GB37824—2019) | （表1）大气污染物排放限值,车间或生产设施排气筒,胶粘剂制造 | 90 | 18977 | 39.1 | 2.31 |  | 9.3 | 苯 | 2021-11-03 | <0.0015 | <0.0015 | mg/m3 | 1 |  | 是 | 否
2021 | 11 | 03 | 江苏省 | 泰州市 | 兴化市 | 泰州亚德胶粘制品有限公司 | 工业企业 | 2641¦涂料制造 | 大气环境 | 车间废气排放口(FQ-0146) | 地方标准 | 化学工业挥发性有机物排放标准(DB32/3151-2016) | 表1挥发性有机物及臭气浓度排放限值 | 90 | 18977 | 39.1 | 2.31 |  | 9.3 | 乙酸乙酯 | 2021-11-03 | 2.44 | 2.44 | mg/m3 | 50 |  | 是 | 否
2021 | 12 | 02 | 江苏省 | 泰州市 | 兴化市 | 兴化市热电有限责任公司 | 工业企业 | 4411¦火力发电 | 大气环境 | 2#脱硫塔出口(02) | 国家标准 | 锅炉大气污染物排放标准(GB13271-2014) | （表2）新建锅炉大气污染物排放浓度限值（2014年7月1日起新建锅炉）,烟囱或烟道,燃煤锅炉 | 90 | 128594 | 50 | 9.2 | 5.8 | 9.4 | 汞及其化合物 | 2021-12-02 | <0.0025 | <0.0025 | mg/m3 | 0.05 |  | 是 | 否
2021 | 12 | 02 | 江苏省 | 泰州市 | 兴化市 | 兴化市热电有限责任公司 | 工业企业 | 4411¦火力发电 | 大气环境 | 2#脱硫塔出口(02) | 国家标准 | 火电厂大气污染物排放标准(GB13223-2011) | （表2）大气污染物特别排放限值,烟囱或烟道,燃煤锅炉 | 90 | 128594 | 50 | 9.2 | 5.8 | 9.4 | 氮氧化物 | 2021-12-02 | 16 | 16 | mg/m3 | 50 |  | 是 | 否
2021 | 12 | 02 | 江苏省 | 泰州市 | 兴化市 | 兴化市热电有限责任公司 | 工业企业 | 4411¦火力发电 | 大气环境 | 2#脱硫塔出口(02) | 国家标准 | 火电厂大气污染物排放标准(GB13223-2011) | （表1）火力发电锅炉及燃汽轮机组大气污染物排放浓度限值,烟囱排放口,燃煤锅炉，以油、气体为燃料的锅炉或燃汽轮机组 | 90 | 124958 | 50 | 9.5 | 5.9 | 9.1 | 林格曼黑度 | 2021-12-02 | <1 | <1 | 级 | 1 |  | 是 | 否
2021 | 12 | 02 | 江苏省 | 泰州市 | 兴化市 | 兴化市热电有限责任公司 | 工业企业 | 4411¦火力发电 | 大气环境 | 2#脱硫塔出口(02) | 国家标准 | 火电厂大气污染物排放标准(GB13223-2011) | （表2）大气污染物特别排放限值,烟囱或烟道,燃煤锅炉 | 90 | 124958 | 50 | 9.5 | 5.9 | 9.1 | 烟尘 | 2021-12-02 | 2.5 | 2.5 | mg/m3 | 10 |  | 是 | 否
2021 | 12 | 02 | 江苏省 | 泰州市 | 兴化市 | 兴化市热电有限责任公司 | 工业企业 | 4411¦火力发电 | 大气环境 | 2#脱硫塔出口(02) | 国家标准 | 火电厂大气污染物排放标准(GB13223-2011) | （表2）大气污染物特别排放限值,烟囱或烟道,燃煤锅炉 | 90 | 128594 | 50 | 9.2 | 5.8 | 9.4 | 二氧化硫 | 2021-12-02 | 11 | 11 | mg/m3 | 35 |  | 是 | 否
2021 | 12 | 03 | 江苏省 | 泰州市 | 兴化市 | 兴化市热华能源有限公司 | 工业企业 | 443¦热力生产和供应 | 大气环境 | 烟囱排放口(1) | 国家标准 | 锅炉大气污染物排放标准(GB13271-2014) | （表1）在用锅炉大气污染物排放浓度限值,烟囱或烟道,燃气锅炉 | 90 | 46732 | 148 | 8.8 | 9 | 4.1 | 颗粒物 | 2021-12-03 | 3.3 | 3.3 | mg/m3 | 30 |  | 是 | 否
2021 | 12 | 03 | 江苏省 | 泰州市 | 兴化市 | 兴化市热华能源有限公司 | 工业企业 | 443¦热力生产和供应 | 大气环境 | 烟囱排放口(1) | 国家标准 | 锅炉大气污染物排放标准(GB13271-2014) | （表3）大气污染物特别排放限值,烟囱排放口,燃油锅炉 | 90 | 48924 | 147 | 10.4 | 9.3 | 4.3 | 林格曼黑度 | 2021-12-03 | <1 | <1 | 级 | 1 |  | 是 | 否
2021 | 12 | 03 | 江苏省 | 泰州市 | 兴化市 | 兴化市热华能源有限公司 | 工业企业 | 443¦热力生产和供应 | 大气环境 | 烟囱排放口(1) | 国家标准 | 锅炉大气污染物排放标准(GB13271-2014) | （表3）大气污染物特别排放限值,烟囱或烟道,燃气锅炉 | 90 | 48924 | 147 | 10.4 | 9.3 | 4.3 | 二氧化硫 | 2021-12-03 | 15 | 15 | mg/m3 | 200 |  | 是 | 否
2021 | 12 | 03 | 江苏省 | 泰州市 | 兴化市 | 兴化市热华能源有限公司 | 工业企业 | 443¦热力生产和供应 | 大气环境 | 烟囱排放口(1) | 国家标准 | 锅炉大气污染物排放标准(GB13271-2014) | （表3）大气污染物特别排放限值,烟囱或烟道,燃煤锅炉 | 90 | 48924 | 147 | 10.4 | 9.3 | 4.3 | 汞及其化合物 | 2021-12-03 | <0.0025 | <0.0025 | mg/m3 | 0.05 |  | 是 | 否
2021 | 12 | 03 | 江苏省 | 泰州市 | 兴化市 | 兴化市热华能源有限公司 | 工业企业 | 443¦热力生产和供应 | 大气环境 | 烟囱排放口(1) | 国家标准 | 锅炉大气污染物排放标准(GB13271-2014) | （表2）新建锅炉大气污染物排放浓度限值（2014年7月1日起新建锅炉）,烟囱或烟道,燃气锅炉 | 90 | 48924 | 147 | 10.4 | 9.3 | 4.3 | 氮氧化物 | 2021-12-03 | 32 | 33 | mg/m3 | 200 |  | 是 | 否
2021 | 11 | 02 | 江苏省 | 泰州市 | 靖江市 | 江苏国信靖江发电有限公司 | 工业企业 | 4411¦火力发电 | 大气环境 | #1机组排口(FQ-4185-01) | 国家标准 | 火电厂大气污染物排放标准(GB13223-2011) | （表2）大气污染物特别排放限值,烟囱或烟道,燃煤锅炉 | 96.5 | 1827803 | 49.7 | 10.5 | 6.39 | 20 | 二氧化硫 | 2021-11-02 | 10 | 10 | mg/m3 | 50 |  | 是 | 否
2021 | 11 | 02 | 江苏省 | 泰州市 | 靖江市 | 江苏国信靖江发电有限公司 | 工业企业 | 4411¦火力发电 | 大气环境 | #1机组排口(FQ-4185-01) | 国家标准 | 火电厂大气污染物排放标准(GB13223-2011) | （表2）大气污染物特别排放限值,烟囱或烟道,燃煤锅炉 | 96.5 | 1827803 | 49.7 | 10.5 | 6.39 | 20 | 烟尘 | 2021-11-02 | 7.6 | 7.8 | mg/m3 | 20 |  | 是 | 否
2021 | 11 | 02 | 江苏省 | 泰州市 | 靖江市 | 江苏国信靖江发电有限公司 | 工业企业 | 4411¦火力发电 | 大气环境 | #2机组排气筒(FQ-4185-02) | 国家标准 | 火电厂大气污染物排放标准(GB13223-2011) | （表2）大气污染物特别排放限值,烟囱或烟道,燃煤锅炉 | 95.9 | 1850888 | 47.2 | 10.6 | 5.43 | 20.1 | 烟尘 | 2021-11-02 | 7.4 | 7.1 | mg/m3 | 20 |  | 是 | 否
2021 | 11 | 02 | 江苏省 | 泰州市 | 靖江市 | 江苏国信靖江发电有限公司 | 工业企业 | 4411¦火力发电 | 大气环境 | #2机组排气筒(FQ-4185-02) | 国家标准 | 火电厂大气污染物排放标准(GB13223-2011) | （表2）大气污染物特别排放限值,烟囱或烟道,燃煤锅炉 | 95.9 | 1850888 | 47.2 | 10.6 | 5.43 | 20.1 | 氮氧化物 | 2021-11-02 | 27 | 26 | mg/m3 | 100 |  | 是 | 否
2021 | 11 | 02 | 江苏省 | 泰州市 | 靖江市 | 江苏国信靖江发电有限公司 | 工业企业 | 4411¦火力发电 | 大气环境 | #1机组排口(FQ-4185-01) | 国家标准 | 火电厂大气污染物排放标准(GB13223-2011) | （表2）大气污染物特别排放限值,烟囱或烟道,燃煤锅炉 | 96.5 | 1827803 | 49.7 | 10.5 | 6.39 | 20 | 氮氧化物 | 2021-11-02 | 29 | 30 | mg/m3 | 100 |  | 是 | 否
2021 | 11 | 02 | 江苏省 | 泰州市 | 靖江市 | 江苏国信靖江发电有限公司 | 工业企业 | 4411¦火力发电 | 大气环境 | #1机组排口(FQ-4185-01) | 国家标准 | 火电厂大气污染物排放标准(GB13223-2011) | （表2）大气污染物特别排放限值,烟囱排放口,燃煤锅炉，以油、气体为燃料的锅炉或燃汽轮机组 | 96.5 | 1827803 | 49.7 | 10.5 | 6.39 | 20 | 林格曼黑度 | 2021-11-02 | <1 | <1 | 级 | 1 |  | 是 | 否
2021 | 11 | 02 | 江苏省 | 泰州市 | 靖江市 | 江苏国信靖江发电有限公司 | 工业企业 | 4411¦火力发电 | 大气环境 | #2机组排气筒(FQ-4185-02) | 国家标准 | 火电厂大气污染物排放标准(GB13223-2011) | （表2）大气污染物特别排放限值,烟囱或烟道,燃煤锅炉 | 95.9 | 1850888 | 47.2 | 10.6 | 5.43 | 20.1 | 二氧化硫 | 2021-11-02 | 12 | 12 | mg/m3 | 50 |  | 是 | 否
2021 | 11 | 02 | 江苏省 | 泰州市 | 靖江市 | 江苏国信靖江发电有限公司 | 工业企业 | 4411¦火力发电 | 大气环境 | #2机组排气筒(FQ-4185-02) | 国家标准 | 火电厂大气污染物排放标准(GB13223-2011) | （表2）大气污染物特别排放限值,烟囱排放口,燃煤锅炉，以油、气体为燃料的锅炉或燃汽轮机组 | 95.9 | 1850888 | 47.2 | 10.6 | 5.43 | 20.1 | 林格曼黑度 | 2021-11-02 | <1 | <1 | 级 | 1 |  | 是 | 否
2021 | 11 | 04 | 江苏省 | 泰州市 | 靖江市 | 江苏新时代造船有限公司 | 工业企业 | 3731¦金属船舶制造 | 水环境 | 总排口(DA001) | 国家标准 | 大气污染物综合排放标准(GB16297-1996) | （表2）新污染源大气污染物排放限值（1997年1月1日起）,最高允许排放浓度,通用,排气筒15m,二级,3.1 | [6 empty] | 甲苯 | 2021-11-04 | 2.47 | 2.47 | mg/m3 | 40 |  | 是 | 否
2021 | 11 | 04 | 江苏省 | 泰州市 | 靖江市 | 江苏新时代造船有限公司 | 工业企业 | 3731¦金属船舶制造 | 水环境 | 总排口(DA001) | 国家标准 | 大气污染物综合排放标准(GB16297-1996) | （表2）新污染源大气污染物排放限值（1997年1月1日起）,最高允许排放浓度,通用,排气筒15m,二级,1.0 | [6 empty] | 二甲苯（总量） | 2021-11-04 | 2.644 | 2.644 | mg/m3 | 70 |  | 是 | 否
2021 | 11 | 04 | 江苏省 | 泰州市 | 靖江市 | 江苏新时代造船有限公司 | 工业企业 | 3731¦金属船舶制造 | 水环境 | 总排口(DA001) | 国家标准 | 大气污染物综合排放标准(GB16297-1996) | （表2）新污染源大气污染物排放限值（1997年1月1日起）,最高允许排放浓度,通用,排气筒15m,二级,0.50 | [6 empty] | 苯 | 2021-11-04 | 0.011 | 0.011 | mg/m3 | 12 |  | 是 | 否
2021 | 11 | 03 | 江苏省 | 泰州市 | 靖江市 | 靖江恒和胶业有限公司 | 工业企业 | 3985¦电子专用材料制造 | 大气环境 | RTO蓄热焚烧炉(DA001) | 国家标准 | 大气污染物综合排放标准(GB16297-1996) | （表2）新污染源大气污染物排放限值（1997年1月1日起）,最高允许排放浓度,通用,排气筒20m,二级,0.90 | [6 empty] | 苯 | 2021-11-03 | 0.406 | 0.406 | mg/m3 | 1 |  | 是 | 否
2021 | 11 | 03 | 江苏省 | 泰州市 | 靖江市 | 靖江恒和胶业有限公司 | 工业企业 | 3985¦电子专用材料制造 | 大气环境 | RTO蓄热焚烧炉(DA001) | 国家标准 | 大气污染物综合排放标准(GB16297-1996) | （表2）新污染源大气污染物排放限值（1997年1月1日起）,最高允许排放浓度,通用,排气筒20m,二级,5.2 | [6 empty] | 甲苯 | 2021-11-03 | 25.5 | 25.5 | mg/m3 | 40 |  | 是 | 否
2021 | 11 | 03 | 江苏省 | 泰州市 | 靖江市 | 靖江恒和胶业有限公司 | 工业企业 | 3985¦电子专用材料制造 | 大气环境 | RTO蓄热焚烧炉(DA001) | 国家标准 | 大气污染物综合排放标准(GB16297-1996) | （表2）新污染源大气污染物排放限值（1997年1月1日起）,最高允许排放浓度,通用 | [6 empty] | 二甲苯 | 2021-11-03 | 8.44 | 8.44 | mg/m3 | 70 |  | 是 | 否
2021 | 11 | 12 | 江苏省 | 泰州市 | 靖江市 | 靖江市华氏电机电磁线厂 | 工业企业 | 3831¦电线、电缆制造 | 水环境 | 排口(DA001) | 国家标准 | 大气污染物综合排放标准(GB16297-1996) | （表2）新污染源大气污染物排放限值（1997年1月1日起）,最高允许排放浓度,通用,排气筒40m,三级,15 | [6 empty] | 二甲苯（总量） | 2021-11-12 | 2.7 | 2.7 | mg/m3 | 70 |  | 是 | 否
2021 | 11 | 12 | 江苏省 | 泰州市 | 靖江市 | 靖江市华氏电机电磁线厂 | 工业企业 | 3831¦电线、电缆制造 | 水环境 | 排口(DA001) | 国家标准 | 大气污染物综合排放标准(GB16297-1996) | （表2）新污染源大气污染物排放限值（1997年1月1日起）,最高允许排放浓度,通用,排气筒40m,三级,46 | [6 empty] | 甲苯 | 2021-11-12 | 0.443 | 0.443 | mg/m3 | 40 |  | 是 | 否
2021 | 11 | 12 | 江苏省 | 泰州市 | 靖江市 | 靖江市华氏电机电磁线厂 | 工业企业 | 3831¦电线、电缆制造 | 水环境 | 排口(DA001) | 国家标准 | 大气污染物综合排放标准(GB16297-1996) | （表2）新污染源大气污染物排放限值（1997年1月1日起）,最高允许排放浓度,通用,排气筒40m,三级,7.6 | [6 empty] | 苯 | 2021-11-12 | 0 | 0 | mg/m3 | 12 |  | 是 | 否
2021 | 11 | 03 | 江苏省 | 泰州市 | 靖江市 | 靖江市双金电子科技有限公司 | 工业企业 | 3985¦电子专用材料制造 | 大气环境 | 排气筒(DA001) | 国家标准 | 大气污染物综合排放标准(GB16297-1996) | （表2）新污染源大气污染物排放限值（1997年1月1日起）,最高允许排放浓度,通用,排气筒15m,二级,3.1 | [6 empty] | 甲苯 | 2021-11-03 | 25.3 | 25.3 | mg/m3 | 40 |  | 是 | 否
2021 | 11 | 03 | 江苏省 | 泰州市 | 靖江市 | 靖江市双金电子科技有限公司 | 工业企业 | 3985¦电子专用材料制造 | 大气环境 | 排气筒(DA001) | 国家标准 | 大气污染物综合排放标准(GB16297-1996) | （表2）新污染源大气污染物排放限值（1997年1月1日起）,最高允许排放浓度,通用,排气筒15m,二级,1.0 | [6 empty] | 二甲苯（总量） | 2021-11-03 | 6.06 | 6.06 | mg/m3 | 70 |  | 是 | 否
2021 | 11 | 03 | 江苏省 | 泰州市 | 靖江市 | 靖江市双金电子科技有限公司 | 工业企业 | 3985¦电子专用材料制造 | 大气环境 | 排气筒(DA001) | 国家标准 | 大气污染物综合排放标准(GB16297-1996) | （表2）新污染源大气污染物排放限值（1997年1月1日起）,最高允许排放浓度,通用,排气筒15m,二级,0.50 | [6 empty] | 苯 | 2021-11-03 | 0.800 | 0.800 | mg/m3 | 12 |  | 是 | 否
2021 | 11 | 04 | 江苏省 | 泰州市 | 靖江市 | 靖江苏源热电有限公司 | 工业企业 | 4412¦热电联产 | 大气环境 | 废气监测点(DA001) | 国家标准 | 火电厂大气污染物排放标准(GB13223-2011) | （表2）大气污染物特别排放限值,烟囱或烟道,燃煤锅炉 | [6 empty] | 烟尘 | 2021-11-04 | 10 | 10 | mg/m3 | 20 |  | 是 | 否
2021 | 11 | 04 | 江苏省 | 泰州市 | 靖江市 | 靖江苏源热电有限公司 | 工业企业 | 4412¦热电联产 | 大气环境 | 废气监测点(DA001) | 国家标准 | 火电厂大气污染物排放标准(GB13223-2011) | （表2）大气污染物特别排放限值,烟囱或烟道,燃煤锅炉 | [6 empty] | 二氧化硫 | 2021-11-04 | 1.5 | 1.5 | mg/m3 | 50 |  | 是 | 否
2021 | 11 | 04 | 江苏省 | 泰州市 | 靖江市 | 靖江苏源热电有限公司 | 工业企业 | 4412¦热电联产 | 大气环境 | 废气监测点(DA001) | 国家标准 | 火电厂大气污染物排放标准(GB13223-2011) | （表2）大气污染物特别排放限值,烟囱或烟道,燃煤锅炉 | [6 empty] | 氮氧化物 | 2021-11-04 | 13 | 28 | mg/m3 | 100 |  | 是 | 否
2021 | 11 | 18 | 江苏省 | 泰州市 | 靖江市 | 靖江特殊钢有限公司 | 工业企业 | 3130¦钢压延加工 | 土壤环境 | 环型加热炉总排口(DA001) | 国家标准 | 轧钢工业大气污染物排放标准(GB28665-2012) | （表1、表2）现有和新建企业有组织大气污染物排放浓度限值,热处理炉 | [6 empty] | 二氧化硫 | 2021-11-18 | 1.5 | 1.5 | mg/m3 | 150 |  | 是 | 否
2021 | 11 | 18 | 江苏省 | 泰州市 | 靖江市 | 靖江特殊钢有限公司 | 工业企业 | 3130¦钢压延加工 | 土壤环境 | 环型加热炉总排口(DA001) | 国家标准 | 轧钢工业大气污染物排放标准(GB28665-2012) | （表1、表2）现有和新建企业有组织大气污染物排放浓度限值,热处理炉 | [6 empty] | 颗粒物 | 2021-11-18 | 10 | 10 | mg/m3 | 20 |  | 是 | 否
2021 | 11 | 18 | 江苏省 | 泰州市 | 靖江市 | 靖江特殊钢有限公司 | 工业企业 | 3130¦钢压延加工 | 土壤环境 | 环型加热炉总排口(DA001) | 国家标准 | 轧钢工业大气污染物排放标准(GB28665-2012) | （表1、表2）现有和新建企业有组织大气污染物排放浓度限值,热处理炉 | [6 empty] | 氮氧化物 | 2021-11-18 | 38 | 90 | mg/m3 | 300 |  | 是 | 否
2021 | 12 | 13 | 江苏省 | 泰州市 | 泰兴市 | 爱森（中国）絮凝剂有限公司 | 工业企业 | 2662¦专项化学用品制造 | 水环境 | B13硫酸铵装置(DA016) | 国家标准 | 恶臭污染物排放标准(GB14554-93) | （表2）恶臭污染物排放标准值,排气筒高度15m |  | 3568 | 26.64 | 2 |  | 31.56 | 氨 | 2021-12-13 | 1.09 | 1.09 | kg/h | 4.9 |  | 是 | 否
2021 | 12 | 13 | 江苏省 | 泰州市 | 泰兴市 | 爱森（中国）絮凝剂有限公司 | 工业企业 | 2662¦专项化学用品制造 | 水环境 | P12溶解工序排放口(DA007) | 地方标准 | 化学工业挥发性有机物排放标准(DB32/3151—2016) | 挥发性有机物及臭气浓度排放限值,最高允许排放浓度 |  | 316 | 15.96 | 1.1 |  | 2.8 | 非甲烷总烃 | 2021-12-13 | 0.51 | 0.51 | mg/m3 | 80 |  | 是 | 否
2021 | 12 | 14 | 江苏省 | 泰州市 | 泰兴市 | 爱森（中国）絮凝剂有限公司 | 工业企业 | 2662¦专项化学用品制造 | 水环境 | 350kg/h氧化锡回收炉(DA029) | 国家标准 | 危险废物焚烧污染控制标准(GB18484-2001) | （表3）危险废物焚烧炉大气污染物排放限值,不同焚烧容量时的最高允许排放浓度限值（mg/m3） | 68.6 | 34282 | 69 | 29 | 13.2 | 10 | 氮氧化物 | 2021-12-14 | 126 | 164 | mg/m3 | 500 |  | 是 | 否
2021 | 12 | 14 | 江苏省 | 泰州市 | 泰兴市 | 爱森（中国）絮凝剂有限公司 | 工业企业 | 2662¦专项化学用品制造 | 水环境 | 多胺车间(DA002) | 地方标准 | 化学工业挥发性有机物排放标准(DB32/3151—2016) | 挥发性有机物及臭气浓度排放限值,最高允许排放浓度 |  | 464 | 17.34 | 1.1 |  | 4.1 | 非甲烷总烃 | 2021-12-14 | 17.0 | 17.0 | mg/m3 | 80 |  | 是 | 否
2021 | 12 | 14 | 江苏省 | 泰州市 | 泰兴市 | 爱森（中国）絮凝剂有限公司 | 工业企业 | 2662¦专项化学用品制造 | 水环境 | AM车间反应工序尾气排放口(DA002) | 地方标准 | 化学工业挥发性有机物排放标准(DB32/3151—2016) | 挥发性有机物及臭气浓度排放限值,最高允许排放浓度 |  | 78 | 17.46 | 1.1 |  | 2.17 | 丙烯腈 | 2021-12-14 | <0.005 | <0.005 | mg/m3 | 5 |  | 是 | 否
2021 | 12 | 14 | 江苏省 | 泰州市 | 泰兴市 | 爱森（中国）絮凝剂有限公司 | 工业企业 | 2662¦专项化学用品制造 | 水环境 | 350kg/h氧化锡回收炉(DA029) | 国家标准 | 危险废物焚烧污染控制标准(GB18484-2001) | （表3）危险废物焚烧炉大气污染物排放限值,不同焚烧容量时的最高允许排放浓度限值（mg/m3）300～2500(kg/h) | 68.6 | 34282 | 69 | 29 | 13.2 | 10 | 烟尘 | 2021-12-14 | <20 | <20 | mg/m3 | 80 |  | 是 | 否
2021 | 12 | 14 | 江苏省 | 泰州市 | 泰兴市 | 爱森（中国）絮凝剂有限公司 | 工业企业 | 2662¦专项化学用品制造 | 水环境 | 350kg/h氧化锡回收炉(DA029) | 国家标准 | 危险废物焚烧污染控制标准(GB18484-2001) | （表3）危险废物焚烧炉大气污染物排放限值,不同焚烧容量时的最高允许排放浓度限值（mg/m3）300～2500(kg/h) | 68.6 | 34282 | 69 | 29 | 13.2 | 10 | 二氧化硫 | 2021-12-14 | 5 | 6 | mg/m3 | 300 |  | 是 | 否
2021 | 12 | 14 | 江苏省 | 泰州市 | 泰兴市 | 爱森（中国）絮凝剂有限公司 | 工业企业 | 2662¦专项化学用品制造 | 水环境 | AM车间反应工序尾气排放口(DA002) | 地方标准 | 化学工业挥发性有机物排放标准(DB32/3151—2016) | 挥发性有机物及臭气浓度排放限值,最高允许排放浓度 |  | 78 | 17.46 | 1.1 |  | 2.17 | 非甲烷总烃 | 2021-12-14 | 1.43 | 1.43 | mg/m3 | 80 |  | 是 | 否
2021 | 12 | 14 | 江苏省 | 泰州市 | 泰兴市 | 爱森（中国）絮凝剂有限公司 | 工业企业 | 2662¦专项化学用品制造 | 水环境 | 350kg/h氧化锡回收炉(DA029) | 国家标准 | 危险废物焚烧污染控制标准(GB18484-2001) | （表3）危险废物焚烧炉大气污染物排放限值,不同焚烧容量时的最高允许排放浓度限值（mg/m3）300～2500(kg/h) | 68.6 | 34282 | 69 | 29 | 13.2 | 10 | 一氧化碳 | 2021-12-14 | 15 | 19 | mg/m3 | 80 |  | 是 | 否
2021 | 12 | 14 | 江苏省 | 泰州市 | 泰兴市 | 爱森（中国）絮凝剂有限公司 | 工业企业 | 2662¦专项化学用品制造 | 水环境 | 350kg/h氧化锡回收炉(DA029) | 国家标准 | 恶臭污染物排放标准(GB14554-93) | （表2）恶臭污染物排放标准值,排气筒高度35m | 68.6 | 34282 | 69 | 29 | 13.2 | 10 | 氨 | 2021-12-14 | 1.22 | 1.22 | kg/h | 27 |  | 是 | 否
2021 | 12 | 16 | 江苏省 | 泰州市 | 泰兴市 | 爱森（中国）絮凝剂有限公司 | 工业企业 | 2662¦专项化学用品制造 | 水环境 | DADMAC热氧化炉(DA028) | 国家标准 | 危险废物焚烧污染控制标准(GB18484-2001) | （表3）危险废物焚烧炉大气污染物排放限值,不同焚烧容量时的最高允许排放浓度限值（mg/m3）300～2500(kg/h) | 100 | 16169 | 52 | 11.2 | 13.4 | 9 | 二氧化硫 | 2021-12-16 | 13 | 16 | mg/m3 | 300 |  | 是 | 否
2021 | 12 | 16 | 江苏省 | 泰州市 | 泰兴市 | 爱森（中国）絮凝剂有限公司 | 工业企业 | 2662¦专项化学用品制造 | 水环境 | P12研磨筛分包装工序排放口(DA040) | 地方标准 | 化学工业挥发性有机物排放标准(DB32/3151—2016) | 挥发性有机物及臭气浓度排放限值,最高允许排放浓度 |  | 25642 | 41 | 2.2 |  | 14.2 | 非甲烷总烃 | 2021-12-16 | 0.58 | 0.58 | mg/m3 | 80 |  | 是 | 否
2021 | 12 | 16 | 江苏省 | 泰州市 | 泰兴市 | 爱森（中国）絮凝剂有限公司 | 工业企业 | 2662¦专项化学用品制造 | 水环境 | DADMAC热氧化炉(DA028) | 国家标准 | 危险废物焚烧污染控制标准(GB18484-2001) | （表3）危险废物焚烧炉大气污染物排放限值,不同焚烧容量时的最高允许排放浓度限值（mg/m3） | 100 | 16169 | 52 | 11.2 | 13.4 | 9 | 氮氧化物 | 2021-12-16 | 64 | 83 | mg/m3 | 500 |  | 是 | 否
2021 | 12 | 16 | 江苏省 | 泰州市 | 泰兴市 | 爱森（中国）絮凝剂有限公司 | 工业企业 | 2662¦专项化学用品制造 | 水环境 | P12研磨筛分包装工序排放口(DA040) | 地方标准 | 工业炉窑大气污染物排放标准(DB32/3728-2019) | 表1废气排放标准 |  | 25642 | 41 | 2.2 |  | 14.2 | 颗粒物 | 2021-12-16 | <20 | <20 | mg/m3 | 20 |  | 是 | 否
2021 | 12 | 16 | 江苏省 | 泰州市 | 泰兴市 | 爱森（中国）絮凝剂有限公司 | 工业企业 | 2662¦专项化学用品制造 | 水环境 | 一氯甲烷（汽提）回收装置(DA028) | 地方标准 | 化学工业挥发性有机物排放标准(DB32/3151—2016) | 挥发性有机物及臭气浓度排放限值,最高允许排放浓度 |  | 91 | 14.36 | 1.3 |  | 2.3 | 非甲烷总烃 | 2021-12-16 | 0.34 | 0.34 | mg/m3 | 80 |  | 是 | 否
2021 | 12 | 16 | 江苏省 | 泰州市 | 泰兴市 | 爱森（中国）絮凝剂有限公司 | 工业企业 | 2662¦专项化学用品制造 | 水环境 | DADMAC热氧化炉(DA028) | 地方标准 | 化学工业挥发性有机物排放标准(DB32/3151—2016) | 挥发性有机物及臭气浓度排放限值,最高允许排放浓度 | 100 | 16169 | 52 | 11.2 | 13.4 | 9 | 非甲烷总烃 | 2021-12-16 | 0.67 | 0.67 | mg/m3 | 80 |  | 是 | 否
2021 | 12 | 16 | 江苏省 | 泰州市 | 泰兴市 | 爱森（中国）絮凝剂有限公司 | 工业企业 | 2662¦专项化学用品制造 | 水环境 | DADMAC热氧化炉(DA028) | 国家标准 | 危险废物焚烧污染控制标准(GB18484-2001) | （表3）危险废物焚烧炉大气污染物排放限值,不同焚烧容量时的最高允许排放浓度限值（mg/m3）300～2500(kg/h) | 100 | 16169 | 52 | 11.2 | 13.4 | 9 | 氯化氢 | 2021-12-16 | 2.14 | 2.14 | mg/m3 | 70 |  | 是 | 否
2021 | 12 | 16 | 江苏省 | 泰州市 | 泰兴市 | 爱森（中国）絮凝剂有限公司 | 工业企业 | 2662¦专项化学用品制造 | 水环境 | DADMAC热氧化炉(DA028) | 国家标准 | 危险废物焚烧污染控制标准(GB18484-2001) | （表3）危险废物焚烧炉大气污染物排放限值,不同焚烧容量时的最高允许排放浓度限值（mg/m3）300～2500(kg/h) | 100 | 16169 | 52 | 11.2 | 13.4 | 9 | 烟尘 | 2021-12-16 | 22.2 | 29.0 | mg/m3 | 80 |  | 是 | 否
2021 | 12 | 30 | 江苏省 | 泰州市 | 泰兴市 | 爱森（中国）絮凝剂有限公司 | 工业企业 | 2662¦专项化学用品制造 | 水环境 | 燃甲醇锅炉(DA049) | 国家标准 | 锅炉大气污染物排放标准(GB13271-2014) | （表3）大气污染物特别排放限值,烟囱排放口,燃油锅炉 | 40 | 14692 | 116.3 | 15 | 13.2 | 3.3 | 林格曼黑度 | 2021-12-30 | <1 | <1 | 级 | 1 |  | 是 | 否
2021 | 12 | 30 | 江苏省 | 泰州市 | 泰兴市 | 爱森（中国）絮凝剂有限公司 | 工业企业 | 2662¦专项化学用品制造 | 水环境 | 燃甲醇锅炉(DA049) | 国家标准 | 锅炉大气污染物排放标准(GB13271-2014) | （表3）大气污染物特别排放限值,烟囱或烟道,燃油锅炉 | 40 | 14692 | 116.3 | 15 | 13.2 | 3.3 | 二氧化硫 | 2021-12-30 | 8 | 17 | mg/m3 | 100 |  | 是 | 否
2021 | 12 | 30 | 江苏省 | 泰州市 | 泰兴市 | 爱森（中国）絮凝剂有限公司 | 工业企业 | 2662¦专项化学用品制造 | 水环境 | 燃甲醇锅炉(DA049) | 国家标准 | 锅炉大气污染物排放标准(GB13271-2014) | （表3）大气污染物特别排放限值,烟囱或烟道,燃油锅炉 | 40 | 14692 | 116.3 | 15 | 13.2 | 3.3 | 氮氧化物 | 2021-12-30 | 28 | 64 | mg/m3 | 200 |  | 是 | 否
2021 | 12 | 30 | 江苏省 | 泰州市 | 泰兴市 | 爱森（中国）絮凝剂有限公司 | 工业企业 | 2662¦专项化学用品制造 | 水环境 | 燃甲醇锅炉(DA049) | 国家标准 | 锅炉大气污染物排放标准(GB13271-2014) | （表3）大气污染物特别排放限值,烟囱或烟道,燃油锅炉 | 40 | 14692 | 116.3 | 15 | 13.2 | 3.3 | 颗粒物 | 2021-12-30 | <20 | <20 | mg/m3 | 30 |  | 是 | 否
2021 | 11 | 08 | 江苏省 | 泰州市 | 泰兴市 | 江苏爱科固体废物处理有限公司 | 工业企业 | 7724¦危险废物治理 | 大气环境 | 固废焚烧炉烟气净化装置出口(DA001) | 国家标准 | 大气污染物综合排放标准(GB16297-1996) | （表2）新污染源大气污染物排放限值（1997年1月1日起）,最高允许排放浓度,使用溶剂汽油或其他混合烃类物质,排气筒40m,二级,100 |  | 89764 | 16.21 | 2.3 |  | 6.56 | 非甲烷总烃 | 2021-11-08 | 2.66 | 2.66 | mg/m3 | 120 |  | 是 | 否
2021 | 11 | 23 | 江苏省 | 泰州市 | 泰兴市 | 江苏爱科固体废物处理有限公司 | 工业企业 | 7724¦危险废物治理 | 大气环境 | 固废焚烧炉烟气净化装置出口(DA001) | 国家标准 | 危险废物焚烧污染控制标准(GB18484-2001) | （表3）危险废物焚烧炉大气污染物排放限值,不同焚烧容量时的最高允许排放浓度限值（mg/m3） |  | 27883 | 126.4 |  | 13 | 4.4 | 烟气黑度 | 2021-11-23 | <1 | <1 | 级 | 1 |  | 是 | 否
2021 | 11 | 23 | 江苏省 | 泰州市 | 泰兴市 | 江苏爱科固体废物处理有限公司 | 工业企业 | 7724¦危险废物治理 | 大气环境 | 固废焚烧炉烟气净化装置出口(DA001) | 国家标准 | 危险废物焚烧污染控制标准(GB18484-2001) | （表3）危险废物焚烧炉大气污染物排放限值,不同焚烧容量时的最高允许排放浓度限值（mg/m3） |  | 23622 | 127.1 |  | 13 | 3.8 | 铬、锡、锑、铜、锰及其化合物 | 2021-11-23 | 0.184 | 0.184 | mg/m3 | 4.0 |  | 是 | 否
2021 | 11 | 23 | 江苏省 | 泰州市 | 泰兴市 | 江苏爱科固体废物处理有限公司 | 工业企业 | 7724¦危险废物治理 | 大气环境 | 固废焚烧炉烟气净化装置出口(DA001) | 国家标准 | 危险废物焚烧污染控制标准(GB18484-2001) | （表3）危险废物焚烧炉大气污染物排放限值,不同焚烧容量时的最高允许排放浓度限值（mg/m3）300～2500(kg/h) |  | 27883 | 126.4 |  | 13 | 4.4 | 烟尘 | 2021-11-23 | 11.6 | 14.4 | mg/m3 | 80 |  | 是 | 否
2021 | 11 | 23 | 江苏省 | 泰州市 | 泰兴市 | 江苏爱科固体废物处理有限公司 | 工业企业 | 7724¦危险废物治理 | 大气环境 | 固废焚烧炉烟气净化装置出口(DA001) | 国家标准 | 危险废物焚烧污染控制标准(GB18484-2001) | （表3）危险废物焚烧炉大气污染物排放限值,不同焚烧容量时的最高允许排放浓度限值（mg/m3）300～2500(kg/h) |  | 27883 | 126.4 |  | 13 | 4.4 | 一氧化碳 | 2021-11-23 | 5 | 5 | mg/m3 | 80 |  | 是 | 否
2021 | 11 | 23 | 江苏省 | 泰州市 | 泰兴市 | 江苏爱科固体废物处理有限公司 | 工业企业 | 7724¦危险废物治理 | 大气环境 | 固废焚烧炉烟气净化装置出口(DA001) | 国家标准 | 危险废物焚烧污染控制标准(GB18484-2001) | （表3）危险废物焚烧炉大气污染物排放限值,不同焚烧容量时的最高允许排放浓度限值（mg/m3） |  | 17812 | 126.5 |  | 13 | 4 | 汞及其化合物 | 2021-11-23 | 0.000226 | 0.000226 | mg/m3 | 0.1 |  | 是 | 否
2021 | 11 | 23 | 江苏省 | 泰州市 | 泰兴市 | 江苏爱科固体废物处理有限公司 | 工业企业 | 7724¦危险废物治理 | 大气环境 | 固废焚烧炉烟气净化装置出口(DA001) | 国家标准 | 危险废物焚烧污染控制标准(GB18484-2001) | （表3）危险废物焚烧炉大气污染物排放限值,不同焚烧容量时的最高允许排放浓度限值（mg/m3）300～2500(kg/h) |  | 23622 | 127.1 |  | 13 | 3.8 | 氯化氢 | 2021-11-23 | 5.69 | 5.69 | mg/m3 | 70 |  | 是 | 否
2021 | 11 | 23 | 江苏省 | 泰州市 | 泰兴市 | 江苏爱科固体废物处理有限公司 | 工业企业 | 7724¦危险废物治理 | 大气环境 | 固废焚烧炉烟气净化装置出口(DA001) |  |  |  |  | 23622 | 127.1 |  | 13 | 3.8 | 铅及其化合物 | 2021-11-23 | 0.0595 | 0.0595 | mg/m3 |  |  | 否
2021 | 11 | 23 | 江苏省 | 泰州市 | 泰兴市 | 江苏爱科固体废物处理有限公司 | 工业企业 | 7724¦危险废物治理 | 大气环境 | 固废焚烧炉烟气净化装置出口(DA001) | 国家标准 | 危险废物焚烧污染控制标准(GB18484-2001) | （表3）危险废物焚烧炉大气污染物排放限值,不同焚烧容量时的最高允许排放浓度限值（mg/m3）300～2500(kg/h) |  | 27883 | 126.4 |  | 13 | 4.4 | 二氧化硫 | 2021-11-23 | 4 | 5 | mg/m3 | 300 |  | 是 | 否
2021 | 11 | 23 | 江苏省 | 泰州市 | 泰兴市 | 江苏爱科固体废物处理有限公司 | 工业企业 | 7724¦危险废物治理 | 大气环境 | 固废焚烧炉烟气净化装置出口(DA001) |  |  |  |  | 23622 | 127.1 |  | 13 | 3.8 | 镉及其化合物 | 2021-11-23 | 0.00160 | 0.00160 | mg/m3 |  |  | 否
2021 | 11 | 23 | 江苏省 | 泰州市 | 泰兴市 | 江苏爱科固体废物处理有限公司 | 工业企业 | 7724¦危险废物治理 | 大气环境 | 固废焚烧炉烟气净化装置出口(DA001) | 国家标准 | 危险废物焚烧污染控制标准(GB18484-2001) | （表3）危险废物焚烧炉大气污染物排放限值,不同焚烧容量时的最高允许排放浓度限值（mg/m3）300～2500(kg/h) |  | 23622 | 127.1 |  | 13 | 3.8 | 氟化氢 | 2021-11-23 | 2.48 | 2.48 | mg/m3 | 7.0 |  | 是 | 否
2021 | 11 | 23 | 江苏省 | 泰州市 | 泰兴市 | 江苏爱科固体废物处理有限公司 | 工业企业 | 7724¦危险废物治理 | 大气环境 | 固废焚烧炉烟气净化装置出口(DA001) | 国家标准 | 危险废物焚烧污染控制标准(GB18484-2001) | （表3）危险废物焚烧炉大气污染物排放限值,不同焚烧容量时的最高允许排放浓度限值（mg/m3） |  | 27883 | 126.4 |  | 13 | 4.4 | 氮氧化物 | 2021-11-23 | 90 | 113 | mg/m3 | 500 |  | 是 | 否
2021 | 11 | 23 | 江苏省 | 泰州市 | 泰兴市 | 江苏爱科固体废物处理有限公司 | 工业企业 | 7724¦危险废物治理 | 大气环境 | 固废焚烧炉烟气净化装置出口(DA001) | 国家标准 | 危险废物焚烧污染控制标准(GB18484-2001) | （表3）危险废物焚烧炉大气污染物排放限值,不同焚烧容量时的最高允许排放浓度限值（mg/m3） |  | 23622 | 127.1 |  | 13 | 3.8 | 砷、镍及其化合物 | 2021-11-23 | 0.0885 | 0.0885 | mg/m3 | 1.0 |  | 是 | 否
2021 | 11 | 02 | 江苏省 | 泰州市 | 泰兴市 | 江苏常隆农化有限公司 | 工业企业 | 2631¦化学农药制造 | 水环境 | RTO焚烧炉废气排放口(FQ009) | 国家标准 | 大气污染物综合排放标准(GB16297-1996) | （表2）新污染源大气污染物排放限值（1997年1月1日起）,最高允许排放浓度,硝酸使用和其他,排气筒30m,二级,4.4 |  | 13064 | 32 | 21.3 | 19.6 | 4.6 | 氮氧化物 | 2021-11-02 | 20 | 220 | mg/m3 | 240 |  | 是 | 否
2021 | 11 | 02 | 江苏省 | 泰州市 | 泰兴市 | 江苏常隆农化有限公司 | 工业企业 | 2631¦化学农药制造 | 水环境 | RTO焚烧炉废气排放口(FQ009) | 地方标准 | 化学工业挥发性有机物排放标准(DB32/3151—2016) | 挥发性有机物及臭气浓度排放限值,最高允许排放浓度 |  | 13064 | 32 | 21.3 | 19.6 | 4.6 | 甲苯 | 2021-11-02 | 0.74 | 0.74 | mg/m3 | 25 |  | 是 | 否
2021 | 11 | 02 | 江苏省 | 泰州市 | 泰兴市 | 江苏常隆农化有限公司 | 工业企业 | 2631¦化学农药制造 | 水环境 | RTO焚烧炉废气排放口(FQ009) | 地方标准 | 化学工业挥发性有机物排放标准(DB32/3151—2016) | 挥发性有机物及臭气浓度排放限值,最高允许排放浓度 |  | 13064 | 32 | 21.3 | 19.6 | 4.6 | 二甲苯（总量） | 2021-11-02 | 0.10 | 0.10 | mg/m3 | 40 |  | 是 | 否
2021 | 11 | 02 | 江苏省 | 泰州市 | 泰兴市 | 江苏常隆农化有限公司 | 工业企业 | 2631¦化学农药制造 | 水环境 | RTO焚烧炉废气排放口(FQ009) | 国家标准 | 大气污染物综合排放标准(GB16297-1996) | （表2）新污染源大气污染物排放限值（1997年1月1日起）,最高允许排放浓度,硫、二氧化硫、硫酸和其他含硫化合物生产,排气筒30m,二级,15 |  | 13064 | 32 | 21.3 | 19.6 | 4.6 | 二氧化硫 | 2021-11-02 | 6 | 74 | mg/m3 | 960 |  | 是 | 否
2021 | 11 | 02 | 江苏省 | 泰州市 | 泰兴市 | 江苏常隆农化有限公司 | 工业企业 | 2631¦化学农药制造 | 水环境 | RTO焚烧炉废气排放口(FQ009) | 国家标准 | 大气污染物综合排放标准(GB16297-1996) | （表2）新污染源大气污染物排放限值（1997年1月1日起）,最高允许排放浓度,使用溶剂汽油或其他混合烃类物质,排气筒30m,二级,53 |  | 13064 | 32 | 21.3 | 19.6 | 4.6 | 非甲烷总烃 | 2021-11-02 | 0.95 | 0.95 | mg/m3 | 120 |  | 是 | 否
2021 | 11 | 12 | 江苏省 | 泰州市 | 泰兴市 | 江苏开拓者环保材料有限公司 | 工业企业 | 7724¦危险废物治理 | 土壤环境 | 外墙柔性腻子车间废气排口(DA003) |  |  |  |  | 35186 | 24 | 1.2 | 19.4 | 8.6 | 甲苯 | 2021-11-12 | 0.09 | 0.09 |  |  |  | 否
2021 | 11 | 12 | 江苏省 | 泰州市 | 泰兴市 | 江苏开拓者环保材料有限公司 | 工业企业 | 7724¦危险废物治理 | 土壤环境 | 外墙柔性腻子车间废气排口(DA003) | 国家标准 | 大气污染物综合排放标准(GB16297-1996) | （表2）新污染源大气污染物排放限值（1997年1月1日起）,最高允许排放浓度,硫、二氧化硫、硫酸和其他含硫化合物生产,排气筒15m,二级,2.6 |  | 35186 | 24 | 1.2 | 19.4 | 8.6 | 二氧化硫 | 2021-11-12 | 6 | 6 | mg/m3 | 960 |  | 是 | 否
2021 | 11 | 12 | 江苏省 | 泰州市 | 泰兴市 | 江苏开拓者环保材料有限公司 | 工业企业 | 7724¦危险废物治理 | 土壤环境 | 外墙柔性腻子车间废气排口(DA003) | 国家标准 | 大气污染物综合排放标准(GB16297-1996) | （表2）新污染源大气污染物排放限值（1997年1月1日起）,最高允许排放浓度,硝酸使用和其他,排气筒15m,二级,0.77 |  | 35186 | 24 | 1.2 | 19.4 | 8.6 | 氮氧化物 | 2021-11-12 | 6 | 6 | mg/m3 | 240 |  | 是 | 否
2021 | 11 | 12 | 江苏省 | 泰州市 | 泰兴市 | 江苏开拓者环保材料有限公司 | 工业企业 | 7724¦危险废物治理 | 土壤环境 | 外墙柔性腻子车间废气排口(DA003) |  |  |  |  | 35186 | 24 | 1.2 | 19.4 | 8.6 | 二甲苯 | 2021-11-12 | 0.67 | 0.67 |  |  |  | 否
2021 | 11 | 12 | 江苏省 | 泰州市 | 泰兴市 | 江苏开拓者环保材料有限公司 | 工业企业 | 7724¦危险废物治理 | 土壤环境 | 外墙柔性腻子车间废气排口(DA003) |  |  |  |  | 35186 | 24 | 1.2 | 19.4 | 8.6 | 非甲烷总烃 | 2021-11-12 | 17.6 | 17.6 |  |  |  | 否
2021 | 12 | 07 | 江苏省 | 泰州市 | 泰兴市 | 江苏三蝶化工有限公司 | 工业企业 | 2614¦有机化学原料制造 | 大气环境 | C套丙烯酸装置排气口(DA001) | 地方标准 | 化学工业挥发性有机物排放标准(DB32/3151—2016) | 挥发性有机物及臭气浓度排放限值,最高允许排放浓度 |  | 61660 | 172.34 | 19.8 |  | 8.52 | 非甲烷总烃 | 2021-12-07 | 18.21 | 18.21 | mg/m3 | 80 |  | 是 | 否
2021 | 12 | 27 | 江苏省 | 泰州市 | 泰兴市 | 江苏智微新材料科技有限公司 | 工业企业 | 2613¦无机盐制造 | 水环境 | 危废库废气排气筒(DA004) | 国家标准 | 大气污染物综合排放标准(GB16297-1996) | （表2）新污染源大气污染物排放限值（1997年1月1日起）,最高允许排放浓度,使用溶剂汽油或其他混合烃类物质 | 31.7 | 7276 | 7.92 | 1.4 |  | 16.08 | 非甲烷总烃 | 2021-12-27 | 0.56 | 0.56 | mg/m3 | 120 |  | 是 | 否
2021 | 11 | 15 | 江苏省 | 泰州市 | 泰兴市 | 双乐颜料泰兴市有限公司 | 工业企业 | 2643¦工业颜料制造 | 水环境 | 酞菁绿二甲苯蒸馏尾气排口(DA005) | 国家标准 | 大气污染物综合排放标准(GB16297-1996) | （表2）新污染源大气污染物排放限值（1997年1月1日起）,最高允许排放浓度,通用 |  | 2355 | 23.42 | 2.1 |  | 5.16 | 二甲苯 | 2021-11-15 | 1.87 | 1.87 | mg/m3 | 70 |  | 是 | 否
2021 | 11 | 15 | 江苏省 | 泰州市 | 泰兴市 | 双乐颜料泰兴市有限公司 | 工业企业 | 2643¦工业颜料制造 | 水环境 | 酞菁绿氯代尾气排口(DA005) | 国家标准 | 大气污染物综合排放标准(GB16297-1996) | （表2）新污染源大气污染物排放限值（1997年1月1日起）,最高允许排放浓度,通用 |  | 7770 | 29.34 | 2.2 |  | 2.74 | 氯化氢 | 2021-11-15 | 2.94 | 2.94 | mg/m3 | 100 |  | 是 | 否
2021 | 11 | 15 | 江苏省 | 泰州市 | 泰兴市 | 双乐颜料泰兴市有限公司 | 工业企业 | 2643¦工业颜料制造 | 水环境 | 酞菁绿氯代尾气排口(DA005) | 国家标准 | 大气污染物综合排放标准(GB16297-1996) | （表2）新污染源大气污染物排放限值（1997年1月1日起）,最高允许排放浓度,通用,排气筒30m,二级,0.87 |  | 7770 | 29.34 | 2.2 |  | 2.74 | 氯气 | 2021-11-15 | 6.86 | 6.86 | mg/m3 | 65 |  | 是 | 否
2021 | 11 | 16 | 江苏省 | 泰州市 | 泰兴市 | 双乐颜料泰兴市有限公司 | 工业企业 | 2643¦工业颜料制造 | 水环境 | 酞菁蓝（三）四氢呋喃蒸馏尾气(DA010) |  |  |  |  | 181 | 27.46 | 2.2 |  | 2.84 | 四氢呋喃 | 2021-11-16 | <0.005 | <0.005 | mg/L |  |  | 否
2021 | 11 | 16 | 江苏省 | 泰州市 | 泰兴市 | 双乐颜料泰兴市有限公司 | 工业企业 | 2643¦工业颜料制造 | 水环境 | 酞菁蓝（三）球磨尾气(DA010) |  |  |  |  | 2840 | 32 | 1.2 |  | 11.2 | 颗粒物 | 2021-11-16 | <20 | <20 |  |  |  | 否
2021 | 11 | 16 | 江苏省 | 泰州市 | 泰兴市 | 双乐颜料泰兴市有限公司 | 工业企业 | 2643¦工业颜料制造 | 水环境 | MVR含氨尾气(DA008) |  |  |  |  | 3014 | 27.06 | 3.2 |  | 2.96 | 氨 | 2021-11-16 | 17.6 | 17.6 | kg/h |  |  | 否
2021 | 12 | 23 | 江苏省 | 泰州市 | 泰兴市 | 泰兴市昇科化工有限公司 | 工业企业 | 2614¦有机化学原料制造 | 水环境 | 三期焚烧装置废气排放口(DA003) | 国家标准 | 石油化学工业污染物排放标准(GB31571-2015) | （表6）废气中有机特征污染物及排放限值 | 100 | 191570 | 120 | 20.2 | 4.5 | 11.8 | 丙烯酸 | 2021-12-23 | <0.005 | <0.005 | mg/m3 | 20 |  | 是 | 否
2021 | 12 | 23 | 江苏省 | 泰州市 | 泰兴市 | 泰兴市昇科化工有限公司 | 工业企业 | 2614¦有机化学原料制造 | 水环境 | 三期焚烧装置废气排放口(DA003) | 国家标准 | 危险废物焚烧污染控制标准(GB18484-2001) | （表3）危险废物焚烧炉大气污染物排放限值,不同焚烧容量时的最高允许排放浓度限值（mg/m3）300～2500(kg/h) | 100 | 191570 | 120 | 20.2 | 4.5 | 11.8 | 烟尘 | 2021-12-23 | <20 | <20 | mg/m3 | 80 |  | 是 | 否
2021 | 12 | 23 | 江苏省 | 泰州市 | 泰兴市 | 泰兴市昇科化工有限公司 | 工业企业 | 2614¦有机化学原料制造 | 水环境 | 三期焚烧装置废气排放口(DA003) | 地方标准 | 化学工业挥发性有机物排放标准(DB32/3151—2016) | 挥发性有机物及臭气浓度排放限值,最高允许排放浓度 | 100 | 176673 | 120 | 20.2 |  | 10.8 | 非甲烷总烃 | 2021-12-23 | 2.89 | 2.89 | mg/m3 | 80 |  | 是 | 否
2021 | 12 | 23 | 江苏省 | 泰州市 | 泰兴市 | 泰兴市昇科化工有限公司 | 工业企业 | 2614¦有机化学原料制造 | 水环境 | 三期焚烧装置废气排放口(DA003) | 国家标准 | 危险废物焚烧污染控制标准(GB18484-2001) | （表3）危险废物焚烧炉大气污染物排放限值,不同焚烧容量时的最高允许排放浓度限值（mg/m3） | 100 | 191570 | 120 | 20.2 | 4.5 | 11.8 | 铬、锡、锑、铜、锰及其化合物 | 2021-12-23 | 0.064 | 0.064 | mg/m3 | 4.0 |  | 是 | 否
2021 | 12 | 23 | 江苏省 | 泰州市 | 泰兴市 | 泰兴市昇科化工有限公司 | 工业企业 | 2614¦有机化学原料制造 | 水环境 | 三期焚烧装置废气排放口(DA003) | 国家标准 | 危险废物焚烧污染控制标准(GB18484-2001) | （表3）危险废物焚烧炉大气污染物排放限值,不同焚烧容量时的最高允许排放浓度限值（mg/m3）300～2500(kg/h) | 100 | 191570 | 120 | 20.2 | 4.5 | 11.8 | 二氧化硫 | 2021-12-23 | 4 | 2 | mg/m3 | 300 |  | 是 | 否
2021 | 12 | 23 | 江苏省 | 泰州市 | 泰兴市 | 泰兴市昇科化工有限公司 | 工业企业 | 2614¦有机化学原料制造 | 水环境 | 三期焚烧装置废气排放口(DA003) | 国家标准 | 危险废物焚烧污染控制标准(GB18484-2001) | （表3）危险废物焚烧炉大气污染物排放限值,不同焚烧容量时的最高允许排放浓度限值（mg/m3） | 100 | 191570 | 120 | 20.2 | 4.5 | 11.8 | 烟气黑度 | 2021-12-23 | <1 | <1 | 级 | 1 |  | 是 | 否
2021 | 12 | 23 | 江苏省 | 泰州市 | 泰兴市 | 泰兴市昇科化工有限公司 | 工业企业 | 2614¦有机化学原料制造 | 水环境 | 三期焚烧装置废气排放口(DA003) | 国家标准 | 危险废物焚烧污染控制标准(GB18484-2001) | （表3）危险废物焚烧炉大气污染物排放限值,不同焚烧容量时的最高允许排放浓度限值（mg/m3） | 100 | 191570 | 120 | 20.2 | 4.5 | 11.8 | 氮氧化物 | 2021-12-23 | 16 | 12 | mg/m3 | 500 |  | 是 | 否
2021 | 12 | 23 | 江苏省 | 泰州市 | 泰兴市 | 泰兴市昇科化工有限公司 | 工业企业 | 2614¦有机化学原料制造 | 水环境 | 三期焚烧装置废气排放口(DA003) | 国家标准 | 危险废物焚烧污染控制标准(GB18484-2001) | （表3）危险废物焚烧炉大气污染物排放限值,不同焚烧容量时的最高允许排放浓度限值（mg/m3）300～2500(kg/h) | 100 | 191570 | 120 | 20.2 | 4.5 | 11.8 | 一氧化碳 | 2021-12-23 | 26 | 16 | mg/m3 | 80 |  | 是 | 否
2021 | 12 | 23 | 江苏省 | 泰州市 | 泰兴市 | 泰兴市昇科化工有限公司 | 工业企业 | 2614¦有机化学原料制造 | 水环境 | 危废仓库废气排放口(DA005) | 地方标准 | 化学工业挥发性有机物排放标准(DB32/3151—2016) | 挥发性有机物及臭气浓度排放限值,最高允许排放浓度 |  | 6452 | 19.74 | 1.2 |  | 14.29 | 非甲烷总烃 | 2021-12-23 | 0.97 | 0.97 | mg/m3 | 80 |  | 是 | 否
2021 | 11 | 22 | 江苏省 | 泰州市 | 泰兴市 | 泰兴市福昌环保科技有限公司 | 工业企业 | 7724¦危险废物治理 | 土壤环境 | 固废焚烧炉烟气净化装置出口(DA002) | 国家标准 | 危险废物焚烧污染控制标准(GB18484-2001) | （表3）危险废物焚烧炉大气污染物排放限值,不同焚烧容量时的最高允许排放浓度限值（mg/m3） |  | 26015 | 46 |  | 15.8 | 4.2 | 砷、镍及其化合物 | 2021-11-22 | 0.00519 | 0.00519 | mg/m3 | 1.0 |  | 是 | 否
2021 | 11 | 22 | 江苏省 | 泰州市 | 泰兴市 | 泰兴市福昌环保科技有限公司 | 工业企业 | 7724¦危险废物治理 | 土壤环境 | 固废焚烧炉烟气净化装置出口(DA002) | 国家标准 | 危险废物焚烧污染控制标准(GB18484-2001) | （表3）危险废物焚烧炉大气污染物排放限值,不同焚烧容量时的最高允许排放浓度限值（mg/m3）≥2500(kg/h) |  | 26015 | 46 |  | 15.8 | 4.2 | 氯化氢 | 2021-11-22 | 3.78 | 3.78 | mg/m3 | 60 |  | 是 | 否
2021 | 11 | 22 | 江苏省 | 泰州市 | 泰兴市 | 泰兴市福昌环保科技有限公司 | 工业企业 | 7724¦危险废物治理 | 土壤环境 | 固废焚烧炉烟气净化装置出口(DA002) | 国家标准 | 危险废物焚烧污染控制标准(GB18484-2001) | （表3）危险废物焚烧炉大气污染物排放限值,不同焚烧容量时的最高允许排放浓度限值（mg/m3） |  | 26015 | 46 |  | 15.8 | 4.2 | 铬、锡、锑、铜、锰及其化合物 | 2021-11-22 | 0.0534 | 0.0534 | mg/m3 | 4.0 |  | 是 | 否
2021 | 11 | 22 | 江苏省 | 泰州市 | 泰兴市 | 泰兴市福昌环保科技有限公司 | 工业企业 | 7724¦危险废物治理 | 土壤环境 | 固废焚烧炉烟气净化装置出口(DA002) | 国家标准 | 危险废物焚烧污染控制标准(GB18484-2001) | （表3）危险废物焚烧炉大气污染物排放限值,不同焚烧容量时的最高允许排放浓度限值（mg/m3） |  | 16948 | 39.8 |  | 15.8 | 3.8 | 氮氧化物 | 2021-11-22 | 36 | 68 | mg/m3 | 500 |  | 是 | 否
2021 | 11 | 22 | 江苏省 | 泰州市 | 泰兴市 | 泰兴市福昌环保科技有限公司 | 工业企业 | 7724¦危险废物治理 | 土壤环境 | 固废焚烧炉烟气净化装置出口(DA002) | 国家标准 | 危险废物焚烧污染控制标准(GB18484-2001) | （表3）危险废物焚烧炉大气污染物排放限值,不同焚烧容量时的最高允许排放浓度限值（mg/m3） |  | 16948 | 39.8 |  | 15.8 | 3.8 | 烟气黑度 | 2021-11-22 | <1 | <1 | 级 | 1 |  | 是 | 否
2021 | 11 | 22 | 江苏省 | 泰州市 | 泰兴市 | 泰兴市福昌环保科技有限公司 | 工业企业 | 7724¦危险废物治理 | 土壤环境 | 固废焚烧炉烟气净化装置出口(DA002) | 国家标准 | 危险废物焚烧污染控制标准(GB18484-2001) | （表3）危险废物焚烧炉大气污染物排放限值,不同焚烧容量时的最高允许排放浓度限值（mg/m3） |  | 26015 | 46 |  | 15.8 | 4.2 | 镉及其化合物 | 2021-11-22 | <0.0008 | <0.0008 | mg/m3 | 0.1 |  | 是 | 否
2021 | 11 | 22 | 江苏省 | 泰州市 | 泰兴市 | 泰兴市福昌环保科技有限公司 | 工业企业 | 7724¦危险废物治理 | 土壤环境 | 固废焚烧炉烟气净化装置出口(DA002) | 国家标准 | 危险废物焚烧污染控制标准(GB18484-2001) | （表3）危险废物焚烧炉大气污染物排放限值,不同焚烧容量时的最高允许排放浓度限值（mg/m3） |  | 26015 | 46 |  | 15.8 | 4.2 | 铅及其化合物 | 2021-11-22 | 0.00492 | 0.00492 | mg/m3 | 1.0 |  | 是 | 否
2021 | 11 | 22 | 江苏省 | 泰州市 | 泰兴市 | 泰兴市福昌环保科技有限公司 | 工业企业 | 7724¦危险废物治理 | 土壤环境 | 固废焚烧炉烟气净化装置出口(DA002) | 国家标准 | 危险废物焚烧污染控制标准(GB18484-2001) | （表3）危险废物焚烧炉大气污染物排放限值,不同焚烧容量时的最高允许排放浓度限值（mg/m3）≥2500(kg/h) |  | 16948 | 39.8 |  | 15.8 | 3.8 | 一氧化碳 | 2021-11-22 | <3 | <3 | mg/m3 | 80 |  | 是 | 否
2021 | 11 | 22 | 江苏省 | 泰州市 | 泰兴市 | 泰兴市福昌环保科技有限公司 | 工业企业 | 7724¦危险废物治理 | 土壤环境 | 固废焚烧炉烟气净化装置出口(DA002) | 国家标准 | 危险废物焚烧污染控制标准(GB18484-2001) | （表3）危险废物焚烧炉大气污染物排放限值,不同焚烧容量时的最高允许排放浓度限值（mg/m3）≥2500(kg/h) |  | 16948 | 39.8 |  | 15.8 | 3.8 | 二氧化硫 | 2021-11-22 | <3 | <3 | mg/m3 | 200 |  | 是 | 否
2021 | 11 | 22 | 江苏省 | 泰州市 | 泰兴市 | 泰兴市福昌环保科技有限公司 | 工业企业 | 7724¦危险废物治理 | 土壤环境 | 固废焚烧炉烟气净化装置出口(DA002) | 国家标准 | 危险废物焚烧污染控制标准(GB18484-2001) | （表3）危险废物焚烧炉大气污染物排放限值,不同焚烧容量时的最高允许排放浓度限值（mg/m3） |  | 27646 | 46 |  | 15.8 | 4.5 | 汞及其化合物 | 2021-11-22 | 0.000116 | 0.000116 | mg/m3 | 0.1 |  | 是 | 否
2021 | 11 | 22 | 江苏省 | 泰州市 | 泰兴市 | 泰兴市福昌环保科技有限公司 | 工业企业 | 7724¦危险废物治理 | 土壤环境 | 固废焚烧炉烟气净化装置出口(DA002) | 国家标准 | 危险废物焚烧污染控制标准(GB18484-2001) | （表3）危险废物焚烧炉大气污染物排放限值,不同焚烧容量时的最高允许排放浓度限值（mg/m3）≥2500(kg/h) |  | 26015 | 46 |  | 15.8 | 4.2 | 氟化氢 | 2021-11-22 | 0.702 | 0.702 | mg/m3 | 5.0 |  | 是 | 否
2021 | 11 | 22 | 江苏省 | 泰州市 | 泰兴市 | 泰兴市福昌环保科技有限公司 | 工业企业 | 7724¦危险废物治理 | 土壤环境 | 固废焚烧炉烟气净化装置出口(DA002) | 国家标准 | 危险废物焚烧污染控制标准(GB18484-2001) | （表3）危险废物焚烧炉大气污染物排放限值,不同焚烧容量时的最高允许排放浓度限值（mg/m3）≥2500(kg/h) |  | 16948 | 39.8 |  | 15.8 | 3.8 | 烟尘 | 2021-11-22 | 4.4 | 8.4 | mg/m3 | 65 |  | 是 | 否
2021 | 12 | 16 | 江苏省 | 泰州市 | 泰兴市 | 泰兴市三峰环保能源有限公司 | 工业企业 | 4417-1¦生物质能发电-生活垃圾焚烧发电 | 大气环境 | 1号排气筒出口(DA001) | 国家标准 | 生活垃圾焚烧污染控制标准(GB18485-2014) | （表4）生活垃圾焚烧排放烟气中污染物限值,1小时均值 |  | 116814 | 110.8 |  | 13.9 | 3.8 | 颗粒物 | 2021-12-16 | 4.8 | 6.7 | mg/m3 | 30 |  | 是 | 否
2021 | 12 | 16 | 江苏省 | 泰州市 | 泰兴市 | 泰兴市三峰环保能源有限公司 | 工业企业 | 4417-1¦生物质能发电-生活垃圾焚烧发电 | 大气环境 | 1号排气筒出口(DA001) | 国家标准 | 生活垃圾焚烧污染控制标准(GB18485-2014) | （表4）生活垃圾焚烧排放烟气中污染物限值,测定均值 |  | 84767 | 110.9 |  | 13.9 | 2.8 | 汞及其化合物 | 2021-12-16 | 0.000132 | 0.000132 | mg/m3 | 0.05 |  | 是 | 否
2021 | 12 | 16 | 江苏省 | 泰州市 | 泰兴市 | 泰兴市三峰环保能源有限公司 | 工业企业 | 4417-1¦生物质能发电-生活垃圾焚烧发电 | 大气环境 | 2号生活垃圾焚烧炉(FQ02) | 国家标准 | 生活垃圾焚烧污染控制标准(GB18485-2014) | （表4）生活垃圾焚烧排放烟气中污染物限值,1小时均值 |  | 142624 | 126.4 |  | 11 | 4.8 | 氮氧化物 | 2021-12-16 | 176 | 176 | mg/m3 | 300 |  | 是 | 否
2021 | 12 | 16 | 江苏省 | 泰州市 | 泰兴市 | 泰兴市三峰环保能源有限公司 | 工业企业 | 4417-1¦生物质能发电-生活垃圾焚烧发电 | 大气环境 | 2号生活垃圾焚烧炉(FQ02) | 国家标准 | 生活垃圾焚烧污染控制标准(GB18485-2014) | （表4）生活垃圾焚烧排放烟气中污染物限值,1小时均值 |  | 126421 | 128.2 |  | 11 | 4.4 | 氯化氢 | 2021-12-16 | 5.78 | 5.78 | mg/m3 | 60 |  | 是 | 否
2021 | 12 | 16 | 江苏省 | 泰州市 | 泰兴市 | 泰兴市三峰环保能源有限公司 | 工业企业 | 4417-1¦生物质能发电-生活垃圾焚烧发电 | 大气环境 | 2号生活垃圾焚烧炉(FQ02) | 国家标准 | 生活垃圾焚烧污染控制标准(GB18485-2014) | （表4）生活垃圾焚烧排放烟气中污染物限值,测定均值 |  | 127447 | 128.6 |  | 11 | 4.4 | 汞及其化合物 | 2021-12-16 | 0.000271 | 0.000271 | mg/m3 | 0.05 |  | 是 | 否
2021 | 12 | 16 | 江苏省 | 泰州市 | 泰兴市 | 泰兴市三峰环保能源有限公司 | 工业企业 | 4417-1¦生物质能发电-生活垃圾焚烧发电 | 大气环境 | 2号生活垃圾焚烧炉(FQ02) | 国家标准 | 生活垃圾焚烧污染控制标准(GB18485-2014) | （表4）生活垃圾焚烧排放烟气中污染物限值,测定均值 |  | 126421 | 128.2 |  | 11 | 4.4 | 镉、铊及其化合物（以Cd +Tl计） | 2021-12-16 | 0.00406 | 0.00406 | mg/m3 | 0.1 |  | 是 | 否
2021 | 12 | 16 | 江苏省 | 泰州市 | 泰兴市 | 泰兴市三峰环保能源有限公司 | 工业企业 | 4417-1¦生物质能发电-生活垃圾焚烧发电 | 大气环境 | 2号生活垃圾焚烧炉(FQ02) | 国家标准 | 生活垃圾焚烧污染控制标准(GB18485-2014) | （表4）生活垃圾焚烧排放烟气中污染物限值,1小时均值 |  | 142624 | 126.4 |  | 11 | 4.8 | 一氧化碳 | 2021-12-16 | <3 | <3 | mg/m3 | 100 |  | 是 | 否
2021 | 12 | 16 | 江苏省 | 泰州市 | 泰兴市 | 泰兴市三峰环保能源有限公司 | 工业企业 | 4417-1¦生物质能发电-生活垃圾焚烧发电 | 大气环境 | 1号排气筒出口(DA001) | 国家标准 | 生活垃圾焚烧污染控制标准(GB18485-2014) | （表4）生活垃圾焚烧排放烟气中污染物限值,测定均值 |  | 82294 | 110.4 |  | 13.9 | 2.7 | 镉、铊及其化合物（以Cd +Tl计） | 2021-12-16 | 0.00232 | 0.00232 | mg/m3 | 0.1 |  | 是 | 否
2021 | 12 | 16 | 江苏省 | 泰州市 | 泰兴市 | 泰兴市三峰环保能源有限公司 | 工业企业 | 4417-1¦生物质能发电-生活垃圾焚烧发电 | 大气环境 | 1号排气筒出口(DA001) | 国家标准 | 生活垃圾焚烧污染控制标准(GB18485-2014) | （表4）生活垃圾焚烧排放烟气中污染物限值,测定均值 |  | 82294 | 110.4 |  | 13.9 | 2.7 | 锑，砷，铅，铬，钴，铜，锰，镍及其化合物（以Sb+As+Pb+Cr+Co+Cu+Mn+Ni计） | 2021-12-16 | 0.125 | 0.125 | mg/m3 | 1.0 |  | 是 | 否
2021 | 12 | 16 | 江苏省 | 泰州市 | 泰兴市 | 泰兴市三峰环保能源有限公司 | 工业企业 | 4417-1¦生物质能发电-生活垃圾焚烧发电 | 大气环境 | 1号排气筒出口(DA001) | 国家标准 | 生活垃圾焚烧污染控制标准(GB18485-2014) | （表4）生活垃圾焚烧排放烟气中污染物限值,1小时均值 |  | 116814 | 110.8 |  | 13.9 | 3.8 | 氮氧化物 | 2021-12-16 | 177 | 249 | mg/m3 | 300 |  | 是 | 否
2021 | 12 | 16 | 江苏省 | 泰州市 | 泰兴市 | 泰兴市三峰环保能源有限公司 | 工业企业 | 4417-1¦生物质能发电-生活垃圾焚烧发电 | 大气环境 | 2号生活垃圾焚烧炉(FQ02) | 国家标准 | 生活垃圾焚烧污染控制标准(GB18485-2014) | （表4）生活垃圾焚烧排放烟气中污染物限值,测定均值 |  | 126421 | 128.2 |  | 11 | 4.4 | 锑，砷，铅，铬，钴，铜，锰，镍及其化合物（以Sb+As+Pb+Cr+Co+Cu+Mn+Ni计） | 2021-12-16 | 0.214 | 0.214 | mg/m3 | 1.0 |  | 是 | 否
2021 | 12 | 16 | 江苏省 | 泰州市 | 泰兴市 | 泰兴市三峰环保能源有限公司 | 工业企业 | 4417-1¦生物质能发电-生活垃圾焚烧发电 | 大气环境 | 2号生活垃圾焚烧炉(FQ02) | 国家标准 | 生活垃圾焚烧污染控制标准(GB18485-2014) | （表4）生活垃圾焚烧排放烟气中污染物限值,1小时均值 |  | 142624 | 126.4 |  | 11 | 4.8 | 二氧化硫 | 2021-12-16 | <3 | <3 | mg/m3 | 100 |  | 是 | 否
2021 | 12 | 16 | 江苏省 | 泰州市 | 泰兴市 | 泰兴市三峰环保能源有限公司 | 工业企业 | 4417-1¦生物质能发电-生活垃圾焚烧发电 | 大气环境 | 1号排气筒出口(DA001) | 国家标准 | 生活垃圾焚烧污染控制标准(GB18485-2014) | （表4）生活垃圾焚烧排放烟气中污染物限值,1小时均值 |  | 82294 | 110.4 |  | 13.9 | 2.7 | 氯化氢 | 2021-12-16 | 3.90 | 3.90 | mg/m3 | 60 |  | 是 | 否
2021 | 12 | 16 | 江苏省 | 泰州市 | 泰兴市 | 泰兴市三峰环保能源有限公司 | 工业企业 | 4417-1¦生物质能发电-生活垃圾焚烧发电 | 大气环境 | 1号排气筒出口(DA001) | 国家标准 | 生活垃圾焚烧污染控制标准(GB18485-2014) | （表4）生活垃圾焚烧排放烟气中污染物限值,1小时均值 |  | 116814 | 110.8 |  | 13.9 | 3.8 | 二氧化硫 | 2021-12-16 | <3 | <3 | mg/m3 | 100 |  | 是 | 否
2021 | 12 | 16 | 江苏省 | 泰州市 | 泰兴市 | 泰兴市三峰环保能源有限公司 | 工业企业 | 4417-1¦生物质能发电-生活垃圾焚烧发电 | 大气环境 | 1号排气筒出口(DA001) | 国家标准 | 生活垃圾焚烧污染控制标准(GB18485-2014) | （表4）生活垃圾焚烧排放烟气中污染物限值,1小时均值 |  | 116814 | 110.8 |  | 13.9 | 3.8 | 一氧化碳 | 2021-12-16 | <3 | <3 | mg/m3 | 100 |  | 是 | 否
2021 | 12 | 16 | 江苏省 | 泰州市 | 泰兴市 | 泰兴市三峰环保能源有限公司 | 工业企业 | 4417-1¦生物质能发电-生活垃圾焚烧发电 | 大气环境 | 2号生活垃圾焚烧炉(FQ02) | 国家标准 | 生活垃圾焚烧污染控制标准(GB18485-2014) | （表4）生活垃圾焚烧排放烟气中污染物限值,1小时均值 |  | 142624 | 126.4 |  | 11 | 4.8 | 颗粒物 | 2021-12-16 | 3.7 | 3.7 | mg/m3 | 30 |  | 是 | 否
2021 | 11 | 29 | 江苏省 | 泰州市 | 泰兴市 | 泰兴市扬子医药化工有限公司 | 工业企业 | 2710¦化学药品原料药制造 | 水环境 | 焚烧炉排气筒(DA001) | 国家标准 | 大气污染物综合排放标准(GB16297-1996) | （表2）新污染源大气污染物排放限值（1997年1月1日起）,最高允许排放浓度,通用,排气筒30m,二级,0.29 |  | 14069 | 54 | 18 |  | 5 | 硝基苯类 | 2021-11-29 | <0.02 | <0.02 | mg/m3 | 16 |  | 是 | 否
2021 | 11 | 29 | 江苏省 | 泰州市 | 泰兴市 | 泰兴市扬子医药化工有限公司 | 工业企业 | 2710¦化学药品原料药制造 | 水环境 | 二期乙醇排气筒(DA003) | 地方标准 | 化学工业挥发性有机物排放标准(DB32/3151—2016) | 挥发性有机物及臭气浓度排放限值,最高允许排放浓度 |  | 304 | 23.68 | 1.8 |  | 2.7 | 非甲烷总烃 | 2021-11-29 | 9.42 | 9.42 | mg/m3 | 80 |  | 是 | 否
2021 | 11 | 29 | 江苏省 | 泰州市 | 泰兴市 | 泰兴市扬子医药化工有限公司 | 工业企业 | 2710¦化学药品原料药制造 | 水环境 | 焚烧炉排气筒(DA001) | 国家标准 | 大气污染物综合排放标准(GB16297-1996) | （表2）新污染源大气污染物排放限值（1997年1月1日起）,最高允许排放浓度,通用,排气筒30m,二级,2.9 |  | 14069 | 54 | 18 |  | 5 | 苯胺类 | 2021-11-29 | <0.05 | <0.05 | mg/m3 | 20 |  | 是 | 否
2021 | 11 | 29 | 江苏省 | 泰州市 | 泰兴市 | 泰兴市扬子医药化工有限公司 | 工业企业 | 2710¦化学药品原料药制造 | 水环境 | 焚烧炉排气筒(DA001) | 地方标准 | 化学工业挥发性有机物排放标准(DB32/3151—2016) | 挥发性有机物及臭气浓度排放限值,最高允许排放浓度 |  | 14069 | 54 | 18 |  | 5 | 非甲烷总烃 | 2021-11-29 | 6.16 | 6.16 | mg/m3 | 80 |  | 是 | 否
2021 | 11 | 29 | 江苏省 | 泰州市 | 泰兴市 | 泰兴市扬子医药化工有限公司 | 工业企业 | 2710¦化学药品原料药制造 | 水环境 | 焚烧炉排气筒(DA001) | 国家标准 | 恶臭污染物排放标准(GB14554-93) | （表2）恶臭污染物排放标准值,排气筒高度35m |  | 14069 | 54 | 18 |  | 5 | 氨 | 2021-11-29 | 1.18 | 1.18 | kg/h | 27 |  | 是 | 否
2021 | 11 | 29 | 江苏省 | 泰州市 | 泰兴市 | 泰兴市扬子医药化工有限公司 | 工业企业 | 2710¦化学药品原料药制造 | 水环境 | 焚烧炉排气筒(DA001) | 地方标准 | 化学工业挥发性有机物排放标准(DB32/3151—2016) | 挥发性有机物及臭气浓度排放限值,最高允许排放浓度 |  | 14069 | 54 | 18 |  | 5 | 二甲苯（总量） | 2021-11-29 | <0.0015 | <0.0015 | mg/m3 | 40 |  | 是 | 否
2021 | 11 | 29 | 江苏省 | 泰州市 | 泰兴市 | 泰兴市扬子医药化工有限公司 | 工业企业 | 2710¦化学药品原料药制造 | 水环境 | 焚烧炉排气筒(DA001) | 国家标准 | 危险废物焚烧污染控制标准(GB18484-2001) | （表3）危险废物焚烧炉大气污染物排放限值,不同焚烧容量时的最高允许排放浓度限值（mg/m3）300～2500(kg/h) |  | 14069 | 54 | 18 |  | 5 | 氯化氢 | 2021-11-29 | 2.14 | 2.14 | mg/m3 | 70 |  | 是 | 否
2021 | 11 | 29 | 江苏省 | 泰州市 | 泰兴市 | 泰兴市扬子医药化工有限公司 | 工业企业 | 2710¦化学药品原料药制造 | 水环境 | 焚烧炉排气筒(DA001) | 国家标准 | 恶臭污染物排放标准(GB14554-93) | （表2）恶臭污染物排放标准值,排气筒高度35m |  | 14069 | 54 | 18 |  | 5 | 硫化氢 | 2021-11-29 | 0.338 | 0.338 | kg/h | 1.8 |  | 是 | 否
2021 | 12 | 28 | 江苏省 | 泰州市 | 泰兴市 | 泰兴市扬子医药化工有限公司 | 工业企业 | 2710¦化学药品原料药制造 | 水环境 | 焚烧炉排气筒(DA001) | 国家标准 | 危险废物焚烧污染控制标准(GB18484-2001) | （表3）危险废物焚烧炉大气污染物排放限值,不同焚烧容量时的最高允许排放浓度限值（mg/m3） | 83.3 | 15474 | 60.3 | 19.4 | 13.2 | 5.4 | 氮氧化物 | 2021-12-28 | 94 | 119 | mg/m3 | 500 |  | 是 | 否
2021 | 12 | 28 | 江苏省 | 泰州市 | 泰兴市 | 泰兴市扬子医药化工有限公司 | 工业企业 | 2710¦化学药品原料药制造 | 水环境 | 焚烧炉排气筒(DA001) | 国家标准 | 危险废物焚烧污染控制标准(GB18484-2001) | （表3）危险废物焚烧炉大气污染物排放限值,不同焚烧容量时的最高允许排放浓度限值（mg/m3）300～2500(kg/h) | 83.3 | 15474 | 60.3 | 19.4 | 13.2 | 5.4 | 二氧化硫 | 2021-12-28 | 6 | 7 | mg/m3 | 300 |  | 是 | 否
2021 | 12 | 28 | 江苏省 | 泰州市 | 泰兴市 | 泰兴市扬子医药化工有限公司 | 工业企业 | 2710¦化学药品原料药制造 | 水环境 | 焚烧炉排气筒(DA001) | 国家标准 | 危险废物焚烧污染控制标准(GB18484-2001) | （表3）危险废物焚烧炉大气污染物排放限值,不同焚烧容量时的最高允许排放浓度限值（mg/m3）300～2500(kg/h) | 83.3 | 15474 | 60.3 | 19.4 | 13.2 | 5.4 | 烟尘 | 2021-12-28 | 21.9 | 28.0 | mg/m3 | 80 |  | 是 | 否
2021 | 11 | 22 | 江苏省 | 泰州市 | 泰兴市 | 泰兴苏伊士废料处理有限公司 | 工业企业 | 7724-1¦危险废物治理-焚烧 | 大气环境 | 危废焚烧炉烟气净化装置出口(DA001) | 国家标准 | 危险废物焚烧污染控制标准(GB18484-2001) | （表3）危险废物焚烧炉大气污染物排放限值,不同焚烧容量时的最高允许排放浓度限值（mg/m3）≥2500(kg/h) |  | 29486 | 80 |  | 9.4 | 11.1 | 一氧化碳 | 2021-11-22 | <3 | <3 | mg/m3 | 80 |  | 是 | 否
2021 | 11 | 22 | 江苏省 | 泰州市 | 泰兴市 | 泰兴苏伊士废料处理有限公司 | 工业企业 | 7724-1¦危险废物治理-焚烧 | 大气环境 | 危废焚烧炉烟气净化装置出口(DA001) | 国家标准 | 危险废物焚烧污染控制标准(GB18484-2001) | （表3）危险废物焚烧炉大气污染物排放限值,不同焚烧容量时的最高允许排放浓度限值（mg/m3） |  | 29486 | 80 |  | 9.4 | 11.1 | 烟气黑度 | 2021-11-22 | <1 | <1 | 级 | 1 |  | 是 | 否
2021 | 11 | 22 | 江苏省 | 泰州市 | 泰兴市 | 泰兴苏伊士废料处理有限公司 | 工业企业 | 7724-1¦危险废物治理-焚烧 | 大气环境 | 危废焚烧炉烟气净化装置出口(DA001) | 国家标准 | 危险废物焚烧污染控制标准(GB18484-2001) | （表3）危险废物焚烧炉大气污染物排放限值,不同焚烧容量时的最高允许排放浓度限值（mg/m3）300～2500(kg/h) |  | 47556 | 69 |  | 9.4 | 12.6 | 氟化氢 | 2021-11-22 | 0.728 | 0.728 | mg/m3 | 7.0 |  | 是 | 否
2021 | 11 | 22 | 江苏省 | 泰州市 | 泰兴市 | 泰兴苏伊士废料处理有限公司 | 工业企业 | 7724-1¦危险废物治理-焚烧 | 大气环境 | 危废焚烧炉烟气净化装置出口(DA001) | 国家标准 | 危险废物焚烧污染控制标准(GB18484-2001) | （表3）危险废物焚烧炉大气污染物排放限值,不同焚烧容量时的最高允许排放浓度限值（mg/m3） |  | 47556 | 69 |  | 9.4 | 12.6 | 铅及其化合物 | 2021-11-22 | 0.00777 | 0.00777 | mg/m3 | 1.0 |  | 是 | 否
2021 | 11 | 22 | 江苏省 | 泰州市 | 泰兴市 | 泰兴苏伊士废料处理有限公司 | 工业企业 | 7724-1¦危险废物治理-焚烧 | 大气环境 | 危废焚烧炉烟气净化装置出口(DA001) | 国家标准 | 危险废物焚烧污染控制标准(GB18484-2001) | （表3）危险废物焚烧炉大气污染物排放限值,不同焚烧容量时的最高允许排放浓度限值（mg/m3）≥2500(kg/h) |  | 47556 | 69 |  | 9.4 | 12.6 | 氯化氢 | 2021-11-22 | 4.12 | 4.12 | mg/m3 | 60 |  | 是 | 否
2021 | 11 | 22 | 江苏省 | 泰州市 | 泰兴市 | 泰兴苏伊士废料处理有限公司 | 工业企业 | 7724-1¦危险废物治理-焚烧 | 大气环境 | 危废焚烧炉烟气净化装置出口(DA001) | 国家标准 | 危险废物焚烧污染控制标准(GB18484-2001) | （表3）危险废物焚烧炉大气污染物排放限值,不同焚烧容量时的最高允许排放浓度限值（mg/m3） |  | 29486 | 80 |  | 9.4 | 11.1 | 氮氧化物 | 2021-11-22 | 223 | 192 | mg/m3 | 500 |  | 是 | 否
2021 | 11 | 22 | 江苏省 | 泰州市 | 泰兴市 | 泰兴苏伊士废料处理有限公司 | 工业企业 | 7724-1¦危险废物治理-焚烧 | 大气环境 | 危废焚烧炉烟气净化装置出口(DA001) | 国家标准 | 危险废物焚烧污染控制标准(GB18484-2001) | （表3）危险废物焚烧炉大气污染物排放限值,不同焚烧容量时的最高允许排放浓度限值（mg/m3） |  | 47556 | 69 |  | 9.4 | 12.6 | 砷、镍及其化合物 | 2021-11-22 | 0.065 | 0.065 | mg/m3 | 1.0 |  | 是 | 否
2021 | 11 | 22 | 江苏省 | 泰州市 | 泰兴市 | 泰兴苏伊士废料处理有限公司 | 工业企业 | 7724-1¦危险废物治理-焚烧 | 大气环境 | 危废焚烧炉烟气净化装置出口(DA001) | 国家标准 | 危险废物焚烧污染控制标准(GB18484-2001) | （表3）危险废物焚烧炉大气污染物排放限值,不同焚烧容量时的最高允许排放浓度限值（mg/m3） |  | 47556 | 69 |  | 9.4 | 12.6 | 镉及其化合物 | 2021-11-22 | <0.0008 | <0.0008 | mg/m3 | 0.1 |  | 是 | 否
2021 | 11 | 22 | 江苏省 | 泰州市 | 泰兴市 | 泰兴苏伊士废料处理有限公司 | 工业企业 | 7724-1¦危险废物治理-焚烧 | 大气环境 | 危废焚烧炉烟气净化装置出口(DA001) | 国家标准 | 危险废物焚烧污染控制标准(GB18484-2001) | （表3）危险废物焚烧炉大气污染物排放限值,不同焚烧容量时的最高允许排放浓度限值（mg/m3）≥2500(kg/h) |  | 29486 | 80 |  | 9.4 | 11.1 | 二氧化硫 | 2021-11-22 | 10 | 8 | mg/m3 | 200 |  | 是 | 否
2021 | 11 | 22 | 江苏省 | 泰州市 | 泰兴市 | 泰兴苏伊士废料处理有限公司 | 工业企业 | 7724-1¦危险废物治理-焚烧 | 大气环境 | 危废焚烧炉烟气净化装置出口(DA001) | 国家标准 | 危险废物焚烧污染控制标准(GB18484-2001) | （表3）危险废物焚烧炉大气污染物排放限值,不同焚烧容量时的最高允许排放浓度限值（mg/m3） |  | 47556 | 69 |  | 9.4 | 12.6 | 铬、锡、锑、铜、锰及其化合物 | 2021-11-22 | 0.115 | 0.115 | mg/m3 | 4.0 |  | 是 | 否
2021 | 11 | 22 | 江苏省 | 泰州市 | 泰兴市 | 泰兴苏伊士废料处理有限公司 | 工业企业 | 7724-1¦危险废物治理-焚烧 | 大气环境 | 危废焚烧炉烟气净化装置出口(DA001) | 国家标准 | 危险废物焚烧污染控制标准(GB18484-2001) | （表3）危险废物焚烧炉大气污染物排放限值,不同焚烧容量时的最高允许排放浓度限值（mg/m3） |  | 36102 | 70.2 |  | 9.4 | 9.6 | 汞及其化合物 | 2021-11-22 | 0.000218 | 0.000218 | mg/m3 | 0.1 |  | 是 | 否
2021 | 11 | 24 | 江苏省 | 泰州市 | 泰兴市 | 泰兴宜科新材料科技有限公司 | 工业企业 | 422¦非金属废料和碎屑加工处理 | 土壤环境 | 车间废气排放口(DA001) | 国家标准 | 合成树脂工业污染物排放标准(GB31572-2015) | （表5）大气污染物特别排放限值,非焚烧类有机废气排放口,所有合成树脂 |  | 10621 | 21.64 | 0.6 |  | 2.61 | 非甲烷总烃 | 2021-11-24 | 1.37 | 1.37 | mg/m3 | 60 |  | 是 | 否
2021 | 11 | 23 | 江苏省 | 泰州市 | 泰兴市 | 泰州淳蓝工业废弃物处置有限公司 | 固废处置厂 | 7724-1¦危险废物治理-焚烧 | 土壤环境 | 焚烧炉排气筒(DA004) | 国家标准 | 危险废物焚烧污染控制标准(GB18484-2001) | （表3）危险废物焚烧炉大气污染物排放限值,不同焚烧容量时的最高允许排放浓度限值（mg/m3）300～2500(kg/h) |  | 32289 | 65.4 |  | 11.2 | 7.2 | 烟尘 | 2021-11-23 | 4.4 | 4.4 | mg/m3 | 80 |  | 是 | 否
2021 | 11 | 23 | 江苏省 | 泰州市 | 泰兴市 | 泰州淳蓝工业废弃物处置有限公司 | 固废处置厂 | 7724-1¦危险废物治理-焚烧 | 土壤环境 | 焚烧炉排气筒(DA004) | 国家标准 | 危险废物焚烧污染控制标准(GB18484-2001) | （表3）危险废物焚烧炉大气污染物排放限值,不同焚烧容量时的最高允许排放浓度限值（mg/m3）300～2500(kg/h) |  | 21923 | 63.2 |  | 11.2 | 6.8 | 氟化氢 | 2021-11-23 | 2.45 | 2.45 | mg/m3 | 7.0 |  | 是 | 否
2021 | 11 | 23 | 江苏省 | 泰州市 | 泰兴市 | 泰州淳蓝工业废弃物处置有限公司 | 固废处置厂 | 7724-1¦危险废物治理-焚烧 | 土壤环境 | 焚烧炉排气筒(DA004) | 国家标准 | 危险废物焚烧污染控制标准(GB18484-2001) | （表3）危险废物焚烧炉大气污染物排放限值,不同焚烧容量时的最高允许排放浓度限值（mg/m3） |  | 32289 | 65.4 |  | 11.2 | 7.2 | 氮氧化物 | 2021-11-23 | 89 | 91 | mg/m3 | 500 |  | 是 | 否
2021 | 11 | 23 | 江苏省 | 泰州市 | 泰兴市 | 泰州淳蓝工业废弃物处置有限公司 | 固废处置厂 | 7724-1¦危险废物治理-焚烧 | 土壤环境 | 焚烧炉排气筒(DA004) | 国家标准 | 危险废物焚烧污染控制标准(GB18484-2001) | （表3）危险废物焚烧炉大气污染物排放限值,不同焚烧容量时的最高允许排放浓度限值（mg/m3）300～2500(kg/h) |  | 21923 | 63.2 |  | 11.2 | 6.8 | 氯化氢 | 2021-11-23 | 4.84 | 4.84 | mg/m3 | 70 |  | 是 | 否
2021 | 11 | 23 | 江苏省 | 泰州市 | 泰兴市 | 泰州淳蓝工业废弃物处置有限公司 | 固废处置厂 | 7724-1¦危险废物治理-焚烧 | 土壤环境 | 焚烧炉排气筒(DA004) | 国家标准 | 危险废物焚烧污染控制标准(GB18484-2001) | （表3）危险废物焚烧炉大气污染物排放限值,不同焚烧容量时的最高允许排放浓度限值（mg/m3） |  | 21923 | 63.2 |  | 11.2 | 6.8 | 砷、镍及其化合物 | 2021-11-23 | 0.049 | 0.049 | mg/m3 | 1.0 |  | 是 | 否
2021 | 11 | 23 | 江苏省 | 泰州市 | 泰兴市 | 泰州淳蓝工业废弃物处置有限公司 | 固废处置厂 | 7724-1¦危险废物治理-焚烧 | 土壤环境 | 焚烧炉排气筒(DA004) | 国家标准 | 危险废物焚烧污染控制标准(GB18484-2001) | （表3）危险废物焚烧炉大气污染物排放限值,不同焚烧容量时的最高允许排放浓度限值（mg/m3） |  | 21923 | 63.2 |  | 11.2 | 6.8 | 铅及其化合物 | 2021-11-23 | 0.00839 | 0.00839 | mg/m3 | 1.0 |  | 是 | 否
2021 | 11 | 23 | 江苏省 | 泰州市 | 泰兴市 | 泰州淳蓝工业废弃物处置有限公司 | 固废处置厂 | 7724-1¦危险废物治理-焚烧 | 土壤环境 | 焚烧炉排气筒(DA004) | 国家标准 | 危险废物焚烧污染控制标准(GB18484-2001) | （表3）危险废物焚烧炉大气污染物排放限值,不同焚烧容量时的最高允许排放浓度限值（mg/m3） |  | 21923 | 63.2 |  | 11.2 | 6.8 | 铬、锡、锑、铜、锰及其化合物 | 2021-11-23 | 0.068 | 0.068 | mg/m3 | 4.0 |  | 是 | 否
2021 | 11 | 23 | 江苏省 | 泰州市 | 泰兴市 | 泰州淳蓝工业废弃物处置有限公司 | 固废处置厂 | 7724-1¦危险废物治理-焚烧 | 土壤环境 | 焚烧炉排气筒(DA004) | 国家标准 | 危险废物焚烧污染控制标准(GB18484-2001) | （表3）危险废物焚烧炉大气污染物排放限值,不同焚烧容量时的最高允许排放浓度限值（mg/m3）300～2500(kg/h) |  | 32289 | 65.4 |  | 11.2 | 7.2 | 二氧化硫 | 2021-11-23 | <3 | <3 | mg/m3 | 300 |  | 是 | 否
2021 | 11 | 23 | 江苏省 | 泰州市 | 泰兴市 | 泰州淳蓝工业废弃物处置有限公司 | 固废处置厂 | 7724-1¦危险废物治理-焚烧 | 土壤环境 | 焚烧炉排气筒(DA004) | 国家标准 | 危险废物焚烧污染控制标准(GB18484-2001) | （表3）危险废物焚烧炉大气污染物排放限值,不同焚烧容量时的最高允许排放浓度限值（mg/m3）300～2500(kg/h) |  | 32289 | 65.4 |  | 11.2 | 7.2 | 一氧化碳 | 2021-11-23 | <3 | <3 | mg/m3 | 80 |  | 是 | 否
2021 | 11 | 23 | 江苏省 | 泰州市 | 泰兴市 | 泰州淳蓝工业废弃物处置有限公司 | 固废处置厂 | 7724-1¦危险废物治理-焚烧 | 土壤环境 | 焚烧炉排气筒(DA004) | 国家标准 | 危险废物焚烧污染控制标准(GB18484-2001) | （表3）危险废物焚烧炉大气污染物排放限值,不同焚烧容量时的最高允许排放浓度限值（mg/m3） |  | 32289 | 65.4 |  | 11.2 | 7.2 | 烟气黑度 | 2021-11-23 | <1 | <1 | 级 | 1 |  | 是 | 否
2021 | 11 | 23 | 江苏省 | 泰州市 | 泰兴市 | 泰州淳蓝工业废弃物处置有限公司 | 固废处置厂 | 7724-1¦危险废物治理-焚烧 | 土壤环境 | 焚烧炉排气筒(DA004) | 国家标准 | 危险废物焚烧污染控制标准(GB18484-2001) | （表3）危险废物焚烧炉大气污染物排放限值,不同焚烧容量时的最高允许排放浓度限值（mg/m3） |  | 21923 | 63.2 |  | 11.2 | 6.8 | 镉及其化合物 | 2021-11-23 | <0.0008 | <0.0008 | mg/m3 | 0.1 |  | 是 | 否
2021 | 11 | 23 | 江苏省 | 泰州市 | 泰兴市 | 泰州淳蓝工业废弃物处置有限公司 | 固废处置厂 | 7724-1¦危险废物治理-焚烧 | 土壤环境 | 焚烧炉排气筒(DA004) | 国家标准 | 危险废物焚烧污染控制标准(GB18484-2001) | （表3）危险废物焚烧炉大气污染物排放限值,不同焚烧容量时的最高允许排放浓度限值（mg/m3） |  | 27284 | 63.8 |  | 11.2 | 6.2 | 汞及其化合物 | 2021-11-23 | 0.000404 | 0.000404 | mg/m3 | 0.1 |  | 是 | 否
2021 | 11 | 01 | 江苏省 | 泰州市 | 泰兴市 | 泰州联泰固废处置有限公司 | 工业企业 | 7724¦危险废物治理 | 土壤环境 | 固化车间、暂存库，污水处理系统排气筒(DA001) | 国家标准 | 大气污染物综合排放标准(GB16297-1996) | （表2）新污染源大气污染物排放限值（1997年1月1日起）,最高允许排放浓度,使用溶剂汽油或其他混合烃类物质,排气筒15m,二级,10 |  | 15708 | 28.56 | 4.1 |  | 2.47 | 非甲烷总烃 | 2021-11-01 | 0.65 | 0.65 | mg/m3 | 120 |  | 是 | 否
2021 | 11 | 01 | 江苏省 | 泰州市 | 泰兴市 | 泰州联泰固废处置有限公司 | 工业企业 | 7724¦危险废物治理 | 土壤环境 | 固化车间、暂存库，污水处理系统排气筒(DA001) | 国家标准 | 恶臭污染物排放标准(GB14554-93) | （表2）恶臭污染物排放标准值,排气筒高度15m |  | 15708 | 28.56 | 4.1 |  | 2.47 | 氨 | 2021-11-01 | 2.51 | 2.51 | kg/h | 4.9 |  | 是 | 否
2021 | 11 | 01 | 江苏省 | 泰州市 | 泰兴市 | 泰州联泰固废处置有限公司 | 工业企业 | 7724¦危险废物治理 | 土壤环境 | 固化车间、暂存库，污水处理系统排气筒(DA001) | 国家标准 | 恶臭污染物排放标准(GB14554-93) | （表2）恶臭污染物排放标准值,排气筒高度15m |  | 15708 | 28.56 | 4.1 |  | 2.47 | 硫化氢 | 2021-11-01 | <0.002 | <0.002 | kg/h | 0.33 |  | 是 | 否
2021 | 11 | 01 | 江苏省 | 泰州市 | 泰兴市 | 泰州联兴固废处置有限公司 | 工业企业 | 7724¦危险废物治理 | 土壤环境 | 尾气处理设施排口(DA002) | 国家标准 | 大气污染物综合排放标准(GB16297-1996) | （表2）新污染源大气污染物排放限值（1997年1月1日起）,最高允许排放浓度,使用溶剂汽油或其他混合烃类物质,排气筒15m,二级,10 |  | 54928 | 26.15 | 6.2 |  | 8.64 | 非甲烷总烃 | 2021-11-01 | 0.42 | 0.42 | mg/m3 | 120 |  | 是 | 否
2021 | 11 | 01 | 江苏省 | 泰州市 | 泰兴市 | 泰州联兴固废处置有限公司 | 工业企业 | 7724¦危险废物治理 | 土壤环境 | 尾气处理设施排口(DA002) | 国家标准 | 恶臭污染物排放标准(GB14554-93) | （表2）恶臭污染物排放标准值,排气筒高度15m |  | 54928 | 26.15 | 6.2 |  | 8.64 | 硫化氢 | 2021-11-01 | <0.002 | <0.002 | kg/h | 0.33 |  | 是 | 否
2021 | 11 | 01 | 江苏省 | 泰州市 | 泰兴市 | 泰州联兴固废处置有限公司 | 工业企业 | 7724¦危险废物治理 | 土壤环境 | 尾气处理设施排口(DA002) | 国家标准 | 恶臭污染物排放标准(GB14554-93) | （表2）恶臭污染物排放标准值,排气筒高度15m |  | 54928 | 26.15 | 6.2 |  | 8.64 | 氨 | 2021-11-01 | 1.53 | 1.53 | kg/h | 4.9 |  | 是 | 否
2021 | 12 | 20 | 江苏省 | 泰州市 | 泰兴市 | 新浦化学（泰兴）有限公司 | 工业企业 | 2614¦有机化学原料制造 | 水环境,大气环境 | 7号氯气吸收塔排放口(DA031) | 国家标准 | 烧碱、聚氯乙烯工业污染物排放标准(GB15581-2016) | 大气污染物特别排放浓度限制,非焚烧类废气排放口,烧碱企业、聚氯乙烯企业,氯化氢合成、氯乙烯合成、焚烧炉 |  | 3128 | 27.44 | 2.6 |  | 12.3 | 氯化氢 | 2021-12-20 | 2.80 | 2.80 | mg/m3 | 20 |  | 是 | 否
2021 | 12 | 20 | 江苏省 | 泰州市 | 泰兴市 | 新浦化学（泰兴）有限公司 | 工业企业 | 2614¦有机化学原料制造 | 水环境,大气环境 | 9号盐酸合成炉排口(DA031) | 国家标准 | 烧碱、聚氯乙烯工业污染物排放标准(GB15581-2016) | 大气污染物特别排放浓度限制,非焚烧类废气排放口,烧碱企业、聚氯乙烯企业,氯化氢合成、氯乙烯合成、焚烧炉 |  | 435 | 24.44 | 2.5 |  | 3.87 | 氯化氢 | 2021-12-20 | 3.10 | 3.10 | mg/m3 | 20 |  | 是 | 否
2021 | 12 | 20 | 江苏省 | 泰州市 | 泰兴市 | 新浦化学（泰兴）有限公司 | 工业企业 | 2614¦有机化学原料制造 | 水环境,大气环境 | 9号盐酸合成炉排口(DA031) | 国家标准 | 烧碱、聚氯乙烯工业污染物排放标准(GB15581-2016) | 大气污染物特别排放浓度限制,非焚烧类废气排放口,烧碱企业,电解、氯氢处理 |  | 435 | 24.44 | 2.5 |  | 3.87 | 氯气 | 2021-12-20 | 1.32 | 1.32 | mg/m3 | 5 |  | 是 | 否
2021 | 12 | 20 | 江苏省 | 泰州市 | 泰兴市 | 新浦化学（泰兴）有限公司 | 工业企业 | 2614¦有机化学原料制造 | 水环境,大气环境 | 7号氯气吸收塔排放口(DA031) | 国家标准 | 烧碱、聚氯乙烯工业污染物排放标准(GB15581-2016) | 大气污染物特别排放浓度限制,非焚烧类废气排放口,烧碱企业,电解、氯氢处理 |  | 3128 | 27.44 | 2.6 |  | 12.3 | 氯气 | 2021-12-20 | 1.33 | 1.33 | mg/m3 | 5 |  | 是 | 否
2021 | 12 | 20 | 江苏省 | 泰州市 | 泰兴市 | 新浦化学（泰兴）有限公司 | 工业企业 | 2614¦有机化学原料制造 | 水环境,大气环境 | 北厂区危废仓库尾气排口(FQ-0075-036) | 地方标准 | 化学工业挥发性有机物排放标准(DB32/3151—2016) | 挥发性有机物及臭气浓度排放限值,最高允许排放浓度 |  | 13982 | 10 | 1.6 |  | 7.7 | 非甲烷总烃 | 2021-12-20 | 0.86 | 0.86 | mg/m3 | 80 |  | 是 | 否
2021 | 12 | 22 | 江苏省 | 泰州市 | 泰兴市 | 新浦化学（泰兴）有限公司 | 工业企业 | 2614¦有机化学原料制造 | 水环境,大气环境 | 焦油焚烧炉废气排口(DA019) | 国家标准 | 危险废物焚烧污染控制标准(GB18484-2001) | （表3）危险废物焚烧炉大气污染物排放限值,不同焚烧容量时的最高允许排放浓度限值（mg/m3）≥2500(kg/h) | 100 | 12876 | 42 | 10.6 | 9.3 | 10.8 | 一氧化碳 | 2021-12-22 | 0 | 0 | mg/m3 | 80 |  | 是 | 否
2021 | 12 | 22 | 江苏省 | 泰州市 | 泰兴市 | 新浦化学（泰兴）有限公司 | 工业企业 | 2614¦有机化学原料制造 | 水环境,大气环境 | 2号废气焚烧炉尾气排口(FQ-0075-16) | 国家标准 | 危险废物焚烧污染控制标准(GB18484-2001) | （表3）危险废物焚烧炉大气污染物排放限值,不同焚烧容量时的最高允许排放浓度限值（mg/m3）300～2500(kg/h) | 100 | 3504 | 19 | 4 | 6.1 | 6.1 | 二氧化硫 | 2021-12-22 | 0 | 0 | mg/m3 | 300 |  | 是 | 否
2021 | 12 | 22 | 江苏省 | 泰州市 | 泰兴市 | 新浦化学（泰兴）有限公司 | 工业企业 | 2614¦有机化学原料制造 | 水环境,大气环境 | 2号废气焚烧炉尾气排口(FQ-0075-16) | 地方标准 | 化学工业挥发性有机物排放标准(DB32/3151—2016) | 挥发性有机物及臭气浓度排放限值,最高允许排放浓度 | 100 | 3504 | 19 | 4 | 6.1 | 6.1 | 非甲烷总烃 | 2021-12-22 | 0.99 | 0.99 | mg/m3 | 80 |  | 是 | 否
2021 | 12 | 22 | 江苏省 | 泰州市 | 泰兴市 | 新浦化学（泰兴）有限公司 | 工业企业 | 2614¦有机化学原料制造 | 水环境,大气环境 | 稀硫酸浓缩装置尾气排口(FQ-0075-029) | 国家标准 | 大气污染物综合排放标准(GB16297-1996) | （表2）新污染源大气污染物排放限值（1997年1月1日起）,最高允许排放浓度,通用 |  | 50 | 18 | 2 |  | 0.8 | 氯化氢 | 2021-12-22 | 2.20 | 2.20 | mg/m3 | 100 |  | 是 | 否
2021 | 12 | 22 | 江苏省 | 泰州市 | 泰兴市 | 新浦化学（泰兴）有限公司 | 工业企业 | 2614¦有机化学原料制造 | 水环境,大气环境 | 氯乙烯废水处理装置废气吸附装置排口(FQ-0075-16) | 国家标准 | 恶臭污染物排放标准(GB14554-93) | （表2）恶臭污染物排放标准值,排气筒高度25m | 100 | 9973 | 24 | 2.1 |  | 5.4 | 氨 | 2021-12-22 | 0.99 | 0.99 | kg/h | 14 |  | 是 | 否
2021 | 12 | 22 | 江苏省 | 泰州市 | 泰兴市 | 新浦化学（泰兴）有限公司 | 工业企业 | 2614¦有机化学原料制造 | 水环境,大气环境 | 6号脱硫塔烟气排口(DA004) | 国家标准 | 火电厂大气污染物排放标准(GB13223-2011) | （表2）大气污染物特别排放限值,烟囱排放口,燃煤锅炉，以油、气体为燃料的锅炉或燃汽轮机组 | 95.5 | 773906 | 49 | 11 | 9.8 | 17.1 | 林格曼黑度 | 2021-12-22 | <1 | <1 | 级 | 1 |  | 是 | 否
2021 | 12 | 22 | 江苏省 | 泰州市 | 泰兴市 | 新浦化学（泰兴）有限公司 | 工业企业 | 2614¦有机化学原料制造 | 水环境,大气环境 | 2号废气焚烧炉尾气排口(FQ-0075-16) | 国家标准 | 危险废物焚烧污染控制标准(GB18484-2001) | （表3）危险废物焚烧炉大气污染物排放限值,不同焚烧容量时的最高允许排放浓度限值（mg/m3）300～2500(kg/h) | 100 | 3504 | 19 | 4 | 6.1 | 6.1 | 氯化氢 | 2021-12-22 | 1.61 | 1.61 | mg/m3 | 70 |  | 是 | 否
2021 | 12 | 22 | 江苏省 | 泰州市 | 泰兴市 | 新浦化学（泰兴）有限公司 | 工业企业 | 2614¦有机化学原料制造 | 水环境,大气环境 | 6号脱硫塔烟气排口(DA004) | 国家标准 | 火电厂大气污染物排放标准(GB13223-2011) | （表2）大气污染物特别排放限值,烟囱或烟道,燃煤锅炉 | 95.5 | 773906 | 49 | 11 | 9.8 | 17.1 | 二氧化硫 | 2021-12-22 | 4 | 5 | mg/m3 | 50 |  | 是 | 否
2021 | 12 | 22 | 江苏省 | 泰州市 | 泰兴市 | 新浦化学（泰兴）有限公司 | 工业企业 | 2614¦有机化学原料制造 | 水环境,大气环境 | 6号脱硫塔烟气排口(DA004) | 国家标准 | 火电厂大气污染物排放标准(GB13223-2011) | （表2）大气污染物特别排放限值,烟囱或烟道,燃煤锅炉 | 95.5 | 773906 | 49 | 11 | 9.8 | 17.1 | 烟尘 | 2021-12-22 | 3.3 | 4.4 | mg/m3 | 20 |  | 是 | 否
2021 | 12 | 22 | 江苏省 | 泰州市 | 泰兴市 | 新浦化学（泰兴）有限公司 | 工业企业 | 2614¦有机化学原料制造 | 水环境,大气环境 | 氯乙烯废水处理装置废气吸附装置排口(FQ-0075-16) | 国家标准 | 石油化学工业污染物排放标准(GB31571-2015) | （表6）废气中有机特征污染物及排放限值 | 100 | 9973 | 24 | 2.1 |  | 5.4 | 氯乙烯 | 2021-12-22 | <0.08 | <0.08 | mg/m3 | 1 |  | 是 | 否
2021 | 12 | 22 | 江苏省 | 泰州市 | 泰兴市 | 新浦化学（泰兴）有限公司 | 工业企业 | 2614¦有机化学原料制造 | 水环境,大气环境 | 焦油焚烧炉废气排口(DA019) | 国家标准 | 危险废物焚烧污染控制标准(GB18484-2001) | （表3）危险废物焚烧炉大气污染物排放限值,不同焚烧容量时的最高允许排放浓度限值（mg/m3）≥2500(kg/h) | 100 | 12876 | 42 | 10.6 | 9.3 | 10.8 | 二氧化硫 | 2021-12-22 | 0 | 0 | mg/m3 | 200 |  | 是 | 否
2021 | 12 | 22 | 江苏省 | 泰州市 | 泰兴市 | 新浦化学（泰兴）有限公司 | 工业企业 | 2614¦有机化学原料制造 | 水环境,大气环境 | 2号废气焚烧炉尾气排口(FQ-0075-16) | 国家标准 | 危险废物焚烧污染控制标准(GB18484-2001) | （表3）危险废物焚烧炉大气污染物排放限值,不同焚烧容量时的最高允许排放浓度限值（mg/m3） | 100 | 3504 | 19 | 4 | 6.1 | 6.1 | 氮氧化物 | 2021-12-22 | 32 | 21 | mg/m3 | 500 |  | 是 | 否
2021 | 12 | 22 | 江苏省 | 泰州市 | 泰兴市 | 新浦化学（泰兴）有限公司 | 工业企业 | 2614¦有机化学原料制造 | 水环境,大气环境 | 氯乙烯废水处理装置废气吸附装置排口(FQ-0075-16) | 国家标准 | 大气污染物综合排放标准(GB16297-1996) | （表2）新污染源大气污染物排放限值（1997年1月1日起）,最高允许排放浓度,使用溶剂汽油或其他混合烃类物质,排气筒15m,二级,10 | 100 | 9973 | 24 | 2.1 |  | 5.4 | 非甲烷总烃 | 2021-12-22 | 1.69 | 1.69 | mg/m3 | 120 |  | 是 | 否
2021 | 12 | 22 | 江苏省 | 泰州市 | 泰兴市 | 新浦化学（泰兴）有限公司 | 工业企业 | 2614¦有机化学原料制造 | 水环境,大气环境 | 焦油焚烧炉废气排口(DA019) | 地方标准 | 化学工业挥发性有机物排放标准(DB32/3151—2016) | 挥发性有机物及臭气浓度排放限值,最高允许排放浓度 | 100 | 12876 | 42 | 10.6 | 9.3 | 10.8 | 非甲烷总烃 | 2021-12-22 | 0.32 | 0.32 | mg/m3 | 80 |  | 是 | 否
2021 | 12 | 22 | 江苏省 | 泰州市 | 泰兴市 | 新浦化学（泰兴）有限公司 | 工业企业 | 2614¦有机化学原料制造 | 水环境,大气环境 | 焦油焚烧炉废气排口(DA019) | 国家标准 | 危险废物焚烧污染控制标准(GB18484-2001) | （表3）危险废物焚烧炉大气污染物排放限值,不同焚烧容量时的最高允许排放浓度限值（mg/m3）≥2500(kg/h) | 100 | 12876 | 42 | 10.6 | 9.3 | 10.8 | 烟尘 | 2021-12-22 | <20 | <20 | mg/m3 | 65 |  | 是 | 否
2021 | 12 | 22 | 江苏省 | 泰州市 | 泰兴市 | 新浦化学（泰兴）有限公司 | 工业企业 | 2614¦有机化学原料制造 | 水环境,大气环境 | 2号废气焚烧炉尾气排口(FQ-0075-16) | 国家标准 | 危险废物焚烧污染控制标准(GB18484-2001) | （表3）危险废物焚烧炉大气污染物排放限值,不同焚烧容量时的最高允许排放浓度限值（mg/m3）300～2500(kg/h) | 100 | 3504 | 19 | 4 | 6.1 | 6.1 | 烟尘 | 2021-12-22 | <20 | <20 | mg/m3 | 80 |  | 是 | 否
2021 | 12 | 22 | 江苏省 | 泰州市 | 泰兴市 | 新浦化学（泰兴）有限公司 | 工业企业 | 2614¦有机化学原料制造 | 水环境,大气环境 | 氯乙烯废水处理装置废气吸附装置排口(FQ-0075-16) |  |  |  | 100 | 9973 | 24 | 2.1 |  | 5.4 | 颗粒物 | 2021-12-22 | <20 | <20 |  |  |  | 否
2021 | 12 | 22 | 江苏省 | 泰州市 | 泰兴市 | 新浦化学（泰兴）有限公司 | 工业企业 | 2614¦有机化学原料制造 | 水环境,大气环境 | 6号脱硫塔烟气排口(DA004) | 国家标准 | 火电厂大气污染物排放标准(GB13223-2011) | （表2）大气污染物特别排放限值,烟囱或烟道,燃煤锅炉 | 95.5 | 773906 | 49 | 11 | 9.8 | 17.1 | 氮氧化物 | 2021-12-22 | 30 | 40 | mg/m3 | 100 |  | 是 | 否
2021 | 12 | 22 | 江苏省 | 泰州市 | 泰兴市 | 新浦化学（泰兴）有限公司 | 工业企业 | 2614¦有机化学原料制造 | 水环境,大气环境 | 焦油焚烧炉废气排口(DA019) | 国家标准 | 危险废物焚烧污染控制标准(GB18484-2001) | （表3）危险废物焚烧炉大气污染物排放限值,不同焚烧容量时的最高允许排放浓度限值（mg/m3） | 100 | 12876 | 42 | 10.6 | 9.3 | 10.8 | 氮氧化物 | 2021-12-22 | 90 | 76 | mg/m3 | 500 |  | 是 | 否
2021 | 12 | 22 | 江苏省 | 泰州市 | 泰兴市 | 新浦化学（泰兴）有限公司 | 工业企业 | 2614¦有机化学原料制造 | 水环境,大气环境 | 稀硫酸浓缩装置尾气排口(FQ-0075-029) | 国家标准 | 大气污染物综合排放标准(GB16297-1996) | （表2）新污染源大气污染物排放限值（1997年1月1日起）,最高允许排放浓度,通用,排气筒25m,二级,0.52 |  | 50 | 18 | 2 |  | 0.8 | 氯气 | 2021-12-22 | 1.70 | 1.70 | mg/m3 | 65 |  | 是 | 否
2021 | 12 | 22 | 江苏省 | 泰州市 | 泰兴市 | 新浦化学（泰兴）有限公司 | 工业企业 | 2614¦有机化学原料制造 | 水环境,大气环境 | 6号脱硫塔烟气排口(DA004) | 国家标准 | 火电厂大气污染物排放标准(GB13223-2011) | （表2）大气污染物特别排放限值,烟囱或烟道,燃煤锅炉 | 95.5 | 773906 | 49 | 11 | 9.8 | 17.1 | 汞及其化合物 | 2021-12-22 | 0.00006 | 0.00006 | mg/m3 | 0.03 |  | 是 | 否
2021 | 12 | 22 | 江苏省 | 泰州市 | 泰兴市 | 新浦化学（泰兴）有限公司 | 工业企业 | 2614¦有机化学原料制造 | 水环境,大气环境 | 焦油焚烧炉废气排口(DA019) | 国家标准 | 危险废物焚烧污染控制标准(GB18484-2001) | （表3）危险废物焚烧炉大气污染物排放限值,不同焚烧容量时的最高允许排放浓度限值（mg/m3）≥2500(kg/h) | 100 | 12876 | 42 | 10.6 | 9.3 | 10.8 | 氯化氢 | 2021-12-22 | 2.56 | 2.56 | mg/m3 | 60 |  | 是 | 否
2021 | 10 | 22 | 江苏省 | 泰州市 |  | 江苏联美生物能源有限公司 | 工业企业 | 4411¦火力发电 | 大气环境 | 废气总排口(DA0001) | 国家标准 | 锅炉大气污染物排放标准(GB13271-2014) | （表3）大气污染物特别排放限值,烟囱或烟道,燃煤锅炉 | [6 empty] | 二氧化硫 | 2021-10-22 | 4 | 6 | mg/m3 | 200 |  | 是 | 否
2021 | 10 | 22 | 江苏省 | 泰州市 |  | 江苏联美生物能源有限公司 | 工业企业 | 4411¦火力发电 | 大气环境 | 废气总排口(DA0001) | 国家标准 | 锅炉大气污染物排放标准(GB13271-2014) | （表1）在用锅炉大气污染物排放浓度限值,烟囱或烟道,燃油锅炉 | [6 empty] | 氮氧化物 | 2021-10-22 | 28 | 42 | mg/m3 | 50 |  | 是 | 否
2021 | 10 | 22 | 江苏省 | 泰州市 |  | 江苏联美生物能源有限公司 | 工业企业 | 4411¦火力发电 | 大气环境 | 废气总排口(DA0001) | 国家标准 | 锅炉大气污染物排放标准(GB13271-2014) | （表1）在用锅炉大气污染物排放浓度限值,烟囱或烟道,燃气锅炉 | [6 empty] | 颗粒物 | 2021-10-22 | 4.2 | 4.2 | mg/m3 | 10 |  | 是 | 否
2021 | 10 | 21 | 江苏省 | 泰州市 |  | 泰州金泰环保热电有限公司 | 工业企业 | 4411¦火力发电 | 大气环境 | 废气总排口(0001) | 国家标准 | 锅炉大气污染物排放标准(GB13271-2014) | （表1）在用锅炉大气污染物排放浓度限值,烟囱或烟道,燃油锅炉 | [6 empty] | 二氧化硫 | 2021-10-21 | 8 | 10 | mg/m3 | 300 |  | 是 | 否
2021 | 10 | 21 | 江苏省 | 泰州市 |  | 泰州金泰环保热电有限公司 | 工业企业 | 4411¦火力发电 | 大气环境 | 废气总排口(0001) | 国家标准 | 锅炉大气污染物排放标准(GB13271-2014) | （表1）在用锅炉大气污染物排放浓度限值,烟囱或烟道,燃煤锅炉,通用 | [6 empty] | 颗粒物 | 2021-10-21 | 7.5 | 9.3 | mg/m3 | 80 |  | 是 | 否
2021 | 10 | 21 | 江苏省 | 泰州市 |  | 泰州金泰环保热电有限公司 | 工业企业 | 4411¦火力发电 | 大气环境 | 废气总排口(0001) | 国家标准 | 工业炉窑大气污染物排放标准(GB9078-1996) | （表4）各种工业炉窑有害污染物最高排放浓度,1997年1月1日起新、改、扩建的工业炉窑,其他（除金属熔炼外）,标准级别二 | [6 empty] | 汞 | 2021-10-21 | 0.000459 | 0.00055 | mg/m3 | 0.010 |  | 是 | 否
2021 | 10 | 21 | 江苏省 | 泰州市 |  | 泰州金泰环保热电有限公司 | 工业企业 | 4411¦火力发电 | 大气环境 | 废气总排口(0001) | 国家标准 | 锅炉大气污染物排放标准(GB13271-2014) | （表1）在用锅炉大气污染物排放浓度限值,烟囱或烟道,燃煤锅炉,通用 | [6 empty] | 氮氧化物 | 2021-10-21 | 24 | 30 | mg/m3 | 400 |  | 是 | 否