## 废气排放
监督性监测废气排放数据
监测年 | 监测月 | 监测日 | 省 | 市 | 县 | 企业名称 | 企业类别 | 行业类别 | 名录类别 | 监测点名称 | 排放标准类型 | 排放标准名称 | 标准条目 | 废气生产负荷 | 废气流量 | 废气温度 | 废气湿度 | 废气含氧量 | 废气流速 | 监测项目名称 | 废气实测结果 | 废气折算结果 | 取值单位 | 排放上限 | 是否有评价限值 | 是否超标
2021 | 04 | 19 | 江苏省 | 泰州市 | 海陵区 | 海阳科技股份有限公司 | 工业企业 | 2821¦锦纶纤维制造 | 水环境 | 3#浸胶排气口出口 | 国家标准 | 大气污染物综合排放标准(GB16297-1996) | （表2）新污染源大气污染物排放限值（1997年1月1日起）,最高允许排放浓度,使用溶剂汽油或其他混合烃类物质,排气筒40m,二级,100 | [6 empty] | 非甲烷总烃 | 3.44 | 3.44 | mg/m3 | 120 | 是 | 否
2021 | 04 | 19 | 江苏省 | 泰州市 | 海陵区 | 海阳科技股份有限公司 | 工业企业 | 2821¦锦纶纤维制造 | 水环境 | 后纺单体排口出口 | 国家标准 | 大气污染物综合排放标准(GB16297-1996) | （表2）新污染源大气污染物排放限值（1997年1月1日起）,最高允许排放浓度,使用溶剂汽油或其他混合烃类物质,排气筒40m,二级,100 | [6 empty] | 非甲烷总烃 | 1.85 | 1.85 | mg/m3 | 120 | 是 | 否
2021 | 04 | 19 | 江苏省 | 泰州市 | 海陵区 | 海阳科技股份有限公司 | 工业企业 | 2821¦锦纶纤维制造 | 水环境 | 后纺单体排口出口 | 国家标准 | 大气污染物综合排放标准(GB16297-1996) | （表2）新污染源大气污染物排放限值（1997年1月1日起）,最高允许排放浓度,通用 | [6 empty] | 颗粒物 | 9.4 | 9.4 | mg/m3 | 120 | 是 | 否
2021 | 04 | 19 | 江苏省 | 泰州市 | 海陵区 | 海阳科技股份有限公司 | 工业企业 | 2821¦锦纶纤维制造 | 水环境 | 2#浸胶排气口出口 | 国家标准 | 大气污染物综合排放标准(GB16297-1996) | （表2）新污染源大气污染物排放限值（1997年1月1日起）,最高允许排放浓度,使用溶剂汽油或其他混合烃类物质,排气筒40m,二级,100 | [6 empty] | 非甲烷总烃 | 3.53 | 3.53 | mg/m3 | 120 | 是 | 否
2021 | 04 | 19 | 江苏省 | 泰州市 | 海陵区 | 海阳科技股份有限公司 | 工业企业 | 2821¦锦纶纤维制造 | 水环境 | 3#、4#聚合排气口出口 | 国家标准 | 大气污染物综合排放标准(GB16297-1996) | （表2）新污染源大气污染物排放限值（1997年1月1日起）,最高允许排放浓度,使用溶剂汽油或其他混合烃类物质,排气筒40m,二级,100 | [6 empty] | 非甲烷总烃 | 3.26 | 3.26 | mg/m3 | 120 | 是 | 否
2021 | 04 | 19 | 江苏省 | 泰州市 | 海陵区 | 海阳科技股份有限公司 | 工业企业 | 2821¦锦纶纤维制造 | 水环境 | 3#、4#聚合排气口出口 | 国家标准 | 大气污染物综合排放标准(GB16297-1996) | （表2）新污染源大气污染物排放限值（1997年1月1日起）,最高允许排放浓度,通用 | [6 empty] | 颗粒物 | 1.7 | 1.7 | mg/m3 | 120 | 是 | 否
2021 | 04 | 19 | 江苏省 | 泰州市 | 海陵区 | 海阳科技股份有限公司 | 工业企业 | 2821¦锦纶纤维制造 | 水环境 | 2#浸胶排气口出口 | 国家标准 | 大气污染物综合排放标准(GB16297-1996) | （表2）新污染源大气污染物排放限值（1997年1月1日起）,最高允许排放浓度,其他 | [6 empty] | 颗粒物 | 19.2 | 19.2 | mg/m3 | 120 | 是 | 否
2021 | 04 | 19 | 江苏省 | 泰州市 | 海陵区 | 海阳科技股份有限公司 | 工业企业 | 2821¦锦纶纤维制造 | 水环境 | 3#浸胶排气口出口 | 国家标准 | 大气污染物综合排放标准(GB16297-1996) | （表2）新污染源大气污染物排放限值（1997年1月1日起）,最高允许排放浓度,其他 | [6 empty] | 颗粒物 | 3.1 | 3.1 | mg/m3 | 120 | 是 | 否
2021 | 04 | 19 | 江苏省 | 泰州市 | 海陵区 | 梅兰化工集团有限公司 | 工业企业 | 2619¦其他基础化学原料制造 | 水环境 | 氟材料焚烧排气筒(DA001) | 国家标准 | 无机化学工业污染物排放标准(GB31573-2015) | （表3）大气污染排放限值,硫化合物及硫酸盐工业、重金属无机化合物工业 | [6 empty] | 二氧化硫 | 14 | 14 | mg/m3 | 400 | 是 | 否
2021 | 04 | 26 | 江苏省 | 泰州市 | 海陵区 | 梅兰化工集团有限公司 | 工业企业 | 2619¦其他基础化学原料制造 | 水环境 | 3#焚烧炉(DA001) | 国家标准 | 涂料、油墨及胶粘剂工业大气污染物排放标准(GB37824—2019) | （表2）大气污染物特别排放限值,车间或生产设施排气筒,胶粘剂制造 | [6 empty] | 总挥发性有机物 | 0.237 | 0.237 | mg/L | 80 | 是 | 否
2021 | 04 | 26 | 江苏省 | 泰州市 | 海陵区 | 梅兰化工集团有限公司 | 工业企业 | 2619¦其他基础化学原料制造 | 水环境 | 3#焚烧炉(DA001) | 国家标准 | 危险废物焚烧污染控制标准(GB 18484—2020) | 表 3 危险废物焚烧设施烟气污染物排放浓度限值,1 小时均值 | [6 empty] | 颗粒物 | 2.9 | 4.1 | mg/m3 | 30 | 是 | 否
2021 | 04 | 26 | 江苏省 | 泰州市 | 海陵区 | 梅兰化工集团有限公司 | 工业企业 | 2619¦其他基础化学原料制造 | 水环境 | 氟材料焚烧排气筒(DA001) | 国家标准 | 无机化学工业污染物排放标准(GB31573-2015) | （表3）大气污染排放限值,所有 | [6 empty] | 颗粒物 | 4.1 | 4.1 | mg/m3 | 30 | 是 | 否
2021 | 04 | 26 | 江苏省 | 泰州市 | 海陵区 | 梅兰化工集团有限公司 | 工业企业 | 2619¦其他基础化学原料制造 | 水环境 | 3#焚烧炉(DA001) | 国家标准 | 危险废物焚烧污染控制标准(GB 18484—2020) | 表 3 危险废物焚烧设施烟气污染物排放浓度限值,1 小时均值 | [6 empty] | 二氧化硫 | 8 | 11 | mg/m3 | 100 | 是 | 否
2021 | 04 | 26 | 江苏省 | 泰州市 | 海陵区 | 梅兰化工集团有限公司 | 工业企业 | 2619¦其他基础化学原料制造 | 水环境 | 3#焚烧炉(DA001) | 国家标准 | 危险废物焚烧污染控制标准(GB18484-2001) | （表3）危险废物焚烧炉大气污染物排放限值,不同焚烧容量时的最高允许排放浓度限值（mg/m3） | [6 empty] | 氮氧化物 | 85 | 122 | mg/m3 | 500 | 是 | 否
2021 | 04 | 26 | 江苏省 | 泰州市 | 海陵区 | 梅兰化工集团有限公司 | 工业企业 | 2619¦其他基础化学原料制造 | 水环境 | 氟材料焚烧排气筒(DA001) | 国家标准 | 大气污染物综合排放标准(GB16297-1996) | （表2）新污染源大气污染物排放限值（1997年1月1日起）,最高允许排放浓度,硝酸使用和其他,排气筒90m,三级,61 | [6 empty] | 氮氧化物 | 277 | 277 | mg/m3 | 300 | 是 | 否
2021 | 04 | 26 | 江苏省 | 泰州市 | 海陵区 | 梅兰化工集团有限公司 | 工业企业 | 2619¦其他基础化学原料制造 | 水环境 | 氟材料焚烧排气筒(DA001) | 国家标准 | 涂料、油墨及胶粘剂工业大气污染物排放标准(GB37824—2019) | （表2）大气污染物特别排放限值,车间或生产设施排气筒,胶粘剂制造 | [6 empty] | 总挥发性有机物 | 0.460 | 0.460 | mg/L | 80 | 是 | 否
2021 | 04 | 27 | 江苏省 | 泰州市 | 海陵区 | 梅兰化工集团有限公司 | 工业企业 | 2619¦其他基础化学原料制造 | 水环境 | 2#焚烧炉排气筒(DA001) | 国家标准 | 危险废物焚烧污染控制标准(GB 18484—2020) | 表 3 危险废物焚烧设施烟气污染物排放浓度限值,1 小时均值 | [6 empty] | 二氧化硫 | 7 | 10 | mg/m3 | 100 | 是 | 否
2021 | 04 | 27 | 江苏省 | 泰州市 | 海陵区 | 梅兰化工集团有限公司 | 工业企业 | 2619¦其他基础化学原料制造 | 水环境 | 2#焚烧炉排气筒(DA001) | 国家标准 | 危险废物焚烧污染控制标准(GB18484-2001) | （表3）危险废物焚烧炉大气污染物排放限值,不同焚烧容量时的最高允许排放浓度限值（mg/m3） | [6 empty] | 氮氧化物 | 78 | 109 | mg/m3 | 500 | 是 | 否
2021 | 04 | 27 | 江苏省 | 泰州市 | 海陵区 | 梅兰化工集团有限公司 | 工业企业 | 2619¦其他基础化学原料制造 | 水环境 | 2#焚烧炉排气筒(DA001) | 国家标准 | 危险废物焚烧污染控制标准(GB 18484—2020) | 表 3 危险废物焚烧设施烟气污染物排放浓度限值,1 小时均值 | [6 empty] | 颗粒物 | 2.8 | 3.9 | mg/m3 | 30 | 是 | 否
2021 | 04 | 27 | 江苏省 | 泰州市 | 海陵区 | 梅兰化工集团有限公司 | 工业企业 | 2619¦其他基础化学原料制造 | 水环境 | 2#焚烧炉排气筒(DA001) | 国家标准 | 涂料、油墨及胶粘剂工业大气污染物排放标准(GB37824—2019) | （表2）大气污染物特别排放限值,车间或生产设施排气筒,胶粘剂制造 | [6 empty] | 总挥发性有机物 | 0.320 | 0.320 | mg/L | 80 | 是 | 否
2021 | 04 | 20 | 江苏省 | 泰州市 | 海陵区 | 泰州康乾机械制造有限公司 | 工业企业 | 3311¦金属结构制造 | 水环境 | DA008 | 国家标准 | 大气污染物综合排放标准(GB16297-1996) | （表1）现有污染源大气污染物排放限值（1997年1月1日1前）,最高允许排放浓度,硫、二氧化硫、硫酸和其它含硫化合物生产,排气筒70m,一级,47 | [6 empty] | 二氧化硫 | 0 | 0 | mg/m3 | 1200 | 是 | 否
2021 | 04 | 20 | 江苏省 | 泰州市 | 海陵区 | 泰州康乾机械制造有限公司 | 工业企业 | 3311¦金属结构制造 | 水环境 | DA004 | 国家标准 | 大气污染物综合排放标准(GB16297-1996) | （表2）新污染源大气污染物排放限值（1997年1月1日起）,最高允许排放浓度,其他 | [6 empty] | 颗粒物 | 5.4 | 5.4 | mg/m3 | 120 | 是 | 否
2021 | 04 | 20 | 江苏省 | 泰州市 | 海陵区 | 泰州康乾机械制造有限公司 | 工业企业 | 3311¦金属结构制造 | 水环境 | DA009 | 国家标准 | 大气污染物综合排放标准(GB16297-1996) | （表2）新污染源大气污染物排放限值（1997年1月1日起）,最高允许排放浓度,硝酸使用和其他,排气筒90m,三级,61 | [6 empty] | 氮氧化物 | 26 | 88 | mg/m3 | 240 | 是 | 否
2021 | 04 | 20 | 江苏省 | 泰州市 | 海陵区 | 泰州康乾机械制造有限公司 | 工业企业 | 3311¦金属结构制造 | 水环境 | DA007 | 国家标准 | 大气污染物综合排放标准(GB16297-1996) | （表2）新污染源大气污染物排放限值（1997年1月1日起）,最高允许排放浓度,其他 | [6 empty] | 颗粒物 | 6.3 | 22.1 | mg/m3 | 120 | 是 | 否
2021 | 04 | 20 | 江苏省 | 泰州市 | 海陵区 | 泰州康乾机械制造有限公司 | 工业企业 | 3311¦金属结构制造 | 水环境 | DA009 | 国家标准 | 大气污染物综合排放标准(GB16297-1996) | （表1）现有污染源大气污染物排放限值（1997年1月1日1前）,最高允许排放浓度,硫、二氧化硫、硫酸和其它含硫化合物生产,排气筒70m,一级,47 | [6 empty] | 二氧化硫 | 8.3 | 26.4 | mg/m3 | 1200 | 是 | 否
2021 | 04 | 20 | 江苏省 | 泰州市 | 海陵区 | 泰州康乾机械制造有限公司 | 工业企业 | 3311¦金属结构制造 | 水环境 | DA007 | 国家标准 | 大气污染物综合排放标准(GB16297-1996) | （表2）新污染源大气污染物排放限值（1997年1月1日起）,最高允许排放浓度,硝酸使用和其他,排气筒90m,三级,61 | [6 empty] | 氮氧化物 | 27 | 95 | mg/m3 | 240 | 是 | 否
2021 | 04 | 20 | 江苏省 | 泰州市 | 海陵区 | 泰州康乾机械制造有限公司 | 工业企业 | 3311¦金属结构制造 | 水环境 | DA007 | 国家标准 | 大气污染物综合排放标准(GB16297-1996) | （表1）现有污染源大气污染物排放限值（1997年1月1日1前）,最高允许排放浓度,硫、二氧化硫、硫酸和其它含硫化合物生产,排气筒15m,二级,3.0 | [6 empty] | 二氧化硫 | 8.4 | 29.4 | mg/m3 | 1200 | 是 | 否
2021 | 04 | 20 | 江苏省 | 泰州市 | 海陵区 | 泰州康乾机械制造有限公司 | 工业企业 | 3311¦金属结构制造 | 水环境 | DA008 | 国家标准 | 大气污染物综合排放标准(GB16297-1996) | （表2）新污染源大气污染物排放限值（1997年1月1日起）,最高允许排放浓度,其他 | [6 empty] | 颗粒物 | 3.5 | 3.5 | mg/m3 | 120 | 是 | 否
2021 | 04 | 20 | 江苏省 | 泰州市 | 海陵区 | 泰州康乾机械制造有限公司 | 工业企业 | 3311¦金属结构制造 | 水环境 | DA008 | 国家标准 | 大气污染物综合排放标准(GB16297-1996) | （表2）新污染源大气污染物排放限值（1997年1月1日起）,最高允许排放浓度,硝酸使用和其他,排气筒90m,三级,61 | [6 empty] | 氮氧化物 | 0 | 0 | mg/m3 | 240 | 是 | 否
2021 | 04 | 20 | 江苏省 | 泰州市 | 海陵区 | 泰州康乾机械制造有限公司 | 工业企业 | 3311¦金属结构制造 | 水环境 | DA001 | 国家标准 | 大气污染物综合排放标准(GB16297-1996) | （表2）新污染源大气污染物排放限值（1997年1月1日起）,最高允许排放浓度,硝酸使用和其他,排气筒90m,三级,61 | [6 empty] | 氮氧化物 | 3 | 3 | mg/m3 | 240 | 是 | 否
2021 | 04 | 20 | 江苏省 | 泰州市 | 海陵区 | 泰州康乾机械制造有限公司 | 工业企业 | 3311¦金属结构制造 | 水环境 | DA009 | 国家标准 | 大气污染物综合排放标准(GB16297-1996) | （表2）新污染源大气污染物排放限值（1997年1月1日起）,最高允许排放浓度,其他 | [6 empty] | 颗粒物 | 6.5 | 21.9 | mg/m3 | 120 | 是 | 否
2021 | 04 | 20 | 江苏省 | 泰州市 | 海陵区 | 泰州康乾机械制造有限公司 | 工业企业 | 3311¦金属结构制造 | 水环境 | DA010 | 国家标准 | 大气污染物综合排放标准(GB16297-1996) | （表2）新污染源大气污染物排放限值（1997年1月1日起）,最高允许排放浓度,其他 | [6 empty] | 颗粒物 | 3.3 | 3.3 | mg/m3 | 120 | 是 | 否
2021 | 04 | 29 | 江苏省 | 泰州市 | 海陵区 | 泰州绿色动力再生能源有限公司 | 工业企业 | 4419¦其他电力生产 | 大气环境 | 1号焚烧炉排气筒 | 国家标准 | 生活垃圾焚烧污染控制标准(GB18485-2014) | （表4）生活垃圾焚烧排放烟气中污染物限值,测定均值 | [6 empty] | 二噁英类 | 0.0066 | 0.0066 | ng-TEQ/m3 | 0.1 | 是 | 否
2021 | 04 | 29 | 江苏省 | 泰州市 | 海陵区 | 泰州绿色动力再生能源有限公司 | 工业企业 | 4419¦其他电力生产 | 大气环境 | 1号焚烧炉排气筒 | 国家标准 | 生活垃圾焚烧污染控制标准(GB18485-2014) | （表2）新建生活垃圾焚烧排放烟气中一氧化碳浓度限值,1小时均值 | [6 empty] | 一氧化碳 | 9 | 8 | mg/m3 | 100 | 是 | 否
2021 | 04 | 29 | 江苏省 | 泰州市 | 海陵区 | 泰州绿色动力再生能源有限公司 | 工业企业 | 4419¦其他电力生产 | 大气环境 | 1号焚烧炉排气筒 | 国家标准 | 涂料、油墨及胶粘剂工业大气污染物排放标准(GB37824—2019) | （表2）大气污染物特别排放限值,车间或生产设施排气筒,胶粘剂制造 | [6 empty] | 总挥发性有机物 | 0.338 | 0.338 | mg/L | 80 | 是 | 否
2021 | 04 | 29 | 江苏省 | 泰州市 | 海陵区 | 泰州绿色动力再生能源有限公司 | 工业企业 | 4419¦其他电力生产 | 大气环境 | 1号焚烧炉排气筒 | 国家标准 | 大气污染物综合排放标准(GB16297-1996) | （表1）现有污染源大气污染物排放限值（1997年1月1日1前）,最高允许排放浓度,通用,排气筒80m,一级,禁排 | [6 empty] | 氯化氢 | 3.15 | 2.90 | mg/m3 | 150 | 是 | 否
2021 | 04 | 26 | 江苏省 | 泰州市 | 海陵区 | 泰州梅兰热电有限公司 | 工业企业 | 4411¦火力发电 | 水环境 | 1#2#排气筒总排口(DA001) | 地方标准 | 大气污染物综合排放标准(DB11/501-2017) | 工业炉窑的大气污染物排放限值,II时段最高允许排放浓度(2018-1-1起执行） |  | 491443 | 47.8 | 7.8 | 7.2 | 5.5 | 氮氧化物 | 18 | 20 | mg/L | 100 | 是 | 否
2021 | 04 | 26 | 江苏省 | 泰州市 | 海陵区 | 泰州梅兰热电有限公司 | 工业企业 | 4411¦火力发电 | 水环境 | 3#4#排气筒总排口(DA001) | 地方标准 | 大气污染物综合排放标准(DB11/501-2017) | 工业炉窑的大气污染物排放限值,II时段最高允许排放浓度(2018-1-1起执行） |  | 430364 | 49.9 | 7.7 | 7.6 | 4.9 | 氮氧化物 | 9 | 10 | mg/L | 100 | 是 | 否
2021 | 04 | 26 | 江苏省 | 泰州市 | 海陵区 | 泰州梅兰热电有限公司 | 工业企业 | 4411¦火力发电 | 水环境 | 1#2#排气筒总排口(DA001) | 国家标准 | 大气污染物综合排放标准(GB16297-1996) | （表1）现有污染源大气污染物排放限值（1997年1月1日1前）,最高允许排放浓度,硫、二氧化硫、硫酸和其它含硫化合物生产,排气筒70m,一级,47 |  | 491443 | 47.8 | 7.8 | 7.2 | 5.5 | 二氧化硫 | 9 | 10 | mg/m3 | 1200 | 是 | 否
2021 | 04 | 26 | 江苏省 | 泰州市 | 海陵区 | 泰州梅兰热电有限公司 | 工业企业 | 4411¦火力发电 | 水环境 | 3#4#排气筒总排口(DA001) | 地方标准 | 大气污染物综合排放标准(DB11/501-2017) | 工业炉窑的大气污染物排放限值,II时段最高允许排放浓度(2018-1-1起执行） |  | 430364 | 49.9 | 7.7 | 7.6 | 4.9 | 颗粒物 | 4.8 | 5.4 | mg/L | 10 | 是 | 否
2021 | 04 | 26 | 江苏省 | 泰州市 | 海陵区 | 泰州梅兰热电有限公司 | 工业企业 | 4411¦火力发电 | 水环境 | 1#2#排气筒总排口(DA001) | 地方标准 | 大气污染物综合排放标准(DB11/501-2017) | 工业炉窑的大气污染物排放限值,II时段最高允许排放浓度(2018-1-1起执行） |  | 491443 | 47.8 | 7.8 | 7.2 | 5.5 | 颗粒物 | 4.9 | 5.3 | mg/L | 20 | 是 | 否
2021 | 04 | 26 | 江苏省 | 泰州市 | 海陵区 | 泰州梅兰热电有限公司 | 工业企业 | 4411¦火力发电 | 水环境 | 3#4#排气筒总排口(DA001) | 国家标准 | 大气污染物综合排放标准(GB16297-1996) | （表1）现有污染源大气污染物排放限值（1997年1月1日1前）,最高允许排放浓度,硫、二氧化硫、硫酸和其它含硫化合物生产,排气筒70m,一级,47 |  | 430364 | 49.9 | 7.7 | 7.6 | 4.9 | 二氧化硫 | 7 | 8 | mg/m3 | 1200 | 是 | 否
2021 | 04 | 21 | 江苏省 | 泰州市 | 海陵区 | 泰州石油化工有限责任公司 | 工业企业 | 2511¦原油加工及石油制品制造 | 水环境 | 1#排气筒 | 国家标准 | 大气污染物综合排放标准(GB16297-1996) | （表1）现有污染源大气污染物排放限值（1997年1月1日1前）,最高允许排放浓度,硫、二氧化硫、硫酸和其它含硫化合物生产,排气筒70m,一级,47 | [6 empty] | 二氧化硫 | 5.4 | 7.0 | mg/m3 | 12000 | 是 | 否
2021 | 04 | 21 | 江苏省 | 泰州市 | 海陵区 | 泰州石油化工有限责任公司 | 工业企业 | 2511¦原油加工及石油制品制造 | 水环境 | 1#排气筒 | 国家标准 | 大气污染物综合排放标准(GB16297-1996) | （表2）新污染源大气污染物排放限值（1997年1月1日起）,最高允许排放浓度,通用 | [6 empty] | 颗粒物 | 4.2 | 4.4 | mg/m3 | 120 | 是 | 否
2021 | 04 | 21 | 江苏省 | 泰州市 | 海陵区 | 泰州石油化工有限责任公司 | 工业企业 | 2511¦原油加工及石油制品制造 | 水环境 | 1#排气筒 | 国家标准 | 大气污染物综合排放标准(GB16297-1996) | （表2）新污染源大气污染物排放限值（1997年1月1日起）,最高允许排放浓度,硝酸使用和其他,排气筒90m,三级,61 | [6 empty] | 氮氧化物 | 27 | 35 | mg/m3 | 240 | 是 | 否
2021 | 04 | 19 | 江苏省 | 泰州市 | 海陵区 | 泰州市海力沥青有限公司 | 工业企业 | 2511¦原油加工及石油制品制造 | 水环境 | 废气排放口 | 国家标准 | 大气污染物综合排放标准(GB16297-1996) | （表2）新污染源大气污染物排放限值（1997年1月1日起）,最高允许排放浓度,通用 | [6 empty] | 颗粒物 | 4.5 | 11.7 | mg/m3 | 120 | 是 | 否
2021 | 04 | 19 | 江苏省 | 泰州市 | 海陵区 | 泰州市海力沥青有限公司 | 工业企业 | 2511¦原油加工及石油制品制造 | 水环境 | 废气排放口 | 国家标准 | 大气污染物综合排放标准(GB16297-1996) | （表1）现有污染源大气污染物排放限值（1997年1月1日1前）,最高允许排放浓度,硫、二氧化硫、硫酸和其它含硫化合物生产,排气筒70m,一级,47 | [6 empty] | 二氧化硫 | 5 | 13 | mg/m3 | 1200 | 是 | 否
2021 | 04 | 19 | 江苏省 | 泰州市 | 海陵区 | 泰州市海力沥青有限公司 | 工业企业 | 2511¦原油加工及石油制品制造 | 水环境 | 废气排放口 | 国家标准 | 大气污染物综合排放标准(GB16297-1996) | （表2）新污染源大气污染物排放限值（1997年1月1日起）,最高允许排放浓度,硝酸使用和其他,排气筒90m,三级,61 | [6 empty] | 氮氧化物 | 28 | 73 | mg/m3 | 240 | 是 | 否
2021 | 06 | 09 | 江苏省 | 泰州市 | 海陵区 | 泰州市海陵区鹏程车件厂 | 工业企业 | 3360¦金属表面处理及热处理加工 | 土壤环境 | 加热炉 | 国家标准 | 锅炉大气污染物排放标准(GB13271-2014) | （表2）新建锅炉大气污染物排放浓度限值（2014年7月1日起新建锅炉）,烟囱或烟道,燃气锅炉 | [6 empty] | 二氧化硫 | 52 | 95 | mg/m3 | 850 | 是 | 否
2021 | 06 | 09 | 江苏省 | 泰州市 | 海陵区 | 泰州市海陵区鹏程车件厂 | 工业企业 | 3360¦金属表面处理及热处理加工 | 土壤环境 | DA005 | 国家标准 | 大气污染物综合排放标准(GB16297-1996) | （表2）新污染源大气污染物排放限值（1997年1月1日起）,最高允许排放浓度,硝酸使用和其他,排气筒15m,二级,0.77 | [6 empty] | 氮氧化物 | 136 | 136 | mg/m3 | 240 | 是 | 否
2021 | 06 | 09 | 江苏省 | 泰州市 | 海陵区 | 泰州市海陵区鹏程车件厂 | 工业企业 | 3360¦金属表面处理及热处理加工 | 土壤环境 | 加热炉 | 国家标准 | 锅炉大气污染物排放标准(GB13271-2014) | （表1）在用锅炉大气污染物排放浓度限值,烟囱或烟道,燃气锅炉 | [6 empty] | 颗粒物 | 2.3 | 4.2 | mg/m3 | 30 | 是 | 否
2021 | 06 | 09 | 江苏省 | 泰州市 | 海陵区 | 泰州市海陵区鹏程车件厂 | 工业企业 | 3360¦金属表面处理及热处理加工 | 土壤环境 | 加热炉 | 国家标准 | 锅炉大气污染物排放标准(GB13271-2014) | （表2）新建锅炉大气污染物排放浓度限值（2014年7月1日起新建锅炉）,烟囱或烟道,燃气锅炉 | [6 empty] | 氮氧化物 | 157 | 286 | mg/m3 | 300 | 是 | 否
2021 | 04 | 29 | 江苏省 | 泰州市 | 海陵区 | 泰州市梅兰春酒厂有限公司 | 工业企业 | 1512¦白酒制造 | 大气环境 | 锅炉废气排放口 | 国家标准 | 锅炉大气污染物排放标准(GB13271-2014) | （表3）大气污染物特别排放限值,烟囱或烟道,燃气锅炉 | [6 empty] | 二氧化硫 | 34 | 39 | mg/m3 | 50 | 是 | 否
2021 | 04 | 29 | 江苏省 | 泰州市 | 海陵区 | 泰州市梅兰春酒厂有限公司 | 工业企业 | 1512¦白酒制造 | 大气环境 | 锅炉废气排放口 | 国家标准 | 锅炉大气污染物排放标准(GB13271-2014) | （表1）在用锅炉大气污染物排放浓度限值,烟囱或烟道,燃气锅炉 | [6 empty] | 颗粒物 | 11.3 | 12.9 | mg/m3 | 30 | 是 | 否
2021 | 04 | 29 | 江苏省 | 泰州市 | 海陵区 | 泰州市梅兰春酒厂有限公司 | 工业企业 | 1512¦白酒制造 | 大气环境 | 锅炉废气排放口 | 国家标准 | 锅炉大气污染物排放标准(GB13271-2014) | （表2）新建锅炉大气污染物排放浓度限值（2014年7月1日起新建锅炉）,烟囱或烟道,燃气锅炉 | [6 empty] | 氮氧化物 | 158 | 180 | mg/m3 | 200 | 是 | 否
2021 | 06 | 03 | 江苏省 | 泰州市 | 海陵区 | 泰州市亚星电镀厂 | 工业企业 | 3360¦金属表面处理及热处理加工 | 土壤环境 | 镀镍铬酸雾排口 | 国家标准 | 电镀污染物排放标准(GB21900-2008) | （表4、表5）现有和新建企业大气污染排放限值,排气筒高度达到高出周围200m半径范围的建筑5m以上的要求 | [6 empty] | 铬酸雾 | 0 | 0 | mg/m3 | 0.05 | 是 | 否
2021 | 06 | 03 | 江苏省 | 泰州市 | 海陵区 | 泰州市亚星电镀厂 | 工业企业 | 3360¦金属表面处理及热处理加工 | 土壤环境 | 镀锌排气筒 | 国家标准 | 电镀污染物排放标准(GB21900-2008) | （表4、表5）现有和新建企业大气污染排放限值,排气筒高度未达到高出周围200m半径范围的建筑5m以上的要求 | [6 empty] | 氯化氢 | 3.6 | 3.6 | mg/m3 | 15 | 是 | 否
2021 | 06 | 03 | 江苏省 | 泰州市 | 海陵区 | 泰州市亚星电镀厂 | 工业企业 | 3360¦金属表面处理及热处理加工 | 土壤环境 | 镀金氯化氢排口 | 国家标准 | 电镀污染物排放标准(GB21900-2008) | （表4、表5）现有和新建企业大气污染排放限值,排气筒高度未达到高出周围200m半径范围的建筑5m以上的要求 | [6 empty] | 氯化氢 | 2.65 | 2.65 | mg/m3 | 15 | 是 | 否
2021 | 06 | 03 | 江苏省 | 泰州市 | 海陵区 | 泰州市亚星电镀厂 | 工业企业 | 3360¦金属表面处理及热处理加工 | 土壤环境 | 镀金氰化氢排口 | 国家标准 | 电镀污染物排放标准(GB21900-2008) | （表4、表5）现有和新建企业大气污染排放限值,排气筒高度未达到高出周围200m半径范围的建筑5m以上的要求 | [6 empty] | 氰化氢 | 0.2 | 0.2 | mg/m3 | 0.25 | 是 | 否
2021 | 06 | 03 | 江苏省 | 泰州市 | 海陵区 | 泰州市亚星电镀厂 | 工业企业 | 3360¦金属表面处理及热处理加工 | 土壤环境 | 锅炉排口 | 国家标准 | 锅炉大气污染物排放标准(GB13271-2014) | （表3）大气污染物特别排放限值,烟囱或烟道,燃气锅炉 | [6 empty] | 二氧化硫 | 0 | 0 | mg/m3 | 50 | 是 | 否
2021 | 06 | 03 | 江苏省 | 泰州市 | 海陵区 | 泰州市亚星电镀厂 | 工业企业 | 3360¦金属表面处理及热处理加工 | 土壤环境 | 锅炉排口 | 国家标准 | 锅炉大气污染物排放标准(GB13271-2014) | （表2）新建锅炉大气污染物排放浓度限值（2014年7月1日起新建锅炉）,烟囱或烟道,燃气锅炉 | [6 empty] | 氮氧化物 | 57 | 94 | mg/m3 | 200 | 是 | 否
2021 | 06 | 03 | 江苏省 | 泰州市 | 海陵区 | 泰州市亚星电镀厂 | 工业企业 | 3360¦金属表面处理及热处理加工 | 土壤环境 | 镀镍排口 | 国家标准 | 电镀污染物排放标准(GB21900-2008) | （表4、表5）现有和新建企业大气污染排放限值,排气筒高度未达到高出周围200m半径范围的建筑5m以上的要求 | [6 empty] | 氯化氢 | 2.94 | 2.94 | mg/m3 | 15 | 是 | 否
2021 | 06 | 03 | 江苏省 | 泰州市 | 海陵区 | 泰州市亚星电镀厂 | 工业企业 | 3360¦金属表面处理及热处理加工 | 土壤环境 | 锅炉排口 | 国家标准 | 锅炉大气污染物排放标准(GB13271-2014) | （表1）在用锅炉大气污染物排放浓度限值,烟囱或烟道,燃气锅炉 | [6 empty] | 颗粒物 | 2.1 | 3.5 | mg/m3 | 30 | 是 | 否
2021 | 06 | 29 | 江苏省 | 泰州市 | 高港区 | 长城汽车股份有限公司泰州分公司 | 工业企业 | 361¦汽车整车制造 | 其他 | 废气 | 地方标准 | 表面涂装（汽车制造业）挥发性有机物排放标准(DB32/2862—2016) | 排气筒VOCs排放限值 |  | 164358 | 39 | 3.4 |  | 4.4 | 甲苯 | 0.011 | 0.011 | mg/m3 | 3 | 是 | 否
2021 | 06 | 29 | 江苏省 | 泰州市 | 高港区 | 长城汽车股份有限公司泰州分公司 | 工业企业 | 361¦汽车整车制造 | 其他 | 废气 | 地方标准 | 表面涂装（汽车制造业）挥发性有机物排放标准(DB32/2862—2016) | 排气筒VOCs排放限值 |  | 5019 | 219 | 3.1 |  | 4.6 | 甲苯 | 0.017 | 0.017 | mg/m3 | 3 | 是 | 否
2021 | 06 | 29 | 江苏省 | 泰州市 | 高港区 | 长城汽车股份有限公司泰州分公司 | 工业企业 | 361¦汽车整车制造 | 其他 | 废气 | 地方标准 | 表面涂装（汽车制造业）挥发性有机物排放标准(DB32/2862—2016) | 排气筒VOCs排放限值 |  | 4235 | 219 | 3.1 |  | 3.9 | 二甲苯（总量） | 0.007 | 0.007 | mg/m3 | 12 | 是 | 否
2021 | 06 | 29 | 江苏省 | 泰州市 | 高港区 | 长城汽车股份有限公司泰州分公司 | 工业企业 | 361¦汽车整车制造 | 其他 | 废气 | 地方标准 | 表面涂装（汽车制造业）挥发性有机物排放标准(DB32/2862—2016) | 汽车涂装生产线单位涂装面积VOCs排放量限值 ,乘用车 |  | 3504 | 193 | 3 |  | 3.8 | VOCs | 0.932 | 0.932 | g/m2 | 35 | 是 | 否
2021 | 06 | 29 | 江苏省 | 泰州市 | 高港区 | 长城汽车股份有限公司泰州分公司 | 工业企业 | 361¦汽车整车制造 | 其他 | 废气 | 地方标准 | 表面涂装（汽车制造业）挥发性有机物排放标准(DB32/2862—2016) | 汽车涂装生产线单位涂装面积VOCs排放量限值 ,乘用车 |  | 164358 | 39 | 3.4 |  | 4.4 | VOCs | 0.379 | 0.379 | g/m2 | 35 | 是 | 否
2021 | 06 | 29 | 江苏省 | 泰州市 | 高港区 | 长城汽车股份有限公司泰州分公司 | 工业企业 | 361¦汽车整车制造 | 其他 | 废气 | 地方标准 | 表面涂装（汽车制造业）挥发性有机物排放标准(DB32/2862—2016) | 排气筒VOCs排放限值 |  | 4419 | 193 | 3 |  | 3.8 | 二甲苯（总量） | 0.007 | 0.007 | mg/m3 | 12 | 是 | 否
2021 | 06 | 29 | 江苏省 | 泰州市 | 高港区 | 长城汽车股份有限公司泰州分公司 | 工业企业 | 361¦汽车整车制造 | 其他 | 废气 | 地方标准 | 表面涂装（汽车制造业）挥发性有机物排放标准(DB32/2862—2016) | 排气筒VOCs排放限值 |  | 151643 | 39 | 3.4 |  | 4.1 | 二甲苯（总量） | 0.008 | 0.008 | mg/m3 | 12 | 是 | 否
2021 | 06 | 29 | 江苏省 | 泰州市 | 高港区 | 长城汽车股份有限公司泰州分公司 | 工业企业 | 361¦汽车整车制造 | 其他 | 废气 | 地方标准 | 表面涂装（汽车制造业）挥发性有机物排放标准(DB32/2862—2016) | 排气筒VOCs排放限值 |  | 4419 | 193 | 3 |  | 3.8 | 甲苯 | 0.016 | 0.016 | mg/m3 | 3 | 是 | 否
2021 | 06 | 29 | 江苏省 | 泰州市 | 高港区 | 长城汽车股份有限公司泰州分公司 | 工业企业 | 361¦汽车整车制造 | 其他 | 废气 | 地方标准 | 表面涂装（汽车制造业）挥发性有机物排放标准(DB32/2862—2016) | 汽车涂装生产线单位涂装面积VOCs排放量限值 ,乘用车 |  | 4235 | 219 | 3.1 |  | 3.9 | VOCs | 0.774 | 0.774 | g/m2 | 35 | 是 | 否
2021 | 06 | 28 | 江苏省 | 泰州市 | 高港区 | 富彤化学有限公司 | 工业企业 | 2613¦无机盐制造 | 土壤环境 | 废气(DA001) | 国家标准 | 恶臭污染物排放标准(GB14554-93) | （表2）恶臭污染物排放标准值,排气筒高度25m |  | 14598 | 39 | 10.4 | 20.4 | 10.5 | 硫化氢 | 0.005 | 0.005 | kg/h | 0.90 | 是 | 否
2021 | 06 | 28 | 江苏省 | 泰州市 | 高港区 | 富彤化学有限公司 | 工业企业 | 2613¦无机盐制造 | 土壤环境 | 废气(DA001) | 国家标准 | 大气污染物综合排放标准(GB16297-1996) | （表2）新污染源大气污染物排放限值（1997年1月1日起）,最高允许排放浓度,硫、二氧化硫、硫酸和其他含硫化合物使用,排气筒20m,三级,6.6 |  | 14383 | 39 | 10.4 | 20.4 | 10.3 | 二氧化硫 | 1.5 | 1.5 | mg/m3 | 550 | 是 | 否
2021 | 06 | 28 | 江苏省 | 泰州市 | 高港区 | 富彤化学有限公司 | 工业企业 | 2613¦无机盐制造 | 土壤环境 | 废气(DA001) | 地方标准 | 化学工业挥发性有机物排放标准(DB32/3151-2016) | 表1 挥发性有机物及臭气浓度排放限值,最高允许排放浓度（mg/m3） |  | 14598 | 39 | 10.4 | 20.4 | 10.5 | VOCs | 0.775 | 0.775 | mg/m3 | 80 | 是 | 否
2021 | 06 | 28 | 江苏省 | 泰州市 | 高港区 | 富彤化学有限公司 | 工业企业 | 2613¦无机盐制造 | 土壤环境 | 废气(DA001) | 国家标准 | 大气污染物综合排放标准(GB16297-1996) | （表2）新污染源大气污染物排放限值（1997年1月1日起）,最高允许排放浓度,通用,排气筒20m,三级,0.65 |  | 14096 | 39 | 10.4 | 20.4 | 10.1 | 氯化氢 | 1.00 | 1.00 | mg/m3 | 100 | 是 | 否
2021 | 06 | 28 | 江苏省 | 泰州市 | 高港区 | 富彤化学有限公司 | 工业企业 | 2613¦无机盐制造 | 土壤环境 | 废气(DA001) | 地方标准 | 大气污染物综合排放标准(GB16297-1996) | 表2新建企业水污染排放标准,最高允许排放浓度 |  | 14096 | 39 | 10.4 | 20.4 | 10.1 | 氯气 | 0.6 | 0.6 | mg/m3 | 65 | 是 | 否
2021 | 06 | 28 | 江苏省 | 泰州市 | 高港区 | 富彤化学有限公司 | 工业企业 | 2613¦无机盐制造 | 土壤环境 | 废气(DA001) | 国家标准 | 恶臭污染物排放标准(GB14554-93) | （表2）恶臭污染物排放标准值,排气筒高度25m |  | 14598 | 39 | 10.4 | 20.4 | 10.5 | 氨 | 0.125 | 0.125 | kg/h | 14 | 是 | 否
2021 | 06 | 28 | 江苏省 | 泰州市 | 高港区 | 富彤化学有限公司 | 工业企业 | 2613¦无机盐制造 | 土壤环境 | 废气(DA001) | 国家标准 | 大气污染物综合排放标准(GB16297-1996) | （表2）新污染源大气污染物排放限值（1997年1月1日起）,最高允许排放浓度,除碳黑尘、燃料尘、玻璃棉尘、石英粉尘、矿渣棉尘外其他,排气筒20m,三级,8.5 |  | 14598 | 39 | 10.4 | 20.4 | 10.5 | 颗粒物 | <20 | <20 | mg/m3 | 120 | 是 | 否
2021 | 06 | 28 | 江苏省 | 泰州市 | 高港区 | 富彤化学有限公司 | 工业企业 | 2613¦无机盐制造 | 土壤环境 | 废气(DA001) | 国家标准 | 恶臭污染物排放标准(GB14554-93) | （表2）恶臭污染物排放标准值,排气筒高度25m |  | 14096 | 39 | 10.4 | 20.4 | 10.1 | 臭气浓度 | 97 | 97 | 无量纲 | 6000 | 是 | 否
2021 | 04 | 09 | 江苏省 | 泰州市 | 高港区 | 国家能源集团泰州发电有限公司 | 工业企业 | 4411¦火力发电 | 大气环境 | 3#机组烟囱排口(3#机组) | 国家标准 | 火电厂大气污染物排放标准(GB13223-2011) | （表2）大气污染物特别排放限值,烟囱或烟道,燃煤锅炉 | 80 | 2690629 | 51.5 | 12.3 | 5.83 | 17.6 | 氮氧化物 | 23 | 23 | mg/m3 | 100 | 是 | 否
2021 | 04 | 09 | 江苏省 | 泰州市 | 高港区 | 国家能源集团泰州发电有限公司 | 工业企业 | 4411¦火力发电 | 大气环境 | 3#机组烟囱排口(3#机组) | 国家标准 | 火电厂大气污染物排放标准(GB13223-2011) | （表2）大气污染物特别排放限值,烟囱或烟道,燃煤锅炉 | 80 | 2690629 | 51.5 | 12.3 | 5.83 | 17.6 | 二氧化硫 | 1 | 1 | mg/m3 | 50 | 是 | 否
2021 | 04 | 09 | 江苏省 | 泰州市 | 高港区 | 国家能源集团泰州发电有限公司 | 工业企业 | 4411¦火力发电 | 大气环境 | 3#机组烟囱排口(3#机组) | 国家标准 | 火电厂大气污染物排放标准(GB13223-2011) | （表2）大气污染物特别排放限值,烟囱排放口,燃煤锅炉，以油、气体为燃料的锅炉或燃汽轮机组 | 80 | 2690629 | 51.5 | 12.3 | 5.83 | 17.6 | 林格曼黑度 | <1 | <1 | 级 | 1 | 是 | 否
2021 | 04 | 09 | 江苏省 | 泰州市 | 高港区 | 国家能源集团泰州发电有限公司 | 工业企业 | 4411¦火力发电 | 大气环境 | 4#机组烟囱排口(4#机组) | 国家标准 | 火电厂大气污染物排放标准(GB13223-2011) | （表2）大气污染物特别排放限值,烟囱或烟道,燃煤锅炉 | 81 | 2502811 | 52.1 | 14.8 | 5.77 | 16.9 | 烟尘 | 1.4 | 1.4 | mg/m3 | 20 | 是 | 否
2021 | 04 | 09 | 江苏省 | 泰州市 | 高港区 | 国家能源集团泰州发电有限公司 | 工业企业 | 4411¦火力发电 | 大气环境 | 4#机组烟囱排口(4#机组) | 国家标准 | 火电厂大气污染物排放标准(GB13223-2011) | （表2）大气污染物特别排放限值,烟囱或烟道,燃煤锅炉 | 81 | 2502811 | 52.1 | 14.8 | 5.77 | 16.9 | 氮氧化物 | 32 | 32 | mg/m3 | 100 | 是 | 否
2021 | 04 | 09 | 江苏省 | 泰州市 | 高港区 | 国家能源集团泰州发电有限公司 | 工业企业 | 4411¦火力发电 | 大气环境 | 4#机组烟囱排口(4#机组) | 国家标准 | 火电厂大气污染物排放标准(GB13223-2011) | （表2）大气污染物特别排放限值,烟囱或烟道,燃煤锅炉 | 81 | 2502811 | 52.1 | 14.8 | 5.77 | 16.9 | 二氧化硫 | 7 | 7 | mg/m3 | 50 | 是 | 否
2021 | 04 | 09 | 江苏省 | 泰州市 | 高港区 | 国家能源集团泰州发电有限公司 | 工业企业 | 4411¦火力发电 | 大气环境 | 4#机组烟囱排口(4#机组) | 国家标准 | 火电厂大气污染物排放标准(GB13223-2011) | （表2）大气污染物特别排放限值,烟囱排放口,燃煤锅炉，以油、气体为燃料的锅炉或燃汽轮机组 | 81 | 2502811 | 52.1 | 14.8 | 5.77 | 16.9 | 林格曼黑度 | <1 | <1 | 级 | 1 | 是 | 否
2021 | 04 | 09 | 江苏省 | 泰州市 | 高港区 | 国家能源集团泰州发电有限公司 | 工业企业 | 4411¦火力发电 | 大气环境 | 3#机组烟囱排口(3#机组) | 国家标准 | 火电厂大气污染物排放标准(GB13223-2011) | （表2）大气污染物特别排放限值,烟囱或烟道,燃煤锅炉 | 80 | 2690629 | 51.5 | 12.3 | 5.83 | 17.6 | 烟尘 | 1.5 | 1.5 | mg/m3 | 20 | 是 | 否
2021 | 06 | 16 | 江苏省 | 泰州市 | 高港区 | 国家能源集团泰州发电有限公司 | 工业企业 | 4411¦火力发电 | 大气环境 | 1#机组排口(1#机组) | 国家标准 | 火电厂大气污染物排放标准(GB13223-2011) | （表2）大气污染物特别排放限值,烟囱或烟道,燃煤锅炉 | 60 | 2300000 | 54.6 | 15.9 | 6.12 | 22.6 | 氮氧化物 | 22 | 22 | mg/m3 | 100 | 是 | 否
2021 | 06 | 16 | 江苏省 | 泰州市 | 高港区 | 国家能源集团泰州发电有限公司 | 工业企业 | 4411¦火力发电 | 大气环境 | 2#机组烟囱排口(2#机组) | 国家标准 | 火电厂大气污染物排放标准(GB13223-2011) | （表2）大气污染物特别排放限值,烟囱或烟道,燃煤锅炉 | 67 | 2440000 | 53.6 | 16.5 | 6.37 | 24.1 | 烟尘 | 6.0 | 6.0 | mg/m3 | 20 | 是 | 否
2021 | 06 | 16 | 江苏省 | 泰州市 | 高港区 | 国家能源集团泰州发电有限公司 | 工业企业 | 4411¦火力发电 | 大气环境 | 1#机组排口(1#机组) | 国家标准 | 火电厂大气污染物排放标准(GB13223-2011) | （表2）大气污染物特别排放限值,烟囱排放口,燃煤锅炉，以油、气体为燃料的锅炉或燃汽轮机组 | 60 | 2300000 | 54.6 | 15.9 | 6.12 | 22.6 | 林格曼黑度 | <1 | <1 | 级 | 1 | 是 | 否
2021 | 06 | 16 | 江苏省 | 泰州市 | 高港区 | 国家能源集团泰州发电有限公司 | 工业企业 | 4411¦火力发电 | 大气环境 | 2#机组烟囱排口(2#机组) | 国家标准 | 火电厂大气污染物排放标准(GB13223-2011) | （表2）大气污染物特别排放限值,烟囱排放口,燃煤锅炉，以油、气体为燃料的锅炉或燃汽轮机组 | 67 | 2440000 | 53.6 | 16.5 | 6.37 | 24.1 | 林格曼黑度 | <1 | <1 | 级 | 1 | 是 | 否
2021 | 06 | 16 | 江苏省 | 泰州市 | 高港区 | 国家能源集团泰州发电有限公司 | 工业企业 | 4411¦火力发电 | 大气环境 | 1#机组排口(1#机组) | 国家标准 | 火电厂大气污染物排放标准(GB13223-2011) | （表2）大气污染物特别排放限值,烟囱或烟道,燃煤锅炉 | 60 | 2300000 | 54.6 | 15.9 | 6.12 | 22.6 | 烟尘 | 6.0 | 6.0 | mg/m3 | 20 | 是 | 否
2021 | 06 | 16 | 江苏省 | 泰州市 | 高港区 | 国家能源集团泰州发电有限公司 | 工业企业 | 4411¦火力发电 | 大气环境 | 1#机组排口(1#机组) | 国家标准 | 火电厂大气污染物排放标准(GB13223-2011) | （表2）大气污染物特别排放限值,烟囱或烟道,燃煤锅炉 | 60 | 2300000 | 54.6 | 15.9 | 6.12 | 22.6 | 二氧化硫 | 11 | 11 | mg/m3 | 50 | 是 | 否
2021 | 06 | 16 | 江苏省 | 泰州市 | 高港区 | 国家能源集团泰州发电有限公司 | 工业企业 | 4411¦火力发电 | 大气环境 | 2#机组烟囱排口(2#机组) | 国家标准 | 火电厂大气污染物排放标准(GB13223-2011) | （表2）大气污染物特别排放限值,烟囱或烟道,燃煤锅炉 | 67 | 2440000 | 53.6 | 16.5 | 6.37 | 24.1 | 二氧化硫 | 6.0 | 6.2 | mg/m3 | 50 | 是 | 否
2021 | 06 | 16 | 江苏省 | 泰州市 | 高港区 | 国家能源集团泰州发电有限公司 | 工业企业 | 4411¦火力发电 | 大气环境 | 2#机组烟囱排口(2#机组) | 国家标准 | 火电厂大气污染物排放标准(GB13223-2011) | （表2）大气污染物特别排放限值,烟囱或烟道,燃煤锅炉 | 67 | 2440000 | 53.6 | 16.5 | 6.37 | 24.1 | 氮氧化物 | 22 | 23 | mg/m3 | 100 | 是 | 否
2021 | 06 | 20 | 江苏省 | 泰州市 | 高港区 | 恒达亲水胶体泰州有限公司 | 工业企业 | 2662¦专项化学用品制造 | 水环境 | 废气 | 国家标准 | 恶臭污染物排放标准(GB14554-93) | （表2）恶臭污染物排放标准值,排气筒高度25m |  | 3564 | 26 | 3.1 | 21 | 7.2 | 硫化氢 | 0.005 | 0.005 | kg/h | 0.90 | 是 | 否
2021 | 06 | 20 | 江苏省 | 泰州市 | 高港区 | 恒达亲水胶体泰州有限公司 | 工业企业 | 2662¦专项化学用品制造 | 水环境 | 废气 | 国家标准 | 大气污染物综合排放标准(GB16297-1996) | （表2）新污染源大气污染物排放限值（1997年1月1日起）,最高允许排放浓度,通用,排气筒20m,二级,0.43 |  | 3093 | 26 | 3.1 | 21 | 6.2 | 氯化氢 | 0.38 | 0.38 | mg/m3 | 100 | 是 | 否
2021 | 06 | 20 | 江苏省 | 泰州市 | 高港区 | 恒达亲水胶体泰州有限公司 | 工业企业 | 2662¦专项化学用品制造 | 水环境 | 废气 | 国家标准 | 恶臭污染物排放标准(GB14554-93) | （表2）恶臭污染物排放标准值,排气筒高度25m |  | 3564 | 26 | 3.1 | 21 | 7.2 | 氨 | 0.32 | 0.32 | kg/h | 14 | 是 | 否
2021 | 06 | 20 | 江苏省 | 泰州市 | 高港区 | 恒达亲水胶体泰州有限公司 | 工业企业 | 2662¦专项化学用品制造 | 水环境 | 废气 | 地方标准 | 大气污染物综合排放标准(GB16297-1996) | 表2新建企业水污染排放标准,最高允许排放浓度 |  | 3143 | 26 | 3.1 | 21 | 6.3 | 非甲烷总烃 | 12.65 | 12.65 | mg/m3 | 120 | 是 | 否
2021 | 06 | 20 | 江苏省 | 泰州市 | 高港区 | 恒达亲水胶体泰州有限公司 | 工业企业 | 2662¦专项化学用品制造 | 水环境 | 废气 | 国家标准 | 恶臭污染物排放标准(GB14554-93) | （表2）恶臭污染物排放标准值,排气筒高度25m |  | 3564 | 26 | 3.1 | 21 | 7.2 | 臭气浓度 | 73 | 73 | 无量纲 | 6000 | 是 | 否
2021 | 06 | 30 | 江苏省 | 泰州市 | 高港区 | 江苏海企化工仓储股份有限公司 | 工业企业 | 5942¦危险化学品仓储 | 水环境 | 排气筒 | 地方标准 | 大气污染物综合排放标准(GB16297-1996) | 表2新建企业水污染排放标准,最高允许排放浓度 |  | 267 | 36 | 3.7 | 18.9 | 1.8 | 苯 | 0.113 | 0.113 | mg/m3 | 12 | 是 | 否
2021 | 06 | 30 | 江苏省 | 泰州市 | 高港区 | 江苏海企化工仓储股份有限公司 | 工业企业 | 5942¦危险化学品仓储 | 水环境 | 排气筒 | 地方标准 | 化学工业挥发性有机物排放标准(DB32/3151-2016) | 表1挥发性有机物及臭气浓度排放限值 |  | 267 | 36 | 3.7 | 18.9 | 1.8 | 乙酸乙酯 | 0.0005 | 0.0005 | mg/m3 | 50 | 是 | 否
2021 | 06 | 30 | 江苏省 | 泰州市 | 高港区 | 江苏海企化工仓储股份有限公司 | 工业企业 | 5942¦危险化学品仓储 | 水环境 | 排气筒 | 地方标准 | 大气污染物综合排放标准[地标](DB11/501-2017) | 表3生产工艺废气及其他废气大气污染物排放限值,其他A类物质 |  | 267 | 36 | 3.7 | 18.9 | 1.8 | 乙酸 | 0.015 | 0.015 | mg/m3 | 20 | 是 | 否
2021 | 06 | 30 | 江苏省 | 泰州市 | 高港区 | 江苏海企化工仓储股份有限公司 | 工业企业 | 5942¦危险化学品仓储 | 水环境 | 排气筒 | 地方标准 | 化学工业挥发性有机物排放标准(DB32/3151—2016) | 挥发性有机物及臭气浓度排放限值,最高允许排放浓度 |  | 267 | 36 | 3.7 | 18.9 | 1.8 | 1，2-环氧丙烷 | 0.9 | 0.9 | mg/m3 | 5 | 是 | 否
2021 | 06 | 30 | 江苏省 | 泰州市 | 高港区 | 江苏海企化工仓储股份有限公司 | 工业企业 | 5942¦危险化学品仓储 | 水环境 | 排气筒 | 地方标准 | 化学工业挥发性有机物排放标准(DB32/3151-2016) | 表1 挥发性有机物及臭气浓度排放限值,最高允许排放浓度（mg/m3） |  | 267 | 36 | 3.7 | 18.9 | 1.8 | VOCs | 0.197 | 0.197 | mg/m3 | 80 | 是 | 否
2021 | 06 | 30 | 江苏省 | 泰州市 | 高港区 | 江苏海企化工仓储股份有限公司 | 工业企业 | 5942¦危险化学品仓储 | 水环境 | 排气筒 | 地方标准 | 化学工业挥发性有机物排放标准(DB32/3151—2016) | 挥发性有机物及臭气浓度排放限值,最高允许排放浓度 |  | 267 | 36 | 3.7 | 18.9 | 1.8 | 非甲烷总烃 | 5.79 | 5.79 | mg/m3 | 120 | 是 | 否
2021 | 06 | 30 | 江苏省 | 泰州市 | 高港区 | 江苏海企化工仓储股份有限公司 | 工业企业 | 5942¦危险化学品仓储 | 水环境 | 排气筒 | 国家标准 | 大气污染物综合排放标准(GB16297-1996) | （表2）新污染源大气污染物排放限值（1997年1月1日起）,最高允许排放浓度,通用,排气筒15m,二级,5.1 |  | 267 | 36 | 3.7 | 18.9 | 1.8 | 甲醇 | 0.25 | 0.25 | mg/m3 | 190 | 是 | 否
2021 | 06 | 30 | 江苏省 | 泰州市 | 高港区 | 江苏海企化工仓储股份有限公司 | 工业企业 | 5942¦危险化学品仓储 | 水环境 | 排气筒 | 国家标准 | 大气污染物综合排放标准(GB16297-1996) | （表2）新污染源大气污染物排放限值（1997年1月1日起）,最高允许排放浓度,通用 |  | 267 | 36 | 3.7 | 18.9 | 1.8 | 二甲苯 | 0.032 | 0.032 | mg/m3 | 70 | 是 | 否
2021 | 06 | 27 | 江苏省 | 泰州市 | 高港区 | 江苏明浩新能源发展有限公司 | 工业企业 | 2511¦原油加工及石油制品制造 | 水环境 | 废气 | 国家标准 | 石油炼制工业污染物排放标准(GB31570-2015) | 大气污染物排放限值,工艺加热炉 |  | 10493 | 52 | 3.6 | 8.3 | 4.7 | 氮氧化物 | 130 | 130 | mg/m3 | 150 | 是 | 否
2021 | 06 | 27 | 江苏省 | 泰州市 | 高港区 | 江苏明浩新能源发展有限公司 | 工业企业 | 2511¦原油加工及石油制品制造 | 水环境 | 废气 | 国家标准 | 石油炼制工业污染物排放标准(GB31570-2015) | 大气污染物特别排放限值,催化裂化余热锅炉吹灰时再生烟气污染物浓度最大值，且每次持续时间不应大于1小时 |  | 10493 | 52 | 3.6 | 8.3 | 4.7 | 二氧化硫 | 16 | 16 | mg/m3 | 100 | 是 | 否
2021 | 06 | 27 | 江苏省 | 泰州市 | 高港区 | 江苏明浩新能源发展有限公司 | 工业企业 | 2511¦原油加工及石油制品制造 | 水环境 | 废气 | 国家标准 | 石油炼制工业污染物排放标准(GB31570-2015) | 大气污染物特别排放限值,工艺加热炉 |  | 10493 | 52 | 3.6 | 8 | 4.7 | 颗粒物 | 10.1 | 10.1 | mg/m3 | 20 | 是 | 否
2021 | 06 | 20 | 江苏省 | 泰州市 | 高港区 | 江苏省瑞丰高分子材料有限公司 | 工业企业 | 2614¦有机化学原料制造 | 水环境 | 总排气筒(DA001) | 国家标准 | 恶臭污染物排放标准(GB14554-93) | （表2）恶臭污染物排放标准值,排气筒高度15m |  | 1017 | 28 | 3.6 | 20.8 | 4.7 | 氨 | 0.41 | 0.41 | kg/h | 4.9 | 是 | 否
2021 | 06 | 20 | 江苏省 | 泰州市 | 高港区 | 江苏省瑞丰高分子材料有限公司 | 工业企业 | 2614¦有机化学原料制造 | 水环境 | 总排气筒(DA001) | 地方标准 | 化学工业挥发性有机物排放标准(DB32/3151-2016) | 表1 挥发性有机物及臭气浓度排放限值,最高允许排放浓度（mg/m3） |  | 1017 | 28 | 3.6 | 20.9 | 4.7 | VOCs | 0.451 | 0.451 | mg/m3 | 80 | 是 | 否
2021 | 06 | 20 | 江苏省 | 泰州市 | 高港区 | 江苏省瑞丰高分子材料有限公司 | 工业企业 | 2614¦有机化学原料制造 | 水环境 | 总排气筒(DA001) | 国家标准 | 恶臭污染物排放标准(GB14554-93) | （表2）恶臭污染物排放标准值,排气筒高度15m |  | 1017 | 28 | 3.6 | 20.9 | 4.7 | 臭气浓度 | 97 | 97 | 无量纲 | 2000 | 是 | 否
2021 | 06 | 20 | 江苏省 | 泰州市 | 高港区 | 江苏省瑞丰高分子材料有限公司 | 工业企业 | 2614¦有机化学原料制造 | 水环境 | 总排气筒(DA001) | 地方标准 | 化学工业挥发性有机物排放标准(DB32/3151—2016) | 挥发性有机物及臭气浓度排放限值,最高允许排放浓度 |  | 1017 | 28 | 3.6 | 20.8 | 4.7 | 甲醇 | 9.8 | 9.8 | mg/m3 | 60 | 是 | 否
2021 | 06 | 20 | 江苏省 | 泰州市 | 高港区 | 江苏省瑞丰高分子材料有限公司 | 工业企业 | 2614¦有机化学原料制造 | 水环境 | 总排气筒(DA001) | 国家标准 | 恶臭污染物排放标准(GB14554-93) | （表2）恶臭污染物排放标准值,排气筒高度15m |  | 1017 | 28 | 3.6 | 20.8 | 4.7 | 硫化氢 | 0.005 | 0.005 | kg/h | 0.33 | 是 | 否
2021 | 06 | 28 | 江苏省 | 泰州市 | 高港区 | 江苏张驰轮毂制造有限公司 | 工业企业 | 367¦汽车零部件及配件制造 | 水环境 | 废气 | 国家标准 | 大气污染物综合排放标准(GB16297-1996) | （表2）新污染源大气污染物排放限值（1997年1月1日起）,最高允许排放浓度,使用溶剂汽油或其他混合烃类物质,排气筒15m,二级,10 |  | 20527 | 35 | 5.7 | 20.5 | 3.9 | 非甲烷总烃 | 3.51 | 3.51 | mg/m3 | 120 | 是 | 否
2021 | 06 | 28 | 江苏省 | 泰州市 | 高港区 | 江苏张驰轮毂制造有限公司 | 工业企业 | 367¦汽车零部件及配件制造 | 水环境 | 废气 | 国家标准 | 大气污染物综合排放标准(GB16297-1996) | （表2）新污染源大气污染物排放限值（1997年1月1日起）,最高允许排放浓度,除碳黑尘、燃料尘、玻璃棉尘、石英粉尘、矿渣棉尘外其他,排气筒15m,二级,3.5 |  | 20527 | 35 | 5.7 | 20.5 | 3.9 | 颗粒物 | 0.5 | 0.5 | mg/m3 | 120 | 是 | 否
2021 | 06 | 28 | 江苏省 | 泰州市 | 高港区 | 江苏张驰轮毂制造有限公司 | 工业企业 | 367¦汽车零部件及配件制造 | 水环境 | 废气 | 国家标准 | 大气污染物综合排放标准(GB16297-1996) | （表2）新污染源大气污染物排放限值（1997年1月1日起）,最高允许排放浓度,通用,排气筒15m,二级,3.1 |  | 20527 | 35 | 5.7 | 20.5 | 3.9 | 甲苯 | 0.024 | 0.024 | mg/m3 | 40 | 是 | 否
2021 | 06 | 28 | 江苏省 | 泰州市 | 高港区 | 江苏张驰轮毂制造有限公司 | 工业企业 | 367¦汽车零部件及配件制造 | 水环境 | 废气 | 地方标准 | 化学工业挥发性有机物排放标准(DB32/3151-2016) | 表1 挥发性有机物及臭气浓度排放限值,最高允许排放浓度（mg/m3） |  | 20527 | 35 | 5.7 | 20.5 | 3.9 | VOCs | 0.259 | 0.259 | mg/m3 | 80 | 是 | 否
2021 | 06 | 28 | 江苏省 | 泰州市 | 高港区 | 江苏张驰轮毂制造有限公司 | 工业企业 | 367¦汽车零部件及配件制造 | 水环境 | 废气 | 国家标准 | 大气污染物综合排放标准(GB16297-1996) | （表2）新污染源大气污染物排放限值（1997年1月1日起）,最高允许排放浓度,通用,排气筒15m,二级,1.0 |  | 20527 | 35 | 5.7 | 20.5 | 3.9 | 二甲苯（总量） | 0.014 | 0.014 | mg/m3 | 70 | 是 | 否
2021 | 06 | 27 | 江苏省 | 泰州市 | 高港区 | 泰州方源电子科技有限公司 | 工业企业 | 336¦金属表面处理及热处理加工 | 水环境 | 废气 | 国家标准 | 大气污染物综合排放标准(GB16297-1996) | （表2）新污染源大气污染物排放限值（1997年1月1日起）,最高允许排放浓度,通用,排气筒15m,二级,1.0 |  | 62046 | 30 | 5.2 | 20.8 | 11.5 | 二甲苯（总量） | 0.27 | 0.27 | mg/m3 | 70 | 是 | 否
2021 | 06 | 27 | 江苏省 | 泰州市 | 高港区 | 泰州方源电子科技有限公司 | 工业企业 | 336¦金属表面处理及热处理加工 | 水环境 | 废气 | 国家标准 | 大气污染物综合排放标准(GB16297-1996) | （表2）新污染源大气污染物排放限值（1997年1月1日起）,最高允许排放浓度,硫、二氧化硫、硫酸和其他含硫化合物使用,排气筒60m,三级,83 |  | 62046 | 30 | 5.2 | 20.8 | 11.5 | 二氧化硫 | 1.5 | 1.5 | mg/m3 | 550 | 是 | 否
2021 | 06 | 27 | 江苏省 | 泰州市 | 高港区 | 泰州方源电子科技有限公司 | 工业企业 | 336¦金属表面处理及热处理加工 | 水环境 | 废气 | 地方标准 | 化学工业挥发性有机物排放标准(DB32/3151-2016) | 表1 挥发性有机物及臭气浓度排放限值,最高允许排放浓度（mg/m3） |  | 62046 | 30 | 5.2 | 20.8 | 11.5 | VOCs | 0.399 | 0.399 | mg/m3 | 80 | 是 | 否
2021 | 06 | 27 | 江苏省 | 泰州市 | 高港区 | 泰州方源电子科技有限公司 | 工业企业 | 336¦金属表面处理及热处理加工 | 水环境 | 废气 | 国家标准 | 大气污染物综合排放标准(GB16297-1996) | （表2）新污染源大气污染物排放限值（1997年1月1日起）,最高允许排放浓度,除碳黑尘、燃料尘、玻璃棉尘、石英粉尘、矿渣棉尘外其他,排气筒15m,二级,3.5 |  | 62046 | 30 | 5.2 | 20.8 | 11.5 | 颗粒物 | 0.5 | 0.5 | mg/m3 | 120 | 是 | 否
2021 | 06 | 27 | 江苏省 | 泰州市 | 高港区 | 泰州方源电子科技有限公司 | 工业企业 | 336¦金属表面处理及热处理加工 | 水环境 | 废气 | 国家标准 | 大气污染物综合排放标准(GB16297-1996) | （表2）新污染源大气污染物排放限值（1997年1月1日起）,最高允许排放浓度,硝酸使用和其他,排气筒15m,二级,0.77 |  | 62046 | 30 | 5.2 | 20.8 | 11.5 | 氮氧化物 | 5 | 5 | mg/m3 | 240 | 是 | 否
2021 | 06 | 30 | 江苏省 | 泰州市 | 高港区 | 泰州润杰物流安全装备科技有限公司 | 工业企业 | 3482¦紧固件制造 | 水环境 | 废气 | 国家标准 | 大气污染物综合排放标准(GB16297-1996) | （表2）新污染源大气污染物排放限值（1997年1月1日起）,无组织排放监控浓度限值,通用 |  | 7769 | 28 | 3.1 | 20.6 | 10.4 | 氮氧化物 | 1.5 | 1.5 | mg/m3 | 240 | 是 | 否
2021 | 06 | 30 | 江苏省 | 泰州市 | 高港区 | 泰州润杰物流安全装备科技有限公司 | 工业企业 | 3482¦紧固件制造 | 水环境 | 废气 | 国家标准 | 大气污染物综合排放标准(GB16297-1996) | （表2）新污染源大气污染物排放限值（1997年1月1日起）,最高允许排放浓度,通用,排气筒15m,二级,0.26 |  | 7769 | 28 | 3.1 | 20.6 | 10.4 | 氯化氢 | 1.28 | 1.28 | mg/m3 | 100 | 是 | 否
2021 | 06 | 30 | 江苏省 | 泰州市 | 高港区 | 泰州润杰物流安全装备科技有限公司 | 工业企业 | 3482¦紧固件制造 | 水环境 | 废气 | 国家标准 | 大气污染物综合排放标准(GB16297-1996) | （表2）新污染源大气污染物排放限值（1997年1月1日起）,最高允许排放浓度,除碳黑尘、燃料尘、玻璃棉尘、石英粉尘、矿渣棉尘外其他,排气筒15m,二级,3.5 |  | 7769 | 28 | 3.1 | 20.6 | 10.4 | 颗粒物 | 13.8 | 13.8 | mg/m3 | 120 | 是 | 否
2021 | 06 | 30 | 江苏省 | 泰州市 | 高港区 | 泰州润杰物流安全装备科技有限公司 | 工业企业 | 3482¦紧固件制造 | 水环境 | 废气 | 国家标准 | 大气污染物综合排放标准(GB16297-1996) | （表2）新污染源大气污染物排放限值（1997年1月1日起）,无组织排放监控浓度限值,通用 |  | 7769 | 28 | 3.1 | 20.6 | 10.4 | 非甲烷总烃 | 3.92 | 3.92 | mg/m3 | 120 | 是 | 否
2021 | 06 | 30 | 江苏省 | 泰州市 | 高港区 | 泰州三福船舶工程有限公司 | 工业企业 | 37¦铁路、船舶、航空航天和其他运输设备制造业 | 大气环境 | 废气 | 地方标准 | 化学工业挥发性有机物排放标准(DB32/3151-2016) | 表1 挥发性有机物及臭气浓度排放限值,最高允许排放浓度（mg/m3） |  | 14087 | 29 | 3.8 | 21 | 5.8 | VOCs | 14.972 | 14.972 | mg/m3 | 80 | 是 | 否
2021 | 06 | 30 | 江苏省 | 泰州市 | 高港区 | 泰州三福船舶工程有限公司 | 工业企业 | 37¦铁路、船舶、航空航天和其他运输设备制造业 | 大气环境 | 废气 | 国家标准 | 大气污染物综合排放标准(GB16297-1996) | （表2）新污染源大气污染物排放限值（1997年1月1日起）,最高允许排放浓度,除碳黑尘、燃料尘、玻璃棉尘、石英粉尘、矿渣棉尘外其他,排气筒15m,二级,3.5 |  | 14087 | 29 | 3.8 | 21 | 5.8 | 颗粒物 | 1.4 | 1.4 | mg/m3 | 120 | 是 | 否
2021 | 06 | 29 | 江苏省 | 泰州市 | 高港区 | 泰州市康泰铝业有限公司 | 工业企业 | 3216¦铝冶炼 | 大气环境 | 废气1 | 国家标准 | 再生铜、铝、铅、锌工业污染物排放标准(GB31574-2015) | （表3）大气污染物排放限值,车间或生产设施排气筒,再生铝、再生锌 |  | 56126 | 48 | 3.1 | 20.3 | 7.5 | 铅及其化合物 | 0.0034 | 0.0034 | mg/m3 | 1 | 是 | 否
2021 | 06 | 29 | 江苏省 | 泰州市 | 高港区 | 泰州市康泰铝业有限公司 | 工业企业 | 3216¦铝冶炼 | 大气环境 | 废气1 | 国家标准 | 再生铜、铝、铅、锌工业污染物排放标准(GB31574-2015) | （表3）大气污染物排放限值,车间或生产设施排气筒,所有 |  | 61861 | 45 | 3.1 | 20.3 | 8.2 | 氮氧化物 | 1.5 | 1.5 | mg/m3 | 200 | 是 | 否
2021 | 06 | 29 | 江苏省 | 泰州市 | 高港区 | 泰州市康泰铝业有限公司 | 工业企业 | 3216¦铝冶炼 | 大气环境 | 废气1 | 国家标准 | 再生铜、铝、铅、锌工业污染物排放标准(GB31574-2015) | （表3）大气污染物排放限值,车间或生产设施排气筒,再生铝 |  | 57540 | 44 | 3.1 | 20.3 | 7.6 | 氟化物 | 0.03 | 0.03 | mg/m3 | 3 | 是 | 否
2021 | 06 | 29 | 江苏省 | 泰州市 | 高港区 | 泰州市康泰铝业有限公司 | 工业企业 | 3216¦铝冶炼 | 大气环境 | 废气1 | 国家标准 | 再生铜、铝、铅、锌工业污染物排放标准(GB31574-2015) | （表3）大气污染物排放限值,车间或生产设施排气筒,再生铝 |  | 60216 | 42 | 3.1 | 20.3 | 7.9 | 氯化氢 | 1.44 | 1.44 | mg/m3 | 30 | 是 | 否
2021 | 06 | 29 | 江苏省 | 泰州市 | 高港区 | 泰州市康泰铝业有限公司 | 工业企业 | 3216¦铝冶炼 | 大气环境 | 废气1 | 国家标准 | 再生铜、铝、铅、锌工业污染物排放标准(GB31574-2015) | （表3）大气污染物排放限值,车间或生产设施排气筒,所有 |  | 56126 | 48 | 3.1 | 20.3 | 7.5 | 二噁英类 | 0.14 | 0.14 | TEQ ng/m3 | 0.5 | 是 | 否
2021 | 06 | 29 | 江苏省 | 泰州市 | 高港区 | 泰州市康泰铝业有限公司 | 工业企业 | 3216¦铝冶炼 | 大气环境 | 废气1 | 国家标准 | 再生铜、铝、铅、锌工业污染物排放标准(GB31574-2015) | （表3）大气污染物排放限值,车间或生产设施排气筒,所有 |  | 61861 | 45 | 3.1 | 20.3 | 8.2 | 二氧化硫 | 1.5 | 1.5 | mg/m3 | 150 | 是 | 否
2021 | 06 | 29 | 江苏省 | 泰州市 | 高港区 | 泰州市康泰铝业有限公司 | 工业企业 | 3216¦铝冶炼 | 大气环境 | 废气1 | 国家标准 | 再生铜、铝、铅、锌工业污染物排放标准(GB31574-2015) | （表3）大气污染物排放限值,车间或生产设施排气筒,所有 |  | 61861 | 45 | 3.1 | 20.3 | 8.2 | 颗粒物 | 0.5 | 0.5 | mg/m3 | 30 | 是 | 否
2021 | 06 | 30 | 江苏省 | 泰州市 | 高港区 | 泰州市天润合成化工有限公司 | 工业企业 | 266¦专用化学产品制造 | 水环境 | 废气排口(DA001) | 国家标准 | 恶臭污染物排放标准(GB14554-93) | （表2）恶臭污染物排放标准值,排气筒高度25m |  | 4654 | 87 | 3.8 | 7.5 | 9.2 | 硫化氢 | 0.005 | 0.005 | kg/h | 0.90 | 是 | 否
2021 | 06 | 30 | 江苏省 | 泰州市 | 高港区 | 泰州市天润合成化工有限公司 | 工业企业 | 266¦专用化学产品制造 | 水环境 | 废气排口(DA001) | 地方标准 | 化学工业挥发性有机物排放标准(DB32/3151-2016) | 表1 挥发性有机物及臭气浓度排放限值,最高允许排放浓度（mg/m3） |  | 4429 | 87 | 3.8 | 7.5 | 8.7 | VOCs | 0.577 | 0.577 | mg/m3 | 80 | 是 | 否
2021 | 06 | 30 | 江苏省 | 泰州市 | 高港区 | 泰州市天润合成化工有限公司 | 工业企业 | 266¦专用化学产品制造 | 水环境 | 废气排口(DA001) | 国家标准 | 大气污染物综合排放标准(GB16297-1996) | （表2）新污染源大气污染物排放限值（1997年1月1日起）,最高允许排放浓度,除碳黑尘、燃料尘、玻璃棉尘、石英粉尘、矿渣棉尘外其他,排气筒20m,二级,5.9 |  | 4429 | 87 | 3.8 | 7.5 | 8.7 | 颗粒物 | <20 | <20 | mg/m3 | 120 | 是 | 否
2021 | 06 | 30 | 江苏省 | 泰州市 | 高港区 | 泰州市天润合成化工有限公司 | 工业企业 | 266¦专用化学产品制造 | 水环境 | 废气排口(DA001) | 国家标准 | 大气污染物综合排放标准(GB16297-1996) | （表2）新污染源大气污染物排放限值（1997年1月1日起）,最高允许排放浓度,硫、二氧化硫、硫酸和其他含硫化合物使用,排气筒15m,二级,2.6 |  | 4572 | 87 | 3.8 | 7.5 | 9 | 二氧化硫 | 1.5 | 1.5 | mg/m3 | 550 | 是 | 否
2021 | 06 | 30 | 江苏省 | 泰州市 | 高港区 | 泰州市天润合成化工有限公司 | 工业企业 | 266¦专用化学产品制造 | 水环境 | 废气排口(DA001) | 国家标准 | 大气污染物综合排放标准(GB16297-1996) | （表2）新污染源大气污染物排放限值（1997年1月1日起）,最高允许排放浓度,硝酸使用和其他,排气筒15m,二级,0.77 |  | 4506 | 87 | 3.8 | 7.85 | 8.9 | 氮氧化物 | 30 | 30 | mg/m3 | 240 | 是 | 否
2021 | 06 | 30 | 江苏省 | 泰州市 | 高港区 | 泰州市天润合成化工有限公司 | 工业企业 | 266¦专用化学产品制造 | 水环境 | 废气排口(DA001) | 国家标准 | 恶臭污染物排放标准(GB14554-93) | （表2）恶臭污染物排放标准值,排气筒高度25m |  | 4429 | 87 | 3.8 | 7.5 | 8.7 | 氨 | 0.43 | 0.43 | kg/h | 14 | 是 | 否
2021 | 06 | 29 | 江苏省 | 泰州市 | 高港区 | 泰州市银杏织锦有限公司 | 工业企业 | 1742¦绢纺和丝织加工 | 水环境 | 排气筒 | 国家标准 | 大气污染物综合排放标准(GB16297-1996) | （表2）新污染源大气污染物排放限值（1997年1月1日起）,最高允许排放浓度,除碳黑尘、燃料尘、玻璃棉尘、石英粉尘、矿渣棉尘外其他,排气筒15m,二级,3.5 |  | 6517 | 113 | 16.9 | 18.2 | 11.1 | 颗粒物 | 5.3 | 5.3 | mg/m3 | 120 | 是 | 否
2021 | 06 | 29 | 江苏省 | 泰州市 | 高港区 | 泰州市银杏织锦有限公司 | 工业企业 | 1742¦绢纺和丝织加工 | 水环境 | 排气筒 | 国家标准 | 大气污染物综合排放标准(GB16297-1996) | （表2）新污染源大气污染物排放限值（1997年1月1日起）,最高允许排放浓度,硫、二氧化硫、硫酸和其他含硫化合物使用,排气筒15m,二级,2.6 |  | 6517 | 113 | 16.9 | 19 | 11.1 | 二氧化硫 | 1.5 | 1.5 | mg/m3 | 550 | 是 | 否
2021 | 06 | 29 | 江苏省 | 泰州市 | 高港区 | 泰州市银杏织锦有限公司 | 工业企业 | 1742¦绢纺和丝织加工 | 水环境 | 排气筒 | 国家标准 | 大气污染物综合排放标准(GB16297-1996) | （表2）新污染源大气污染物排放限值（1997年1月1日起）,最高允许排放浓度,硝酸使用和其他,排气筒15m,二级,0.77 |  | 6517 | 113 | 16.9 | 19 | 11.1 | 氮氧化物 | 0.169 | 0.169 | mg/m3 | 240 | 是 | 否
2021 | 06 | 26 | 江苏省 | 泰州市 | 高港区 | 泰州市永昌化工有限公司 | 工业企业 | 2613¦无机盐制造 | 水环境 | 废气 | 地方标准 | 大气污染物综合排放标准(GB16297-1996) | 表2新建企业水污染排放标准,最高允许排放浓度 |  | 426 | 30 | 6 | 20.7 | 2 | 氯化氢 | 1.30 | 1.30 | mg/m3 | 100 | 是 | 否
2021 | 06 | 26 | 江苏省 | 泰州市 | 高港区 | 泰州市永昌化工有限公司 | 工业企业 | 2613¦无机盐制造 | 水环境 | 废气 | 地方标准 | 大气污染物综合排放标准(GB16297-1996) | 表2新污染源大气污染物排放限值 |  | 426 | 30 | 6 | 20.7 | 2 | 氯气 | 0.9 | 0.9 | mg/m3 | 65 | 是 | 否
2021 | 06 | 28 | 江苏省 | 泰州市 | 高港区 | 泰州统实企业有限公司 | 工业企业 | 1529¦茶饮料及其他饮料制造 | 水环境 | 废气 | 国家标准 | 大气污染物综合排放标准(GB16297-1996) | （表2）新污染源大气污染物排放限值（1997年1月1日起）,最高允许排放浓度,使用溶剂汽油或其他混合烃类物质,排气筒15m,二级,10 |  | 1035 | 26 | 3.3 | 20.5 | 12.9 | 非甲烷总烃 | 19.58 | 19.58 | mg/m3 | 120 | 是 | 否
2021 | 06 | 28 | 江苏省 | 泰州市 | 高港区 | 泰州统实企业有限公司 | 工业企业 | 1529¦茶饮料及其他饮料制造 | 水环境 | 废气 | 地方标准 | 大气污染物综合排放标准(GB16297-1996) | 表2新建企业水污染排放标准,最高允许排放浓度 |  | 1035 | 26 | 3.3 | 20.5 | 12.9 | 颗粒物 | 0.5 | 0.5 | mg/m3 | 120 | 是 | 否
2021 | 06 | 28 | 江苏省 | 泰州市 | 高港区 | 泰州银河寰宇半导体有限公司 | 工业企业 | 3972¦半导体分立器件制造 | 水环境 | 废气 | 地方标准 | 大气污染物综合排放标准(GB16297-1996) | 表2新污染源大气污染物排放限值 |  | 568 | 24 | 2.6 | 20.6 | 5 | 锡 | 0.002 | 0.002 | mg/m3 | 8.5 | 是 | 否
2021 | 06 | 16 | 江苏省 | 泰州市 | 姜堰区 | 泰州市万鑫钨钼制品有限公司 | 工业企业 | 2613¦无机盐制造 | 水环境 | 回转窑排气筒(1) | 地方标准 | ＤＢ32/3728-2020 工业炉窑大气污染物排放标准ＤＢ32/3728-2020(ＤＢ32/3728-2020 ) | 表1 | 85 | 13338.1 | 42 | 2.6 | 13.6 | 5.64 | 颗粒物 | <20 | <20 | mg/m3 | 20 | 是 | 否
2021 | 06 | 16 | 江苏省 | 泰州市 | 姜堰区 | 泰州市万鑫钨钼制品有限公司 | 工业企业 | 2613¦无机盐制造 | 水环境 | 回转窑排气筒(1) | 地方标准 | ＤＢ32/3728-2020 工业炉窑大气污染物排放标准ＤＢ32/3728-2020(ＤＢ32/3728-2020 ) | 表1 | 85 | 13338.1 | 42 | 2.6 | 13.6 | 5.64 | 氮氧化物 | <3 | <3 | mg/m3 | 180 | 是 | 否
2021 | 06 | 16 | 江苏省 | 泰州市 | 姜堰区 | 泰州市万鑫钨钼制品有限公司 | 工业企业 | 2613¦无机盐制造 | 水环境 | 回转窑排气筒(1) | 地方标准 | ＤＢ32/3728-2020 工业炉窑大气污染物排放标准ＤＢ32/3728-2020(ＤＢ32/3728-2020 ) | 表1 | 85 | 13338.1 | 42 | 2.6 | 13.6 | 5.64 | 二氧化硫 | <3 | <3 | mg/m3 | 80 | 是 | 否
2021 | 04 | 29 | 江苏省 | 泰州市 | 高新区 | 江苏海阳锦纶新材料有限公司 | 工业企业 | 2821¦锦纶纤维制造 | 水环境,大气环境,土壤环境 | 废气排气筒(DA001) | 国家标准 | 大气污染物综合排放标准(GB16297-1996) | （表2）新污染源大气污染物排放限值（1997年1月1日起）,最高允许排放浓度,使用溶剂汽油或其他混合烃类物质,排气筒40m,二级,100 | [6 empty] | 非甲烷总烃 | 1.28 | 1.28 | mg/m3 | 120 | 是 | 否
2021 | 05 | 19 | 江苏省 | 泰州市 | 高新区 | 江苏海阳锦纶新材料有限公司 | 工业企业 | 2821¦锦纶纤维制造 | 水环境,大气环境,土壤环境 | 废气排气筒(DA001) | 国家标准 | 大气污染物综合排放标准(GB16297-1996) | （表2）新污染源大气污染物排放限值（1997年1月1日起）,最高允许排放浓度,使用溶剂汽油或其他混合烃类物质,排气筒40m,二级,100 | [6 empty] | 非甲烷总烃 | 4.20 | 4.20 | mg/m3 | 120 | 是 | 否
2021 | 05 | 19 | 江苏省 | 泰州市 | 高新区 | 江苏海阳锦纶新材料有限公司 | 工业企业 | 2821¦锦纶纤维制造 | 水环境,大气环境,土壤环境 | 废气排气筒(DA001) | 国家标准 | 大气污染物综合排放标准(GB16297-1996) | （表2）新污染源大气污染物排放限值（1997年1月1日起）,最高允许排放浓度,使用溶剂汽油或其他混合烃类物质,排气筒40m,二级,100 | [6 empty] | 非甲烷总烃 | 3.07 | 3.07 | mg/m3 | 120 | 是 | 否
2021 | 05 | 19 | 江苏省 | 泰州市 | 高新区 | 江苏海阳锦纶新材料有限公司 | 工业企业 | 2821¦锦纶纤维制造 | 水环境,大气环境,土壤环境 | 废气排气筒(DA001) | 国家标准 | 大气污染物综合排放标准(GB16297-1996) | （表2）新污染源大气污染物排放限值（1997年1月1日起）,最高允许排放浓度,使用溶剂汽油或其他混合烃类物质,排气筒40m,二级,100 | [6 empty] | 非甲烷总烃 | 9.07 | 9.07 | mg/m3 | 120 | 是 | 否
2021 | 05 | 19 | 江苏省 | 泰州市 | 高新区 | 江苏海阳锦纶新材料有限公司 | 工业企业 | 2821¦锦纶纤维制造 | 水环境,大气环境,土壤环境 | 废气排气筒(DA001) | 国家标准 | 大气污染物综合排放标准(GB16297-1996) | （表2）新污染源大气污染物排放限值（1997年1月1日起）,无组织排放监控浓度限值,通用 | [6 empty] | 非甲烷总烃 | 2.23 | 2.23 | mg/m3 | 120 | 是 | 否
2021 | 05 | 19 | 江苏省 | 泰州市 | 高新区 | 江苏海阳锦纶新材料有限公司 | 工业企业 | 2821¦锦纶纤维制造 | 水环境,大气环境,土壤环境 | 废气排气筒(DA001) | 国家标准 | 大气污染物综合排放标准(GB16297-1996) | （表2）新污染源大气污染物排放限值（1997年1月1日起）,最高允许排放浓度,使用溶剂汽油或其他混合烃类物质,排气筒40m,二级,100 | [6 empty] | 非甲烷总烃 | 1.92 | 1.92 | mg/m3 | 120 | 是 | 否
2021 | 05 | 19 | 江苏省 | 泰州市 | 高新区 | 江苏海阳锦纶新材料有限公司 | 工业企业 | 2821¦锦纶纤维制造 | 水环境,大气环境,土壤环境 | 废气排气筒(DA001) | 国家标准 | 大气污染物综合排放标准(GB16297-1996) | （表2）新污染源大气污染物排放限值（1997年1月1日起）,最高允许排放浓度,使用溶剂汽油或其他混合烃类物质,排气筒40m,二级,100 | [6 empty] | 非甲烷总烃 | 1.21 | 1.21 | mg/m3 | 120 | 是 | 否
2021 | 05 | 19 | 江苏省 | 泰州市 | 高新区 | 江苏海阳锦纶新材料有限公司 | 工业企业 | 2821¦锦纶纤维制造 | 水环境,大气环境,土壤环境 | 废气排气筒(DA001) | 国家标准 | 大气污染物综合排放标准(GB16297-1996) | （表2）新污染源大气污染物排放限值（1997年1月1日起）,最高允许排放浓度,使用溶剂汽油或其他混合烃类物质,排气筒40m,二级,100 | [6 empty] | 非甲烷总烃 | 3.00 | 3.00 | mg/m3 | 120 | 是 | 否
2021 | 06 | 03 | 江苏省 | 泰州市 | 高新区 | 江苏九洲环保技术有限公司 | 工业企业 | 2662¦专项化学用品制造 | 大气环境 | FQ-01废气排气筒 | 国家标准 | 大气污染物综合排放标准(GB16297-1996) | （表2）新污染源大气污染物排放限值（1997年1月1日起）,无组织排放监控浓度限值,通用 | [6 empty] | 非甲烷总烃 | 7.44 | 7.44 | mg/m3 | 80 | 是 | 否
2021 | 04 | 09 | 江苏省 | 泰州市 | 高新区 | 泰州市瑞康再生资源利用有限公司 | 工业企业 | 7724¦危险废物治理 | 土壤环境 | 废线路板车间2#排气筒(DA001) | 国家标准 | 合成树脂工业污染物排放标准(GB31572-2015) | （表5）大气污染物特别排放限值,焚烧类有机废气排放口,有机硅树脂 | [6 empty] | 颗粒物 | 0.5 | 0.5 | mg/m3 | 20 | 是 | 否
2021 | 04 | 09 | 江苏省 | 泰州市 | 高新区 | 泰州市瑞康再生资源利用有限公司 | 工业企业 | 7724¦危险废物治理 | 土壤环境 | 废线路板车间1#排气筒(DA001) | 国家标准 | 合成树脂工业污染物排放标准(GB31572-2015) | （表5）大气污染物特别排放限值,焚烧类有机废气排放口,有机硅树脂 | [6 empty] | 颗粒物 | 1.6 | 1.6 | mg/m3 | 20 | 是 | 否
2021 | 04 | 09 | 江苏省 | 泰州市 | 高新区 | 泰州市瑞康再生资源利用有限公司 | 工业企业 | 7724¦危险废物治理 | 土壤环境 | 5#排气筒(DA001) | 国家标准 | 合成树脂工业污染物排放标准(GB31572-2015) | （表5）大气污染物特别排放限值,焚烧类有机废气排放口,有机硅树脂 | [6 empty] | 颗粒物 | 0.5 | 0.5 | mg/m3 | 20 | 是 | 否
2021 | 04 | 09 | 江苏省 | 泰州市 | 高新区 | 泰州市瑞康再生资源利用有限公司 | 工业企业 | 7724¦危险废物治理 | 土壤环境 | 4#排气筒(DA001) | 国家标准 | 合成树脂工业污染物排放标准(GB31572-2015) | （表5）大气污染物特别排放限值,焚烧类有机废气排放口,有机硅树脂 | [6 empty] | 非甲烷总烃 | 1.07 | 1.07 | mg/m3 | 60 | 是 | 否
2021 | 04 | 09 | 江苏省 | 泰州市 | 高新区 | 泰州市瑞康再生资源利用有限公司 | 工业企业 | 7724¦危险废物治理 | 土壤环境 | 3#排气筒(DA001) | 国家标准 | 合成树脂工业污染物排放标准(GB31572-2015) | （表5）大气污染物特别排放限值,焚烧类有机废气排放口,有机硅树脂 | [6 empty] | 颗粒物 | 0.5 | 0.5 | mg/m3 | 20 | 是 | 否
2021 | 04 | 28 | 江苏省 | 泰州市 | 高新区 | 泰州市瑞康再生资源利用有限公司 | 工业企业 | 7724¦危险废物治理 | 土壤环境 | 3#排气筒(DA001) | 国家标准 | 合成树脂工业污染物排放标准(GB31572-2015) | （表5）大气污染物特别排放限值,焚烧类有机废气排放口,有机硅树脂 | [6 empty] | 非甲烷总烃 | 2.24 | 2.24 | mg/m3 | 60 | 是 | 否
2021 | 05 | 27 | 江苏省 | 泰州市 | 高新区 | 扬子江药业集团江苏海慈生物药业有限公司 | 工业企业 | 2710¦化学药品原料药制造 | 水环境,大气环境,土壤环境 | DA009废气排气筒 | 国家标准 | 大气污染物综合排放标准(GB16297-1996) | （表2）新污染源大气污染物排放限值（1997年1月1日起）,最高允许排放浓度,使用溶剂汽油或其他混合烃类物质,排气筒40m,二级,100 | [6 empty] | 非甲烷总烃 | 1.39 | 1.39 | mg/m3 | 100 | 是 | 否
2021 | 05 | 27 | 江苏省 | 泰州市 | 高新区 | 扬子江药业集团江苏海慈生物药业有限公司 | 工业企业 | 2710¦化学药品原料药制造 | 水环境,大气环境,土壤环境 | DA011废气排气筒 | 国家标准 | 大气污染物综合排放标准(GB16297-1996) | （表2）新污染源大气污染物排放限值（1997年1月1日起）,最高允许排放浓度,使用溶剂汽油或其他混合烃类物质,排气筒40m,二级,100 | [6 empty] | 非甲烷总烃 | 0.88 | 0.88 | mg/m3 | 100 | 是 | 否
2021 | 05 | 28 | 江苏省 | 泰州市 | 高新区 | 扬子江药业集团江苏海慈生物药业有限公司 | 工业企业 | 2710¦化学药品原料药制造 | 水环境,大气环境,土壤环境 | DA014废气排气筒 | 国家标准 | 大气污染物综合排放标准(GB16297-1996) | （表2）新污染源大气污染物排放限值（1997年1月1日起）,无组织排放监控浓度限值,通用 | [6 empty] | 非甲烷总烃 | 5.45 | 5.45 | mg/m3 | 100 | 是 | 否
2021 | 05 | 28 | 江苏省 | 泰州市 | 高新区 | 扬子江药业集团江苏海慈生物药业有限公司 | 工业企业 | 2710¦化学药品原料药制造 | 水环境,大气环境,土壤环境 | DA012废气排气筒 | 国家标准 | 大气污染物综合排放标准(GB16297-1996) | （表2）新污染源大气污染物排放限值（1997年1月1日起）,最高允许排放浓度,使用溶剂汽油或其他混合烃类物质,排气筒15m,二级,10 | [6 empty] | 非甲烷总烃 | 3.15 | 3.15 | mg/m3 | 100 | 是 | 否
2021 | 05 | 28 | 江苏省 | 泰州市 | 高新区 | 扬子江药业集团江苏海慈生物药业有限公司 | 工业企业 | 2710¦化学药品原料药制造 | 水环境,大气环境,土壤环境 | DA015废气排气筒 | 国家标准 | 大气污染物综合排放标准(GB16297-1996) | （表2）新污染源大气污染物排放限值（1997年1月1日起）,最高允许排放浓度,使用溶剂汽油或其他混合烃类物质,排气筒40m,二级,100 | [6 empty] | 非甲烷总烃 | 3.04 | 3.04 | mg/m3 | 100 | 是 | 否
2021 | 05 | 28 | 江苏省 | 泰州市 | 高新区 | 扬子江药业集团江苏海慈生物药业有限公司 | 工业企业 | 2710¦化学药品原料药制造 | 水环境,大气环境,土壤环境 | DA016废气排气筒 | 国家标准 | 大气污染物综合排放标准(GB16297-1996) | （表2）新污染源大气污染物排放限值（1997年1月1日起）,最高允许排放浓度,使用溶剂汽油或其他混合烃类物质,排气筒40m,二级,100 | [6 empty] | 非甲烷总烃 | 1.92 | 1.92 | mg/m3 | 100 | 是 | 否
2021 | 06 | 05 | 江苏省 | 泰州市 | 高新区 | 扬子江药业集团江苏海慈生物药业有限公司 | 工业企业 | 2710¦化学药品原料药制造 | 水环境,大气环境,土壤环境 | 普4车间废气排气筒 | 国家标准 | 大气污染物综合排放标准(GB16297-1996) | （表2）新污染源大气污染物排放限值（1997年1月1日起）,最高允许排放浓度,使用溶剂汽油或其他混合烃类物质,排气筒40m,二级,100 | [6 empty] | 非甲烷总烃 | 1.58 | 1.57 | mg/m3 | 100 | 是 | 否
2021 | 06 | 10 | 江苏省 | 泰州市 | 高新区 | 中海泰州特种油科技有限公司 | 工业企业 | 2511¦原油加工及石油制品制造 | 大气环境 | 加热炉烟气排气筒 | 国家标准 | 石油炼制工业污染物排放标准(GB31570-2015) | 大气污染物特别排放限值,催化裂化余热锅炉吹灰时再生烟气污染物浓度最大值，且每次持续时间不应大于1小时 | [6 empty] | 二氧化硫 | 50 | 50 | mg/m3 | 50 | 是 | 否
2021 | 06 | 10 | 江苏省 | 泰州市 | 高新区 | 中海泰州特种油科技有限公司 | 工业企业 | 2511¦原油加工及石油制品制造 | 大气环境 | 加热炉烟气排气筒 | 国家标准 | 石油炼制工业污染物排放标准(GB31570-2015) | 大气污染物特别排放限值,非焚烧类有机废气排放口 | [6 empty] | 氮氧化物 | 37 | 37 | mg/m3 | 100 | 是 | 否
2021 | 06 | 10 | 江苏省 | 泰州市 | 高新区 | 中海泰州特种油科技有限公司 | 工业企业 | 2511¦原油加工及石油制品制造 | 大气环境 | 加热炉烟气排气筒 | 国家标准 | 石油炼制工业污染物排放标准(GB31570-2015) | 大气污染物排放限值,催化裂化余热锅炉吹灰时再生烟气污染物浓度最大值，且每次持续时间不应大于1小时 | [6 empty] | 颗粒物 | 0.5 | 0.5 | mg/m3 | 20 | 是 | 否
2021 | 04 | 20 | 江苏省 | 泰州市 | 高新区 | 中海油气（泰州）石化有限公司 | 工业企业 | 2511¦原油加工及石油制品制造 | 水环境,大气环境,土壤环境 | 100万吨/年延迟焦化装置加热炉排气筒(DA001) | 国家标准 | 石油炼制工业污染物排放标准(GB31570-2015) | 大气污染物特别排放限值,非焚烧类有机废气排放口 | [6 empty] | 氮氧化物 | 56 | 53 | mg/m3 | 100 | 是 | 否
2021 | 04 | 25 | 江苏省 | 泰州市 | 高新区 | 中海油气（泰州）石化有限公司 | 工业企业 | 2511¦原油加工及石油制品制造 | 水环境,大气环境,土壤环境 | 20万吨/年环烷基润滑油加氢装置分馏排气筒(DA001) | 国家标准 | 石油炼制工业污染物排放标准(GB31570-2015) | 大气污染物特别排放限值,非焚烧类有机废气排放口 | [6 empty] | 氮氧化物 | 43 | 50 | mg/m3 | 100 | 是 | 否
2021 | 04 | 25 | 江苏省 | 泰州市 | 高新区 | 中海油气（泰州）石化有限公司 | 工业企业 | 2511¦原油加工及石油制品制造 | 水环境,大气环境,土壤环境 | 20万吨/年环烷基润滑油加氢装置分馏排气筒(DA001) | 国家标准 | 石油炼制工业污染物排放标准(GB31570-2015) | 大气污染物特别排放限值,催化裂化催生剂再生烟气 | [6 empty] | 颗粒物 | 0.5 | 0.5 | mg/m3 | 20 | 是 | 否
2021 | 04 | 25 | 江苏省 | 泰州市 | 高新区 | 中海油气（泰州）石化有限公司 | 工业企业 | 2511¦原油加工及石油制品制造 | 水环境,大气环境,土壤环境 | 40万吨/年石蜡基润滑油加氢装置加热炉排气筒(DA001) | 国家标准 | 石油炼制工业污染物排放标准(GB31570-2015) | 大气污染物特别排放限值,非焚烧类有机废气排放口 | [6 empty] | 氮氧化物 | 57 | 60 | mg/m3 | 100 | 是 | 否
2021 | 04 | 26 | 江苏省 | 泰州市 | 高新区 | 中海油气（泰州）石化有限公司 | 工业企业 | 2511¦原油加工及石油制品制造 | 水环境,大气环境,土壤环境 | 150万吨/年加氢裂化装置加热炉排气筒(DA001) | 国家标准 | 石油炼制工业污染物排放标准(GB31570-2015) | 大气污染物特别排放限值,催化裂化余热锅炉吹灰时再生烟气污染物浓度最大值，且每次持续时间不应大于1小时 | [6 empty] | 二氧化硫 | 4 | 4 | mg/m3 | 50 | 是 | 否
2021 | 04 | 26 | 江苏省 | 泰州市 | 高新区 | 中海油气（泰州）石化有限公司 | 工业企业 | 2511¦原油加工及石油制品制造 | 水环境,大气环境,土壤环境 | 重整排气筒(DA001) | 国家标准 | 石油炼制工业污染物排放标准(GB31570-2015) | 大气污染物排放限值,催化裂化余热锅炉吹灰时再生烟气污染物浓度最大值，且每次持续时间不应大于1小时 | [6 empty] | 颗粒物 | 1.1 | 1.1 | mg/m3 | 20 | 是 | 否
2021 | 04 | 26 | 江苏省 | 泰州市 | 高新区 | 中海油气（泰州）石化有限公司 | 工业企业 | 2511¦原油加工及石油制品制造 | 水环境,大气环境,土壤环境 | 硫磺回收装置烟气排气筒(DA001) | 国家标准 | 石油炼制工业污染物排放标准(GB31570-2015) | 大气污染物排放限值,催化裂化余热锅炉吹灰时再生烟气污染物浓度最大值，且每次持续时间不应大于1小时 | [6 empty] | 颗粒物 | 2.0 | 2.8 | mg/m3 | 20 | 是 | 否
2021 | 04 | 26 | 江苏省 | 泰州市 | 高新区 | 中海油气（泰州）石化有限公司 | 工业企业 | 2511¦原油加工及石油制品制造 | 水环境,大气环境,土壤环境 | 硫磺回收装置烟气排气筒(DA001) | 国家标准 | 石油炼制工业污染物排放标准(GB31570-2015) | 大气污染物特别排放限值,催化裂化余热锅炉吹灰时再生烟气污染物浓度最大值，且每次持续时间不应大于1小时 | [6 empty] | 二氧化硫 | 50 | 69 | mg/m3 | 100 | 是 | 否
2021 | 04 | 26 | 江苏省 | 泰州市 | 高新区 | 中海油气（泰州）石化有限公司 | 工业企业 | 2511¦原油加工及石油制品制造 | 水环境,大气环境,土壤环境 | 芳烃抽提排气筒(DA001) | 国家标准 | 石油炼制工业污染物排放标准(GB31570-2015) | 大气污染物特别排放限值,非焚烧类有机废气排放口 | [6 empty] | 氮氧化物 | 21 | 24 | mg/m3 | 100 | 是 | 否
2021 | 04 | 26 | 江苏省 | 泰州市 | 高新区 | 中海油气（泰州）石化有限公司 | 工业企业 | 2511¦原油加工及石油制品制造 | 水环境,大气环境,土壤环境 | 制氢装置加热炉排气筒(DA001) | 国家标准 | 石油炼制工业污染物排放标准(GB31570-2015) | 大气污染物特别排放限值,非焚烧类有机废气排放口 | [6 empty] | 氮氧化物 | 61 | 73 | mg/m3 | 100 | 是 | 否
2021 | 04 | 26 | 江苏省 | 泰州市 | 高新区 | 中海油气（泰州）石化有限公司 | 工业企业 | 2511¦原油加工及石油制品制造 | 水环境,大气环境,土壤环境 | 20万吨/年环烷基润滑油加氢装置反应炉排气筒(DA001) | 国家标准 | 石油炼制工业污染物排放标准(GB31570-2015) | 大气污染物特别排放限值,非焚烧类有机废气排放口 | [6 empty] | 氮氧化物 | 26 | 30 | mg/m3 | 100 | 是 | 否
2021 | 04 | 26 | 江苏省 | 泰州市 | 高新区 | 中海油气（泰州）石化有限公司 | 工业企业 | 2511¦原油加工及石油制品制造 | 水环境,大气环境,土壤环境 | 重整排气筒(DA001) | 国家标准 | 石油炼制工业污染物排放标准(GB31570-2015) | 大气污染物特别排放限值,非焚烧类有机废气排放口 | [6 empty] | 氮氧化物 | 50 | 47 | mg/m3 | 100 | 是 | 否
2021 | 04 | 26 | 江苏省 | 泰州市 | 高新区 | 中海油气（泰州）石化有限公司 | 工业企业 | 2511¦原油加工及石油制品制造 | 水环境,大气环境,土壤环境 | 芳烃抽提排气筒(DA001) | 国家标准 | 石油炼制工业污染物排放标准(GB31570-2015) | 大气污染物排放限值,催化裂化余热锅炉吹灰时再生烟气污染物浓度最大值，且每次持续时间不应大于1小时 | [6 empty] | 颗粒物 | 8.1 | 9.4 | mg/m3 | 20 | 是 | 否
2021 | 04 | 26 | 江苏省 | 泰州市 | 高新区 | 中海油气（泰州）石化有限公司 | 工业企业 | 2511¦原油加工及石油制品制造 | 水环境,大气环境,土壤环境 | 芳烃抽提排气筒(DA001) | 国家标准 | 石油炼制工业污染物排放标准(GB31570-2015) | 大气污染物特别排放限值,催化裂化余热锅炉吹灰时再生烟气污染物浓度最大值，且每次持续时间不应大于1小时 | [6 empty] | 二氧化硫 | 3 | 3 | mg/m3 | 50 | 是 | 否
2021 | 04 | 26 | 江苏省 | 泰州市 | 高新区 | 中海油气（泰州）石化有限公司 | 工业企业 | 2511¦原油加工及石油制品制造 | 水环境,大气环境,土壤环境 | 150万吨/年加氢裂化装置加热炉排气筒(DA001) | 国家标准 | 石油炼制工业污染物排放标准(GB31570-2015) | 大气污染物特别排放限值,非焚烧类有机废气排放口 | [6 empty] | 氮氧化物 | 57 | 56 | mg/m3 | 100 | 是 | 否
2021 | 04 | 26 | 江苏省 | 泰州市 | 高新区 | 中海油气（泰州）石化有限公司 | 工业企业 | 2511¦原油加工及石油制品制造 | 水环境,大气环境,土壤环境 | 硫磺回收装置烟气排气筒(DA001) | 国家标准 | 石油炼制工业污染物排放标准(GB31570-2015) | 大气污染物特别排放限值,非焚烧类有机废气排放口 | [6 empty] | 氮氧化物 | 6 | 8 | mg/m3 | 100 | 是 | 否
2021 | 04 | 28 | 江苏省 | 泰州市 | 高新区 | 中海油气（泰州）石化有限公司 | 工业企业 | 2511¦原油加工及石油制品制造 | 水环境,大气环境,土壤环境 | 170万吨/年燃料油加氢装置加热炉排气筒(DA001) | 国家标准 | 石油炼制工业污染物排放标准(GB31570-2015) | 大气污染物特别排放限值,非焚烧类有机废气排放口 | [6 empty] | 氮氧化物 | 42 | 43 | mg/m3 | 100 | 是 | 否
2021 | 04 | 28 | 江苏省 | 泰州市 | 高新区 | 中海油气（泰州）石化有限公司 | 工业企业 | 2511¦原油加工及石油制品制造 | 水环境,大气环境,土壤环境 | 300万吨/年常减压装置加热炉排气筒(DA001) | 国家标准 | 石油炼制工业污染物排放标准(GB31570-2015) | 大气污染物特别排放限值,非焚烧类有机废气排放口 | [6 empty] | 氮氧化物 | 45 | 46 | mg/m3 | 100 | 是 | 否
2021 | 04 | 29 | 江苏省 | 泰州市 | 高新区 | 中海油气（泰州）石化有限公司 | 工业企业 | 2511¦原油加工及石油制品制造 | 水环境,大气环境,土壤环境 | 调和设备排气筒(DA001) | 国家标准 | 大气污染物综合排放标准(GB16297-1996) | （表2）新污染源大气污染物排放限值（1997年1月1日起）,最高允许排放浓度,使用溶剂汽油或其他混合烃类物质,排气筒40m,二级,100 | [6 empty] | 非甲烷总烃 | 2.83 | 2.83 | mg/m3 | 120 | 是 | 否
2021 | 04 | 29 | 江苏省 | 泰州市 | 高新区 | 中海油气（泰州）石化有限公司 | 工业企业 | 2511¦原油加工及石油制品制造 | 水环境,大气环境,土壤环境 | 污水处理臭气收集排气筒(DA001) | 国家标准 | 大气污染物综合排放标准(GB16297-1996) | （表2）新污染源大气污染物排放限值（1997年1月1日起）,最高允许排放浓度,使用溶剂汽油或其他混合烃类物质,排气筒15m,二级,10 | [6 empty] | 非甲烷总烃 | 10.5 | 10.5 | mg/m3 | 120 | 是 | 否
2021 | 04 | 29 | 江苏省 | 泰州市 | 高新区 | 中海油气（泰州）石化有限公司 | 工业企业 | 2511¦原油加工及石油制品制造 | 水环境,大气环境,土壤环境 | 废水处理有机废气收集处理排气筒(DA001) | 国家标准 | 大气污染物综合排放标准(GB16297-1996) | （表2）新污染源大气污染物排放限值（1997年1月1日起）,最高允许排放浓度,使用溶剂汽油或其他混合烃类物质,排气筒40m,二级,100 | [6 empty] | 非甲烷总烃 | 41.7 | 41.7 | mg/m3 | 120 | 是 | 否
2021 | 04 | 29 | 江苏省 | 泰州市 | 高新区 | 中海油气（泰州）石化有限公司 | 工业企业 | 2511¦原油加工及石油制品制造 | 水环境,大气环境,土壤环境 | 氧氯气放空排气筒(DA001) | 国家标准 | 石油炼制工业污染物排放标准(GB31570-2015) | 大气污染物排放限值,重整催化剂再生烟气 | [6 empty] | 非甲烷总烃 | 0.99 | 0.99 | mg/m3 | 30 | 是 | 否
2021 | 04 | 30 | 江苏省 | 泰州市 | 高新区 | 中海油气（泰州）石化有限公司 | 工业企业 | 2511¦原油加工及石油制品制造 | 水环境,大气环境,土壤环境 | 油气回收设施排气筒(DA001) | 国家标准 | 大气污染物综合排放标准(GB16297-1996) | （表2）新污染源大气污染物排放限值（1997年1月1日起）,最高允许排放浓度,使用溶剂汽油或其他混合烃类物质,排气筒40m,二级,100 | [6 empty] | 非甲烷总烃 | 4.63 | 4.63 | mg/m3 | 120 | 是 | 否
2021 | 04 | 30 | 江苏省 | 泰州市 | 高新区 | 中海油气（泰州）石化有限公司 | 工业企业 | 2511¦原油加工及石油制品制造 | 水环境,大气环境,土壤环境 | 运行五部油气回收设施排气筒(DA001) | 国家标准 | 大气污染物综合排放标准(GB16297-1996) | （表2）新污染源大气污染物排放限值（1997年1月1日起）,最高允许排放浓度,使用溶剂汽油或其他混合烃类物质,排气筒40m,二级,100 | [6 empty] | 非甲烷总烃 | 82.0 | 82.0 | mg/m3 | 120 | 是 | 否
2021 | 04 | 30 | 江苏省 | 泰州市 | 高新区 | 中海油气（泰州）石化有限公司 | 工业企业 | 2511¦原油加工及石油制品制造 | 水环境,大气环境,土壤环境 | 加氢装置分馏塔重沸炉燃烧烟气排气筒(DA001) | 国家标准 | 石油炼制工业污染物排放标准(GB31570-2015) | 大气污染物特别排放限值,非焚烧类有机废气排放口 | [6 empty] | 氮氧化物 | 10 | 13 | mg/m3 | 100 | 是 | 否
2021 | 04 | 30 | 江苏省 | 泰州市 | 高新区 | 中海油气（泰州）石化有限公司 | 工业企业 | 2511¦原油加工及石油制品制造 | 水环境,大气环境,土壤环境 | 加氢装置分馏塔重沸炉燃烧烟气排气筒(DA001) | 国家标准 | 石油炼制工业污染物排放标准(GB31570-2015) | 大气污染物排放限值,催化裂化余热锅炉吹灰时再生烟气污染物浓度最大值，且每次持续时间不应大于1小时 | [6 empty] | 颗粒物 | 4.8 | 6.2 | mg/m3 | 20 | 是 | 否
2021 | 04 | 30 | 江苏省 | 泰州市 | 高新区 | 中海油气（泰州）石化有限公司 | 工业企业 | 2511¦原油加工及石油制品制造 | 水环境,大气环境,土壤环境 | 加氢装置加热炉燃烧烟气排气筒(DA001) | 国家标准 | 石油炼制工业污染物排放标准(GB31570-2015) | 大气污染物排放限值,催化裂化余热锅炉吹灰时再生烟气污染物浓度最大值，且每次持续时间不应大于1小时 | [6 empty] | 颗粒物 | 5.1 | 5.9 | mg/m3 | 20 | 是 | 否
2021 | 04 | 30 | 江苏省 | 泰州市 | 高新区 | 中海油气（泰州）石化有限公司 | 工业企业 | 2511¦原油加工及石油制品制造 | 水环境,大气环境,土壤环境 | 加氢装置加热炉燃烧烟气排气筒(DA001) | 国家标准 | 石油炼制工业污染物排放标准(GB31570-2015) | 大气污染物特别排放限值,非焚烧类有机废气排放口 | [6 empty] | 氮氧化物 | 22 | 25 | mg/m3 | 100 | 是 | 否
2021 | 05 | 18 | 江苏省 | 泰州市 | 高新区 | 中海油气（泰州）石化有限公司 | 工业企业 | 2511¦原油加工及石油制品制造 | 水环境,大气环境,土壤环境 | 工艺加热炉烟气排气筒(DA001) | 国家标准 | 石油炼制工业污染物排放标准(GB31570-2015) | 大气污染物特别排放限值,非焚烧类有机废气排放口 | [6 empty] | 氮氧化物 | 48 | 55 | mg/m3 | 100 | 是 | 否
2021 | 05 | 18 | 江苏省 | 泰州市 | 高新区 | 中海油气（泰州）石化有限公司 | 工业企业 | 2511¦原油加工及石油制品制造 | 水环境,大气环境,土壤环境 | 重油制烯烃装置加热炉排气筒(DA001) | 国家标准 | 石油炼制工业污染物排放标准(GB31570-2015) | 大气污染物特别排放限值,催化裂化催生剂再生烟气 | [6 empty] | 颗粒物 | 11.0 | 13.7 | mg/m3 | 30 | 是 | 否
2021 | 05 | 18 | 江苏省 | 泰州市 | 高新区 | 中海油气（泰州）石化有限公司 | 工业企业 | 2511¦原油加工及石油制品制造 | 水环境,大气环境,土壤环境 | 重油制烯烃装置烟气排气筒(DA001) | 国家标准 | 石油炼制工业污染物排放标准(GB31570-2015) | 大气污染物特别排放限值,非焚烧类有机废气排放口 | [6 empty] | 氮氧化物 | 13 | 35 | mg/m3 | 100 | 是 | 否
2021 | 05 | 18 | 江苏省 | 泰州市 | 高新区 | 中海油气（泰州）石化有限公司 | 工业企业 | 2511¦原油加工及石油制品制造 | 水环境,大气环境,土壤环境 | 重油制烯烃装置加热炉排气筒(DA001) | 国家标准 | 石油炼制工业污染物排放标准(GB31570-2015) | 大气污染物特别排放限值,非焚烧类有机废气排放口 | [6 empty] | 氮氧化物 | 23 | 29 | mg/m3 | 100 | 是 | 否
2021 | 05 | 18 | 江苏省 | 泰州市 | 高新区 | 中海油气（泰州）石化有限公司 | 工业企业 | 2511¦原油加工及石油制品制造 | 水环境,大气环境,土壤环境 | 重油制烯烃装置烟气排气筒(DA001) | 国家标准 | 石油炼制工业污染物排放标准(GB31570-2015) | 大气污染物特别排放限值,催化裂化余热锅炉吹灰时再生烟气污染物浓度最大值，且每次持续时间不应大于1小时 | [6 empty] | 二氧化硫 | 1.5 | 4 | mg/m3 | 50 | 是 | 否
2021 | 05 | 18 | 江苏省 | 泰州市 | 高新区 | 中海油气（泰州）石化有限公司 | 工业企业 | 2511¦原油加工及石油制品制造 | 水环境,大气环境,土壤环境 | DL硫磺回收装置尾气排气筒(DA001) | 国家标准 | 石油炼制工业污染物排放标准(GB31570-2015) | 大气污染物特别排放限值,非焚烧类有机废气排放口 | [6 empty] | 氮氧化物 | 54 | 56 | mg/m3 | 100 | 是 | 否
2021 | 05 | 18 | 江苏省 | 泰州市 | 高新区 | 中海油气（泰州）石化有限公司 | 工业企业 | 2511¦原油加工及石油制品制造 | 水环境,大气环境,土壤环境 | 工艺加热炉烟气排气筒(DA001) | 国家标准 | 石油炼制工业污染物排放标准(GB31570-2015) | 大气污染物特别排放限值,催化裂化催生剂再生烟气 | [6 empty] | 颗粒物 | 2.0 | 2.3 | mg/m3 | 20 | 是 | 否
2021 | 05 | 18 | 江苏省 | 泰州市 | 高新区 | 中海油气（泰州）石化有限公司 | 工业企业 | 2511¦原油加工及石油制品制造 | 水环境,大气环境,土壤环境 | 重油制烯烃装置烟气排气筒(DA001) | 国家标准 | 石油炼制工业污染物排放标准(GB31570-2015) | 大气污染物排放限值,催化裂化余热锅炉吹灰时再生烟气污染物浓度最大值，且每次持续时间不应大于1小时 | [6 empty] | 颗粒物 | 5.7 | 15.1 | mg/m3 | 20 | 是 | 否
2021 | 06 | 22 | 江苏省 | 泰州市 | 兴化市 | 江苏锦明再生资源有限公司 | 固废处置厂 | 7723¦固体废物治理 | 大气环境 | 蓄热式转底炉排气筒003(DA003) | 国家标准 | 铁合金工业污染物排放标准(GB28666-2012) | （表6）大气污染物特别排放限值,其他设施 | 90 | 104111 |  | 8.1 |  | 8.7 | 颗粒物 | 4.3 | 4.3 | mg/m3 | 20 | 是 | 否
2021 | 06 | 22 | 江苏省 | 泰州市 | 兴化市 | 江苏锦明再生资源有限公司 | 固废处置厂 | 7723¦固体废物治理 | 大气环境 | 熔分电炉排气筒002(DA002) | 国家标准 | 铁合金工业污染物排放标准(GB28666-2012) | （表6）大气污染物特别排放限值,半封闭炉、敞口炉、精炼炉 | 90 | 113965 |  | 6 |  | 7.3 | 颗粒物 | 3.4 | 3.4 | mg/m3 | 30 | 是 | 否
2021 | 06 | 22 | 江苏省 | 泰州市 | 兴化市 | 江苏锦明再生资源有限公司 | 固废处置厂 | 7723¦固体废物治理 | 大气环境 | 蓄热式转底炉排气筒003(DA003) | 国家标准 | 大气污染物综合排放标准(GB16297-1996) | （表2）新污染源大气污染物排放限值（1997年1月1日起）,最高允许排放浓度,硝酸使用和其他,排气筒70m,二级,23 | 90 | 104111 |  | 8.6 |  | 8.7 | 氮氧化物 | 31 | 31 | mg/m3 | 240 | 是 | 否
2021 | 06 | 22 | 江苏省 | 泰州市 | 兴化市 | 江苏锦明再生资源有限公司 | 固废处置厂 | 7723¦固体废物治理 | 大气环境 | 熔分电炉排气筒002(DA002) | 国家标准 | 大气污染物综合排放标准(GB16297-1996) | （表2）新污染源大气污染物排放限值（1997年1月1日起）,最高允许排放浓度,硝酸使用和其他,排气筒60m,二级,16 | 90 | 113965 |  | 6 |  | 7.3 | 氮氧化物 | 29.6 | 29.6 | mg/m3 | 240 | 是 | 否
2021 | 06 | 22 | 江苏省 | 泰州市 | 兴化市 | 江苏锦明再生资源有限公司 | 固废处置厂 | 7723¦固体废物治理 | 大气环境 | 熔分电炉排气筒002(DA002) | 国家标准 | 大气污染物综合排放标准(GB16297-1996) | （表2）新污染源大气污染物排放限值（1997年1月1日起）,最高允许排放浓度,硫、二氧化硫、硫酸和其他含硫化合物生产,排气筒60m,二级,55 | 90 | 113965 |  | 6 |  | 7.3 | 二氧化硫 | 16 | 16 | mg/m3 | 550 | 是 | 否
2021 | 06 | 22 | 江苏省 | 泰州市 | 兴化市 | 江苏锦明再生资源有限公司 | 固废处置厂 | 7723¦固体废物治理 | 大气环境 | 蓄热式转底炉排气筒003(DA003) | 国家标准 | 大气污染物综合排放标准(GB16297-1996) | （表2）新污染源大气污染物排放限值（1997年1月1日起）,最高允许排放浓度,硫、二氧化硫、硫酸和其他含硫化合物生产,排气筒30m,二级,15 | 90 | 104111 |  | 8.1 |  | 8.7 | 二氧化硫 | 23 | 23 | mg/m3 | 550 | 是 | 否
2021 | 06 | 22 | 江苏省 | 泰州市 | 兴化市 | 江苏锦明再生资源有限公司 | 固废处置厂 | 7723¦固体废物治理 | 大气环境 | 蓄热式转底炉排气筒003(DA003) | 国家标准 | 铁合金工业污染物排放标准(GB28666-2012) | （表6）大气污染物特别排放限值,铬铁合金工业 | 90 | 104646 |  | 6.6 |  | 8.7 | 铬及其化合物 | 0.0242 | 0.0242 | mg/m3 | 3 | 是 | 否
2021 | 06 | 22 | 江苏省 | 泰州市 | 兴化市 | 江苏锦明再生资源有限公司 | 固废处置厂 | 7723¦固体废物治理 | 大气环境 | 原料准备车间排气筒004(DA004) | 国家标准 | 铜、镍、钴工业污染物排放标准(GB25467-2010) | （修改单）大气污染物特别排放限制,生产类别及工艺和工序,镍、钴冶炼 | 90 | 41067 |  | 2.6 |  | 5.3 | 镍及其化合物 | 0.00854 | 0.00854 | mg/m3 | 4.3 | 是 | 否
2021 | 06 | 22 | 江苏省 | 泰州市 | 兴化市 | 江苏锦明再生资源有限公司 | 固废处置厂 | 7723¦固体废物治理 | 大气环境 | 熔分电炉排气筒002(DA002) | 国家标准 | 铜、镍、钴工业污染物排放标准(GB25467-2010) | （表4、表5）现有和新建企业大气污染物排放浓度限值,污染物净化设施排放口,镍冶炼,全部 | 90 | 112869 |  | 4.8 |  | 6.9 | 镍及其化合物 | 0.0116 | 0.0116 | mg/m3 | 4.3 | 是 | 否
2021 | 06 | 22 | 江苏省 | 泰州市 | 兴化市 | 江苏锦明再生资源有限公司 | 固废处置厂 | 7723¦固体废物治理 | 大气环境 | 熔分炉炉前排气筒001(DA001) | 国家标准 | 铜、镍、钴工业污染物排放标准(GB25467-2010) | （表4、表5）现有和新建企业大气污染物排放浓度限值,污染物净化设施排放口,镍冶炼,全部 | 90 | 21055 |  | 3.3 |  | 5.2 | 镍及其化合物 | 0.0017 | 0.0017 | mg/m3 | 4.3 | 是 | 否
2021 | 06 | 22 | 江苏省 | 泰州市 | 兴化市 | 江苏锦明再生资源有限公司 | 固废处置厂 | 7723¦固体废物治理 | 大气环境 | 熔分炉炉前排气筒001(DA001) | 国家标准 | 铁合金工业污染物排放标准(GB28666-2012) | （表6）大气污染物特别排放限值,铬铁合金工业 | 90 | 21055 |  | 3.3 |  | 5.2 | 铬及其化合物 | 0.007 | 0.007 | mg/m3 | 3 | 是 | 否
2021 | 06 | 22 | 江苏省 | 泰州市 | 兴化市 | 江苏锦明再生资源有限公司 | 固废处置厂 | 7723¦固体废物治理 | 大气环境 | 蓄热式转底炉排气筒003(DA003) | 国家标准 | 铜、镍、钴工业污染物排放标准(GB25467-2010) | （表4、表5）现有和新建企业大气污染物排放浓度限值,污染物净化设施排放口,镍冶炼,全部 | 90 | 104646 |  | 6.6 |  | 8.7 | 镍及其化合物 | 0.0117 | 0.0117 | mg/m3 | 4.3 | 是 | 否
2021 | 06 | 22 | 江苏省 | 泰州市 | 兴化市 | 江苏锦明再生资源有限公司 | 固废处置厂 | 7723¦固体废物治理 | 大气环境 | 原料准备车间排气筒004(DA004) | 国家标准 | 铁合金工业污染物排放标准(GB28666-2012) | （表6）大气污染物特别排放限值,铬铁合金工业 | 90 | 41067 |  | 2.6 |  | 5.3 | 铬及其化合物 | 0.00574 | 0.00574 | mg/m3 | 3 | 是 | 否
2021 | 06 | 22 | 江苏省 | 泰州市 | 兴化市 | 江苏锦明再生资源有限公司 | 固废处置厂 | 7723¦固体废物治理 | 大气环境 | 熔分电炉排气筒002(DA002) | 国家标准 | 铁合金工业污染物排放标准(GB28666-2012) | （表6）大气污染物特别排放限值,铬铁合金工业 | 90 | 112869 |  | 4.8 |  | 6.9 | 铬及其化合物 | 0.0193 | 0.0193 | mg/m3 | 3 | 是 | 否
2021 | 06 | 22 | 江苏省 | 泰州市 | 兴化市 | 江苏锦明再生资源有限公司 | 固废处置厂 | 7723¦固体废物治理 | 大气环境 | 熔分炉炉前排气筒001(DA001) | 国家标准 | 铁合金工业污染物排放标准(GB28666-2012) | （表6）大气污染物特别排放限值,其他设施 | 90 | 21500 |  | 3.2 |  | 5.3 | 颗粒物 | 2.2 | 2.2 | mg/m3 | 20 | 是 | 否
2021 | 06 | 29 | 江苏省 | 泰州市 | 兴化市 | 江苏锦明再生资源有限公司 | 固废处置厂 | 7723¦固体废物治理 | 大气环境 | 原料准备车间排气筒004(DA004) | 国家标准 | 铁合金工业污染物排放标准(GB28666-2012) | （表6）大气污染物特别排放限值,其他设施 | 90 | 40426 |  | 2.8 |  | 5.3 | 颗粒物 | 2.3 | 2.3 | mg/m3 | 20 | 是 | 否
2021 | 06 | 24 | 江苏省 | 泰州市 | 兴化市 | 江苏美乐肥料有限公司 | 其他企业 | 2622¦磷肥制造 | 土壤环境 | DA002 | 国家标准 | 大气污染物综合排放标准(GB16297-1996) | （表2）新污染源大气污染物排放限值（1997年1月1日起）,最高允许排放浓度,普钙工厂,排气筒70m,三级,4.7 | 90 | 21668 | 36 | 4.1 |  | 12 | 氟化物 | 0.08 | 0.08 | mg/m3 | 90 | 是 | 否
2021 | 06 | 24 | 江苏省 | 泰州市 | 兴化市 | 江苏美乐肥料有限公司 | 其他企业 | 2622¦磷肥制造 | 土壤环境 | DA005 | 国家标准 | 大气污染物综合排放标准(GB16297-1996) | （表2）新污染源大气污染物排放限值（1997年1月1日起）,最高允许排放浓度,硫、二氧化硫、硫酸和其他含硫化合物使用,排气筒40m,二级,25 | 90 | 40525 | 55 | 2.7 |  | 5.6 | 二氧化硫 | 3 | 3 | mg/m3 | 550 | 是 | 否
2021 | 06 | 24 | 江苏省 | 泰州市 | 兴化市 | 江苏美乐肥料有限公司 | 其他企业 | 2622¦磷肥制造 | 土壤环境 | DA006 | 国家标准 | 恶臭污染物排放标准(GB14554-93) | （表2）恶臭污染物排放标准值,排气筒高度35m | 90 | 61520 | 52 | 4.6 |  | 4.5 | 氨 | 0.78 | 0.78 | kg/h | 27 | 是 | 否
2021 | 06 | 24 | 江苏省 | 泰州市 | 兴化市 | 江苏美乐肥料有限公司 | 其他企业 | 2622¦磷肥制造 | 土壤环境 | DA006 | 国家标准 | 大气污染物综合排放标准(GB16297-1996) | （表2）新污染源大气污染物排放限值（1997年1月1日起）,最高允许排放浓度,除碳黑尘、燃料尘、玻璃棉尘、石英粉尘、矿渣棉尘外其他,排气筒60m,三级,130 | 90 | 59236 | 53 | 4.6 |  | 4.3 | 颗粒物 | 13.8 | 13.8 | mg/m3 | 120 | 是 | 否
2021 | 06 | 24 | 江苏省 | 泰州市 | 兴化市 | 江苏美乐肥料有限公司 | 其他企业 | 2622¦磷肥制造 | 土壤环境 | DA005 | 国家标准 | 恶臭污染物排放标准(GB14554-93) | （表2）恶臭污染物排放标准值,排气筒高度35m | 90 | 40638 | 56 | 2.7 |  | 5.6 | 氨 | 15 | 15 | kg/h | 27 | 是 | 否
2021 | 06 | 24 | 江苏省 | 泰州市 | 兴化市 | 江苏美乐肥料有限公司 | 其他企业 | 2622¦磷肥制造 | 土壤环境 | DA001 | 国家标准 | 大气污染物综合排放标准(GB16297-1996) | （表2）新污染源大气污染物排放限值（1997年1月1日起）,最高允许排放浓度,硝酸使用和其他,排气筒90m,三级,61 | 90 | 22742 | 65 | 2.5 |  | 4.1 | 氮氧化物 | 4 | 4 | mg/m3 | 240 | 是 | 否
2021 | 06 | 24 | 江苏省 | 泰州市 | 兴化市 | 江苏美乐肥料有限公司 | 其他企业 | 2622¦磷肥制造 | 土壤环境 | DA005 | 国家标准 | 大气污染物综合排放标准(GB16297-1996) | （表2）新污染源大气污染物排放限值（1997年1月1日起）,最高允许排放浓度,硝酸使用和其他,排气筒40m,二级,7.5 | 90 | 40525 | 55 | 2.7 |  | 5.6 | 氮氧化物 | 6 | 6 | mg/m3 | 240 | 是 | 否
2021 | 06 | 24 | 江苏省 | 泰州市 | 兴化市 | 江苏美乐肥料有限公司 | 其他企业 | 2622¦磷肥制造 | 土壤环境 | DA001 | 国家标准 | 大气污染物综合排放标准(GB16297-1996) | （表2）新污染源大气污染物排放限值（1997年1月1日起）,最高允许排放浓度,硫、二氧化硫、硫酸和其他含硫化合物使用,排气筒60m,三级,83 | 90 | 22742 | 65 | 2.5 |  | 4.1 | 二氧化硫 | 3 | 3 | mg/m3 | 550 | 是 | 否
2021 | 06 | 24 | 江苏省 | 泰州市 | 兴化市 | 江苏美乐肥料有限公司 | 其他企业 | 2622¦磷肥制造 | 土壤环境 | DA005 | 国家标准 | 大气污染物综合排放标准(GB16297-1996) | （表2）新污染源大气污染物排放限值（1997年1月1日起）,最高允许排放浓度,除碳黑尘、燃料尘、玻璃棉尘、石英粉尘、矿渣棉尘外其他,排气筒40m,二级,39 | 90 | 40617 | 57 | 2.7 |  | 5.6 | 颗粒物 | 12.6 | 12.6 | mg/m3 | 120 | 是 | 否
2021 | 06 | 24 | 江苏省 | 泰州市 | 兴化市 | 江苏美乐肥料有限公司 | 其他企业 | 2622¦磷肥制造 | 土壤环境 | DA001 | 国家标准 | 大气污染物综合排放标准(GB16297-1996) | （表2）新污染源大气污染物排放限值（1997年1月1日起）,最高允许排放浓度,除碳黑尘、燃料尘、玻璃棉尘、石英粉尘、矿渣棉尘外其他,排气筒60m,三级,130 | 90 | 23312 | 64 | 2.4 |  | 4.2 | 颗粒物 | 13.9 | 13.9 | mg/m3 | 120 | 是 | 否
2021 | 06 | 25 | 江苏省 | 泰州市 | 兴化市 | 江苏美乐肥料有限公司 | 其他企业 | 2622¦磷肥制造 | 土壤环境 | DA003 | 国家标准 | 大气污染物综合排放标准(GB16297-1996) | （表2）新污染源大气污染物排放限值（1997年1月1日起）,最高允许排放浓度,硫、二氧化硫、硫酸和其他含硫化合物使用,排气筒30m,二级,15 | 90 | 153363 | 52 | 2.8 |  | 8 | 二氧化硫 | 3 | 3 | mg/m3 | 550 | 是 | 否
2021 | 06 | 25 | 江苏省 | 泰州市 | 兴化市 | 江苏美乐肥料有限公司 | 其他企业 | 2622¦磷肥制造 | 土壤环境 | DA003 | 国家标准 | 恶臭污染物排放标准(GB14554-93) | （表2）恶臭污染物排放标准值,排气筒高度30m | 90 | 151451 | 52 | 2.7 |  | 7.9 | 氨 | <0.25 | <0.25 | kg/h | 20 | 是 | 否
2021 | 06 | 25 | 江苏省 | 泰州市 | 兴化市 | 江苏美乐肥料有限公司 | 其他企业 | 2622¦磷肥制造 | 土壤环境 | DA003 | 国家标准 | 大气污染物综合排放标准(GB16297-1996) | （表2）新污染源大气污染物排放限值（1997年1月1日起）,最高允许排放浓度,除碳黑尘、燃料尘、玻璃棉尘、石英粉尘、矿渣棉尘外其他,排气筒30m,二级,23 | 90 | 152916 | 52 | 2.8 |  | 8 | 颗粒物 | 14.8 | 14.8 | mg/m3 | 120 | 是 | 否
2021 | 06 | 25 | 江苏省 | 泰州市 | 兴化市 | 江苏美乐肥料有限公司 | 其他企业 | 2622¦磷肥制造 | 土壤环境 | DA003 | 国家标准 | 大气污染物综合排放标准(GB16297-1996) | （表2）新污染源大气污染物排放限值（1997年1月1日起）,最高允许排放浓度,硝酸使用和其他,排气筒30m,二级,4.4 | 90 | 153363 | 52 | 2.8 |  | 8 | 氮氧化物 | 12 | 12 | mg/m3 | 240 | 是 | 否
2021 | 06 | 11 | 江苏省 | 泰州市 | 兴化市 | 江苏申隆锌业有限公司 | 工业企业 | 2613¦无机盐制造 | 大气环境 | 排气筒(DA006) | 国家标准 | 无机化学工业污染物排放标准(GB31573-2015) | （表3）大气污染排放限值,涉锡、镍、锌、锰、锑、铜、钴、钼、锆重金属无机化合物工业 | 90 | 2423 | 52.4 | 2.51 |  | 7 | 锌及其化合物（以锌计） | 0.453 | 0.453 | mg/m3 | 5 | 是 | 否
2021 | 06 | 11 | 江苏省 | 泰州市 | 兴化市 | 江苏申隆锌业有限公司 | 工业企业 | 2613¦无机盐制造 | 大气环境 | 排气筒(DA006) | 国家标准 | 无机化学工业污染物排放标准(GB31573-2015) | （表3）大气污染排放限值,所有 | 90 | 2423 | 52.4 | 2.51 |  | 7 | 颗粒物 | <20 | <20 | mg/m3 | 30 | 是 | 否
2021 | 06 | 11 | 江苏省 | 泰州市 | 兴化市 | 江苏申隆锌业有限公司 | 工业企业 | 2613¦无机盐制造 | 大气环境 | 排气筒(DA003) | 国家标准 | 无机化学工业污染物排放标准(GB31573-2015) | （表3）大气污染排放限值,所有 | 90 | 6191 | 257.6 | 11.8 | 10.1 | 4.5 | 氮氧化物 | 84 | 93 | mg/m3 | 200 | 是 | 否
2021 | 06 | 11 | 江苏省 | 泰州市 | 兴化市 | 江苏申隆锌业有限公司 | 工业企业 | 2613¦无机盐制造 | 大气环境 | 排气筒(DA005) | 国家标准 | 无机化学工业污染物排放标准(GB31573-2015) | （表3）大气污染排放限值,涉锡、镍、锌、锰、锑、铜、钴、钼、锆重金属无机化合物工业 | 90 | 2935 | 37.1 | 2.3 | 20.8 | 6.5 | 锌及其化合物（以锌计） | 0.435 | 0.435 | mg/m3 | 5 | 是 | 否
2021 | 06 | 11 | 江苏省 | 泰州市 | 兴化市 | 江苏申隆锌业有限公司 | 工业企业 | 2613¦无机盐制造 | 大气环境 | 排气筒(DA005) | 国家标准 | 无机化学工业污染物排放标准(GB31573-2015) | （表3）大气污染排放限值,所有 | 90 | 2935 | 37.1 | 2.3 | 20.8 | 6.5 | 氮氧化物 | <3 | <3 | mg/m3 | 200 | 是 | 否
2021 | 06 | 11 | 江苏省 | 泰州市 | 兴化市 | 江苏申隆锌业有限公司 | 工业企业 | 2613¦无机盐制造 | 大气环境 | 排气筒(DA008) | 国家标准 | 无机化学工业污染物排放标准(GB31573-2015) | （表3）大气污染排放限值,所有 | 90 | 3137 | 178 | 9.8 | 12.8 | 1.7 | 氮氧化物 | 81 | 122 | mg/m3 | 200 | 是 | 否
2021 | 06 | 11 | 江苏省 | 泰州市 | 兴化市 | 江苏申隆锌业有限公司 | 工业企业 | 2613¦无机盐制造 | 大气环境 | 排气筒(DA008) | 国家标准 | 无机化学工业污染物排放标准(GB31573-2015) | （表3）大气污染排放限值,硫化合物及硫酸盐工业、重金属无机化合物工业 | 90 | 3137 | 178 | 9.8 | 12.8 | 1.7 | 二氧化硫 | <3 | <3 | mg/m3 | 400 | 是 | 否
2021 | 06 | 11 | 江苏省 | 泰州市 | 兴化市 | 江苏申隆锌业有限公司 | 工业企业 | 2613¦无机盐制造 | 大气环境 | 排气筒(DA004) | 国家标准 | 铅、锌工业污染物排放标准[国标](GB25466-2010) | （表4、表5）现有和新建企业大气污染物排放浓度限值,所有 | 90 | 3035 | 40.5 | 2.29 |  | 4.3 | 颗粒物 | <20 | <20 | mg/m3 | 80 | 是 | 否
2021 | 06 | 11 | 江苏省 | 泰州市 | 兴化市 | 江苏申隆锌业有限公司 | 工业企业 | 2613¦无机盐制造 | 大气环境 | 排气筒(DA007) | 国家标准 | 铅、锌工业污染物排放标准[国标](GB25466-2010) | （表4、表5）现有和新建企业大气污染物排放浓度限值,所有 | 90 | 4106 | 52.4 | 3.36 |  | 3 | 颗粒物 | <20 | <20 | mg/m3 | 80 | 是 | 否
2021 | 06 | 11 | 江苏省 | 泰州市 | 兴化市 | 江苏申隆锌业有限公司 | 工业企业 | 2613¦无机盐制造 | 大气环境 | 排气筒(DA005) | 国家标准 | 无机化学工业污染物排放标准(GB31573-2015) | （表3）大气污染排放限值,硫化合物及硫酸盐工业、重金属无机化合物工业 | 90 | 3009 | 37 | 2.3 | 20.8 | 6.7 | 二氧化硫 | <3 | <3 | mg/m3 | 400 | 是 | 否
2021 | 06 | 11 | 江苏省 | 泰州市 | 兴化市 | 江苏申隆锌业有限公司 | 工业企业 | 2613¦无机盐制造 | 大气环境 | 排气筒(DA003) | 国家标准 | 铅、锌工业污染物排放标准[国标](GB25466-2010) | （表4、表5）现有和新建企业大气污染物排放浓度限值,所有 | 90 | 6191 | 257.6 | 11.8 | 10.1 | 4.5 | 二氧化硫 | <3 | <3 | mg/m3 | 400 | 是 | 否
2021 | 06 | 11 | 江苏省 | 泰州市 | 兴化市 | 江苏申隆锌业有限公司 | 工业企业 | 2613¦无机盐制造 | 大气环境 | 排气筒(DA002) | 国家标准 | 铅、锌工业污染物排放标准[国标](GB25466-2010) | （表4、表5）现有和新建企业大气污染物排放浓度限值,所有 | 90 | 6541 | 33.3 | 2.28 |  | 14.5 | 颗粒物 | <20 | <20 | mg/m3 | 80 | 是 | 否
2021 | 06 | 11 | 江苏省 | 泰州市 | 兴化市 | 江苏申隆锌业有限公司 | 工业企业 | 2613¦无机盐制造 | 大气环境 | 排气筒(DA005) | 国家标准 | 无机化学工业污染物排放标准(GB31573-2015) | （表3）大气污染排放限值,所有 | 90 | 2895 | 36.8 | 2.3 | 20.8 | 6.4 | 颗粒物 | <20 | <20 | mg/m3 | 30 | 是 | 否
2021 | 06 | 11 | 江苏省 | 泰州市 | 兴化市 | 江苏申隆锌业有限公司 | 工业企业 | 2613¦无机盐制造 | 大气环境 | 排气筒(DA008) | 国家标准 | 无机化学工业污染物排放标准(GB31573-2015) | （表3）大气污染排放限值,所有 | 90 | 3177 | 178 | 9.8 | 12.8 | 1.8 | 颗粒物 | <20 | <20 | mg/m3 | 30 | 是 | 否
2021 | 06 | 11 | 江苏省 | 泰州市 | 兴化市 | 江苏申隆锌业有限公司 | 工业企业 | 2613¦无机盐制造 | 大气环境 | 排气筒(DA003) | 国家标准 | 无机化学工业污染物排放标准(GB31573-2015) | （表3）大气污染排放限值,所有 | 90 | 3035 | 40.5 | 2.29 | 10.1 | 4.3 | 颗粒物 | <20 | <20 | mg/m3 | 30 | 是 | 否
2021 | 06 | 24 | 江苏省 | 泰州市 | 兴化市 | 江苏苏中再生资源科技有限公司 | 固废处置厂 | 7724¦危险废物治理 | 大气环境 | DA001废气排气筒(DA001) | 国家标准 | 危险废物焚烧污染控制标准(GB18484-2001) | （表3）危险废物焚烧炉大气污染物排放限值,不同焚烧容量时的最高允许排放浓度限值（mg/m3） | 90 | 9404 | 46.5 | 4.9 | 18.3 | 2.1 | 铬、锡、锑、铜、锰及其化合物 | 0.0195 | 0.07 | mg/m3 | 4.0 | 是 | 否
2021 | 06 | 24 | 江苏省 | 泰州市 | 兴化市 | 江苏苏中再生资源科技有限公司 | 固废处置厂 | 7724¦危险废物治理 | 大气环境 | DA001废气排气筒(DA001) | 国家标准 | 钢铁烧结、球团工业大气污染物排放标准(GB28662-2012) | （表3）大气污染物特别排放限值,烧结机机尾带式焙烧机机尾其他生产设备 | 90 | 11820 | 48.2 | 4.8 |  | 2.1 | 颗粒物 | 9.6 | 9.6 | mg/m3 | 20 | 是 | 否
2021 | 06 | 24 | 江苏省 | 泰州市 | 兴化市 | 江苏苏中再生资源科技有限公司 | 固废处置厂 | 7724¦危险废物治理 | 大气环境 | DA001废气排气筒(DA001) | 国家标准 | 危险废物焚烧污染控制标准(GB18484-2001) | （表3）危险废物焚烧炉大气污染物排放限值,不同焚烧容量时的最高允许排放浓度限值（mg/m3） | 90 | 9404 | 46.5 | 4.9 | 18.3 | 2.1 | 砷、镍及其化合物 | 0.0172 | 0.0596 | mg/m3 | 1.0 | 是 | 否
2021 | 06 | 24 | 江苏省 | 泰州市 | 兴化市 | 江苏苏中再生资源科技有限公司 | 固废处置厂 | 7724¦危险废物治理 | 大气环境 | DA001废气排气筒(DA001) | 国家标准 | 钢铁烧结、球团工业大气污染物排放标准(GB28662-2012) | （表3）大气污染物特别排放限值,烧结机球团焙烧设备 | 90 | 11820 | 48.2 | 4.8 |  | 2.1 | 二氧化硫 | 3 | 3 | mg/m3 | 180 | 是 | 否
2021 | 06 | 24 | 江苏省 | 泰州市 | 兴化市 | 江苏苏中再生资源科技有限公司 | 固废处置厂 | 7724¦危险废物治理 | 大气环境 | DA001废气排气筒(DA001) | 国家标准 | 钢铁烧结、球团工业大气污染物排放标准(GB28662-2012) | （表3）大气污染物特别排放限值,烧结机球团焙烧设备 | 90 | 11820 | 48.2 | 4.8 |  | 2.1 | 氮氧化物 | 86 | 86 | mg/m3 | 300 | 是 | 否
2021 | 06 | 28 | 江苏省 | 泰州市 | 兴化市 | 双乐颜料股份有限公司 | 工业企业 | 2643¦工业颜料制造 | 水环境 | 九分厂酞菁蓝粉尘(DA008) | 国家标准 | 大气污染物综合排放标准(GB16297-1996) | （表2）新污染源大气污染物排放限值（1997年1月1日起）,最高允许排放浓度,通用 | 97 | 368 | 31 | 1.8 |  | 1.6 | 颗粒物 | 3.1 | 3.1 | mg/m3 | 120 | 是 | 否
2021 | 06 | 28 | 江苏省 | 泰州市 | 兴化市 | 双乐颜料股份有限公司 | 工业企业 | 2643¦工业颜料制造 | 水环境 | 锅炉废气(DA006) | 国家标准 | 锅炉大气污染物排放标准(GB13271-2014) | （表3）大气污染物特别排放限值,烟囱或烟道,燃气锅炉 | 98 | 251461 | 39 | 18.5 | 13 | 11.6 | 二氧化硫 | 0 | 0 | mg/m3 | 200 | 是 | 否
2021 | 06 | 28 | 江苏省 | 泰州市 | 兴化市 | 双乐颜料股份有限公司 | 工业企业 | 2643¦工业颜料制造 | 水环境 | 铅化合废气(DA001) | 国家标准 | 大气污染物综合排放标准(GB16297-1996) | （表2）新污染源大气污染物排放限值（1997年1月1日起）,最高允许排放浓度,通用,排气筒30m,二级,0.027 | 97 | 1265 | 24 | 3.8 |  | 2.5 | 铅及其化合物 | 0.005 | 0.005 | mg/m3 | 0.70 | 是 | 否
2021 | 06 | 28 | 江苏省 | 泰州市 | 兴化市 | 双乐颜料股份有限公司 | 工业企业 | 2643¦工业颜料制造 | 水环境 | 三分厂铜酞菁缩合反应废气(DA010) | 国家标准 | 大气污染物综合排放标准(GB16297-1996) | （表2）新污染源大气污染物排放限值（1997年1月1日起）,最高允许排放浓度,使用溶剂汽油或其他混合烃类物质,排气筒40m,二级,100 | 97 | 11668 | 29 | 4.5 |  | 7.4 | 非甲烷总烃 | 1.54 | 1.54 | mg/m3 | 80 | 是 | 否
2021 | 06 | 28 | 江苏省 | 泰州市 | 兴化市 | 双乐颜料股份有限公司 | 工业企业 | 2643¦工业颜料制造 | 水环境 | 铅化合废气(DA001) | 国家标准 | 大气污染物综合排放标准(GB16297-1996) | （表2）新污染源大气污染物排放限值（1997年1月1日起）,最高允许排放浓度,硝酸使用和其他,排气筒30m,二级,4.4 | 97 | 1265 | 24 | 3.8 |  | 2.5 | 氮氧化物 | 56 | 56 | mg/m3 | 240 | 是 | 否
2021 | 06 | 28 | 江苏省 | 泰州市 | 兴化市 | 双乐颜料股份有限公司 | 工业企业 | 2643¦工业颜料制造 | 水环境 | 三分厂铜酞菁缩合反应废气(DA010) | 国家标准 | 恶臭污染物排放标准(GB14554-93) | （表2）恶臭污染物排放标准值,排气筒高度25m | 97 | 11668 | 29 | 4.5 |  | 7.4 | 氨 | 2.29 | 2.29 | kg/h | 14 | 是 | 否
2021 | 06 | 28 | 江苏省 | 泰州市 | 兴化市 | 双乐颜料股份有限公司 | 工业企业 | 2643¦工业颜料制造 | 水环境 | 三分厂铜酞菁缩合反应废气(DA010) | 国家标准 | 大气污染物综合排放标准(GB16297-1996) | （表2）新污染源大气污染物排放限值（1997年1月1日起）,最高允许排放浓度,通用,排气筒25m,三级,0.78 | 97 | 11668 | 29 | 4.5 |  | 7.4 | 氯气 | 0 | 0 | mg/m3 | 65 | 是 | 否
2021 | 06 | 28 | 江苏省 | 泰州市 | 兴化市 | 双乐颜料股份有限公司 | 工业企业 | 2643¦工业颜料制造 | 水环境 | 锅炉废气(DA006) | 国家标准 | 锅炉大气污染物排放标准(GB13271-2014) | （表2）新建锅炉大气污染物排放浓度限值（2014年7月1日起新建锅炉）,烟囱或烟道,燃气锅炉 | 98 | 251461 | 39 | 18.5 | 13 | 11.6 | 氮氧化物 | 51 | 76 | mg/m3 | 200 | 是 | 否
2021 | 06 | 22 | 江苏省 | 泰州市 | 兴化市 | 泰州兴达特种钢丝绳有限公司 | 工业企业 | 4412¦热电联产 | 大气环境 | DA001(DA001) | 国家标准 | 火电厂大气污染物排放标准(GB13223-2011) | （表2）大气污染物特别排放限值,烟囱或烟道,燃煤锅炉 | 90 | 183897 | 51.1 | 10.11 | 9 | 9.7 | 汞及其化合物 | 0.000034 | 0.000042 | mg/m3 | 0.03 | 是 | 否
2021 | 06 | 22 | 江苏省 | 泰州市 | 兴化市 | 泰州兴达特种钢丝绳有限公司 | 工业企业 | 4412¦热电联产 | 大气环境 | DA001(DA001) | 国家标准 | 火电厂大气污染物排放标准(GB13223-2011) | （表2）大气污染物特别排放限值,烟囱或烟道,燃煤锅炉 | 90 | 183660 | 51.6 | 10.11 | 8.9 | 9.7 | 烟尘 | 7.6 | 9.7 | mg/m3 | 20 | 是 | 否
2021 | 06 | 22 | 江苏省 | 泰州市 | 兴化市 | 泰州兴达特种钢丝绳有限公司 | 工业企业 | 4412¦热电联产 | 大气环境 | DA001(DA001) | 国家标准 | 火电厂大气污染物排放标准(GB13223-2011) | （表2）大气污染物特别排放限值,烟囱或烟道,燃煤锅炉 | 90 | 179455 | 51.9 | 10.11 | 8.9 | 9.5 | 氮氧化物 | 28 | 36 | mg/m3 | 100 | 是 | 否
2021 | 06 | 22 | 江苏省 | 泰州市 | 兴化市 | 泰州兴达特种钢丝绳有限公司 | 工业企业 | 4412¦热电联产 | 大气环境 | DA001(DA001) | 国家标准 | 火电厂大气污染物排放标准(GB13223-2011) | （表1）火力发电锅炉及燃汽轮机组大气污染物排放浓度限值,烟囱排放口,燃煤锅炉，以油、气体为燃料的锅炉或燃汽轮机组 | 90 | 183660 | 51.6 | 10.11 | 8.9 | 9.7 | 林格曼黑度 | <1 | <1 | 级 | 1 | 是 | 否
2021 | 06 | 22 | 江苏省 | 泰州市 | 兴化市 | 泰州兴达特种钢丝绳有限公司 | 工业企业 | 4412¦热电联产 | 大气环境 | DA001(DA001) | 国家标准 | 火电厂大气污染物排放标准(GB13223-2011) | （表2）大气污染物特别排放限值,烟囱或烟道,燃煤锅炉 | 90 | 179455 | 51.9 | 10.11 | 8.9 | 9.5 | 二氧化硫 | 4 | 6 | mg/m3 | 50 | 是 | 否
2021 | 06 | 23 | 江苏省 | 泰州市 | 兴化市 | 泰州亚德胶粘制品有限公司 | 工业企业 | 2641¦涂料制造 | 大气环境 | 车间废气排放口(FQ-0146) | 地方标准 | 化学工业挥发性有机物排放标准(DB32/3151—2016) | 挥发性有机物及臭气浓度排放限值,最高允许排放浓度 | 90 | 8977 | 34.7 | 2.31 | 9 | 4.4 | 甲醇 | 6.3 | 6.3 | mg/m3 | 60 | 是 | 否
2021 | 06 | 23 | 江苏省 | 泰州市 | 兴化市 | 泰州亚德胶粘制品有限公司 | 工业企业 | 2641¦涂料制造 | 大气环境 | 车间废气排放口(FQ-0146) | 地方标准 | 江苏省《化学工业挥发性有机物排放标准》[地标][地标][地标](DB32/3151-2016) | 表1 挥发性有机物及臭气浓度排放限值,最高允许排放浓度（mg/m3）d | 90 | 8977 | 34.7 | 2.31 | 9 | 4.4 | 甲苯 | 5.78 | 5.78 | mg/m3 | 25 | 是 | 否
2021 | 06 | 23 | 江苏省 | 泰州市 | 兴化市 | 泰州亚德胶粘制品有限公司 | 工业企业 | 2641¦涂料制造 | 大气环境 | 车间废气排放口(FQ-0146) | 地方标准 | 化学工业挥发性有机物排放标准(DB32/3151-2016) | 表1挥发性有机物及臭气浓度排放限值 | 90 | 8977 | 34.7 | 2.31 | 9 | 4.4 | 乙酸乙酯 | 17.5 | 17.5 | mg/m3 | 50 | 是 | 否
2021 | 06 | 23 | 江苏省 | 泰州市 | 兴化市 | 泰州亚德胶粘制品有限公司 | 工业企业 | 2641¦涂料制造 | 大气环境 | 车间废气排放口(FQ-0146) | 国家标准 | 涂料、油墨及胶粘剂工业大气污染物排放标准(GB37824—2019) | （表1）大气污染物排放限值,车间或生产设施排气筒,胶粘剂制造 | 90 | 8977 | 34.7 | 2.31 | 9 | 4.4 | 苯 | 0.004 | 0.004 | mg/m3 | 1 | 是 | 否
2021 | 06 | 23 | 江苏省 | 泰州市 | 兴化市 | 兴化市热电有限责任公司 | 工业企业 | 4411¦火力发电 | 大气环境 | 1#脱硫塔出口(01) | 国家标准 | 火电厂大气污染物排放标准(GB13223-2011) | （表2）大气污染物特别排放限值,烟囱或烟道,燃煤锅炉 | 90 | 131583 | 52 | 11.8 | 6.9 | 9.6 | 汞及其化合物 | 0.0025 | 0.0025 | mg/m3 | 0.03 | 是 | 否
2021 | 06 | 23 | 江苏省 | 泰州市 | 兴化市 | 兴化市热电有限责任公司 | 工业企业 | 4411¦火力发电 | 大气环境 | 1#脱硫塔出口(01) | 国家标准 | 火电厂大气污染物排放标准(GB13223-2011) | （表2）大气污染物特别排放限值,烟囱或烟道,燃煤锅炉 | 90 | 131583 | 52 | 11.8 | 6.9 | 9.6 | 氮氧化物 | 16 | 17 | mg/m3 | 50 | 是 | 否
2021 | 06 | 23 | 江苏省 | 泰州市 | 兴化市 | 兴化市热电有限责任公司 | 工业企业 | 4411¦火力发电 | 大气环境 | 1#脱硫塔出口(01) | 国家标准 | 锅炉大气污染物排放标准(GB13271-2014) | （表3）大气污染物特别排放限值,烟囱或烟道,燃气锅炉 | 90 | 131583 | 52 | 11.8 | 6.9 | 9.6 | 二氧化硫 | 20 | 21 | mg/m3 | 35 | 是 | 否
2021 | 06 | 23 | 江苏省 | 泰州市 | 兴化市 | 兴化市热电有限责任公司 | 工业企业 | 4411¦火力发电 | 大气环境 | 1#脱硫塔出口(01) | 国家标准 | 火电厂大气污染物排放标准(GB13223-2011) | （表2）大气污染物特别排放限值,烟囱或烟道,燃煤锅炉 | 90 | 131498 | 52 | 11.8 | 7.2 | 9.6 | 烟尘 | 2.6 | 2.8 | mg/m3 | 10 | 是 | 否
2021 | 06 | 23 | 江苏省 | 泰州市 | 兴化市 | 兴化市热电有限责任公司 | 工业企业 | 4411¦火力发电 | 大气环境 | 1#脱硫塔出口(01) | 国家标准 | 火电厂大气污染物排放标准(GB13223-2011) | （表1）火力发电锅炉及燃汽轮机组大气污染物排放浓度限值,烟囱排放口,燃煤锅炉，以油、气体为燃料的锅炉或燃汽轮机组 | 90 | 131498 | 52 | 11.8 | 7.2 | 9.6 | 林格曼黑度 | <1 | <1 | 级 | 1 | 是 | 否
2021 | 06 | 24 | 江苏省 | 泰州市 | 兴化市 | 兴化市热华能源有限公司 | 工业企业 | 443¦热力生产和供应 | 大气环境 | 烟囱排放口(1) | 国家标准 | 锅炉大气污染物排放标准(GB13271-2014) | （表2）新建锅炉大气污染物排放浓度限值（2014年7月1日起新建锅炉）,烟囱或烟道,燃气锅炉 | 90 | 57044 | 113 | 11.2 | 8.9 | 5 | 氮氧化物 | 24 | 24 | mg/m3 | 200 | 是 | 否
2021 | 06 | 24 | 江苏省 | 泰州市 | 兴化市 | 兴化市热华能源有限公司 | 工业企业 | 443¦热力生产和供应 | 大气环境 | 烟囱排放口(1) | 国家标准 | 锅炉大气污染物排放标准(GB13271-2014) | （表3）大气污染物特别排放限值,烟囱或烟道,燃煤锅炉 | 90 | 57044 | 113 | 11.2 | 8.9 | 5 | 汞及其化合物 | <0.0025 | <0.0025 | mg/m3 | 0.05 | 是 | 否
2021 | 06 | 24 | 江苏省 | 泰州市 | 兴化市 | 兴化市热华能源有限公司 | 工业企业 | 443¦热力生产和供应 | 大气环境 | 烟囱排放口(1) | 国家标准 | 锅炉大气污染物排放标准(GB13271-2014) | （表3）大气污染物特别排放限值,烟囱或烟道,燃气锅炉 | 90 | 57044 | 113 | 11.2 | 8.9 | 5 | 二氧化硫 | <3 | <3 | mg/m3 | 200 | 是 | 否
2021 | 06 | 24 | 江苏省 | 泰州市 | 兴化市 | 兴化市热华能源有限公司 | 工业企业 | 443¦热力生产和供应 | 大气环境 | 烟囱排放口(1) | 国家标准 | 锅炉大气污染物排放标准(GB13271-2014) | （表1）在用锅炉大气污染物排放浓度限值,烟囱或烟道,燃气锅炉 | 90 | 54910 | 112 | 11.2 | 9.7 | 4.9 | 颗粒物 | 3.0 | 3.0 | mg/m3 | 30 | 是 | 否
2021 | 06 | 24 | 江苏省 | 泰州市 | 兴化市 | 兴化市热华能源有限公司 | 工业企业 | 443¦热力生产和供应 | 大气环境 | 烟囱排放口(1) | 国家标准 | 锅炉大气污染物排放标准(GB13271-2014) | （表3）大气污染物特别排放限值,烟囱排放口,燃油锅炉 | 90 | 57044 | 113 | 11.2 | 8.9 | 5 | 林格曼黑度 | <1 | <1 | 级 | 1 | 是 | 否
2021 | 06 | 01 | 江苏省 | 泰州市 | 靖江市 | 江苏国信靖江发电有限公司 | 工业企业 | 4411¦火力发电 | 大气环境 | #2机组排气筒(FQ-4185-02) | 国家标准 | 火电厂大气污染物排放标准(GB13223-2011) | （表2）大气污染物特别排放限值,烟囱或烟道,燃煤锅炉 | 72.46 | 1356671 | 49.7 | 10.5 | 8.48 | 14.4 | 氮氧化物 | 22 | 26 | mg/m3 | 100 | 是 | 否
2021 | 06 | 01 | 江苏省 | 泰州市 | 靖江市 | 江苏国信靖江发电有限公司 | 工业企业 | 4411¦火力发电 | 大气环境 | #1机组排口(FQ-4185-01) | 国家标准 | 火电厂大气污染物排放标准(GB13223-2011) | （表2）大气污染物特别排放限值,烟囱排放口,燃煤锅炉，以油、气体为燃料的锅炉或燃汽轮机组 | 73.65 | 1405511 | 48.1 | 9.3 | 9.28 | 15.4 | 林格曼黑度 | <1 | <1 | 级 | 1 | 是 | 否
2021 | 06 | 01 | 江苏省 | 泰州市 | 靖江市 | 江苏国信靖江发电有限公司 | 工业企业 | 4411¦火力发电 | 大气环境 | #2机组排气筒(FQ-4185-02) | 国家标准 | 火电厂大气污染物排放标准(GB13223-2011) | （表2）大气污染物特别排放限值,烟囱或烟道,燃煤锅炉 | 72.46 | 1356671 | 49.7 | 10.5 | 8.48 | 14.4 | 烟尘 | 4.8 | 5.8 | mg/m3 | 20 | 是 | 否
2021 | 06 | 01 | 江苏省 | 泰州市 | 靖江市 | 江苏国信靖江发电有限公司 | 工业企业 | 4411¦火力发电 | 大气环境 | #1机组排口(FQ-4185-01) | 国家标准 | 火电厂大气污染物排放标准(GB13223-2011) | （表2）大气污染物特别排放限值,烟囱或烟道,燃煤锅炉 | 73.65 | 1405511 | 48.1 | 9.3 | 9.28 | 15.4 | 二氧化硫 | 11 | 14 | mg/m3 | 50 | 是 | 否
2021 | 06 | 01 | 江苏省 | 泰州市 | 靖江市 | 江苏国信靖江发电有限公司 | 工业企业 | 4411¦火力发电 | 大气环境 | #2机组排气筒(FQ-4185-02) | 国家标准 | 火电厂大气污染物排放标准(GB13223-2011) | （表2）大气污染物特别排放限值,烟囱或烟道,燃煤锅炉 | 72.46 | 1356671 | 49.7 | 10.5 | 8.48 | 14.4 | 二氧化硫 | 8 | 10 | mg/m3 | 50 | 是 | 否
2021 | 06 | 01 | 江苏省 | 泰州市 | 靖江市 | 江苏国信靖江发电有限公司 | 工业企业 | 4411¦火力发电 | 大气环境 | #1机组排口(FQ-4185-01) | 国家标准 | 火电厂大气污染物排放标准(GB13223-2011) | （表2）大气污染物特别排放限值,烟囱或烟道,燃煤锅炉 | 73.65 | 1405511 | 48.1 | 9.3 | 9.28 | 15.4 | 氮氧化物 | 25 | 32 | mg/m3 | 100 | 是 | 否
2021 | 06 | 01 | 江苏省 | 泰州市 | 靖江市 | 江苏国信靖江发电有限公司 | 工业企业 | 4411¦火力发电 | 大气环境 | #2机组排气筒(FQ-4185-02) | 国家标准 | 火电厂大气污染物排放标准(GB13223-2011) | （表2）大气污染物特别排放限值,烟囱排放口,燃煤锅炉，以油、气体为燃料的锅炉或燃汽轮机组 | 72.46 | 1356671 | 49.7 | 10.5 | 8.48 | 14.4 | 林格曼黑度 | <1 | <1 | 级 | 1 | 是 | 否
2021 | 06 | 01 | 江苏省 | 泰州市 | 靖江市 | 江苏国信靖江发电有限公司 | 工业企业 | 4411¦火力发电 | 大气环境 | #1机组排口(FQ-4185-01) | 国家标准 | 火电厂大气污染物排放标准(GB13223-2011) | （表2）大气污染物特别排放限值,烟囱或烟道,燃煤锅炉 | 73.65 | 1405511 | 48.1 | 9.3 | 9.28 | 15.4 | 烟尘 | 4.8 | 6.1 | mg/m3 | 20 | 是 | 否
2021 | 05 | 19 | 江苏省 | 泰州市 | 靖江市 | 江苏新时代造船有限公司 | 工业企业 | 3731¦金属船舶制造 | 水环境 | 总排口(DA001) | 国家标准 | 大气污染物综合排放标准(GB16297-1996) | （表2）新污染源大气污染物排放限值（1997年1月1日起）,最高允许排放浓度,通用,排气筒15m,二级,0.50 | [6 empty] | 苯 | 0 | 0 | mg/m3 | 12 | 是 | 否
2021 | 05 | 19 | 江苏省 | 泰州市 | 靖江市 | 江苏新时代造船有限公司 | 工业企业 | 3731¦金属船舶制造 | 水环境 | 总排口(DA001) | 国家标准 | 大气污染物综合排放标准(GB16297-1996) | （表2）新污染源大气污染物排放限值（1997年1月1日起）,最高允许排放浓度,通用,排气筒15m,二级,3.1 | [6 empty] | 甲苯 | 0.087 | 0.087 | mg/m3 | 40 | 是 | 否
2021 | 05 | 18 | 江苏省 | 泰州市 | 靖江市 | 靖江恒和胶业有限公司 | 工业企业 | 3985¦电子专用材料制造 | 大气环境 | RTO蓄热焚烧炉(DA001) | 国家标准 | 大气污染物综合排放标准(GB16297-1996) | （表2）新污染源大气污染物排放限值（1997年1月1日起）,最高允许排放浓度,通用,排气筒20m,二级,0.90 | [6 empty] | 苯 | 0.047 | 0.047 | mg/m3 | 1 | 是 | 否
2021 | 05 | 18 | 江苏省 | 泰州市 | 靖江市 | 靖江恒和胶业有限公司 | 工业企业 | 3985¦电子专用材料制造 | 大气环境 | RTO蓄热焚烧炉(DA001) | 国家标准 | 大气污染物综合排放标准(GB16297-1996) | （表2）新污染源大气污染物排放限值（1997年1月1日起）,最高允许排放浓度,通用,排气筒20m,二级,5.2 | [6 empty] | 甲苯 | 0.899 | 0.899 | mg/m3 | 40 | 是 | 否
2021 | 05 | 18 | 江苏省 | 泰州市 | 靖江市 | 靖江市华氏电机电磁线厂 | 工业企业 | 3831¦电线、电缆制造 | 水环境 | 排口(DA001) | 国家标准 | 大气污染物综合排放标准(GB16297-1996) | （表2）新污染源大气污染物排放限值（1997年1月1日起）,最高允许排放浓度,通用,排气筒40m,三级,7.6 | [6 empty] | 苯 | 1.03 | 1.03 | mg/m3 | 12 | 是 | 否
2021 | 05 | 18 | 江苏省 | 泰州市 | 靖江市 | 靖江市华氏电机电磁线厂 | 工业企业 | 3831¦电线、电缆制造 | 水环境 | 排口(DA001) | 国家标准 | 大气污染物综合排放标准(GB16297-1996) | （表2）新污染源大气污染物排放限值（1997年1月1日起）,最高允许排放浓度,通用,排气筒40m,三级,46 | [6 empty] | 甲苯 | 16.2 | 16.2 | mg/m3 | 40 | 是 | 否
2021 | 05 | 20 | 江苏省 | 泰州市 | 靖江市 | 靖江市华宇漂染纺织有限公司 | 工业企业 | 171¦棉纺织及印染精加工 | 水环境 | 锅炉SZS12-1.4-Q | 国家标准 | 锅炉大气污染物排放标准(GB13271-2014) | （表2）新建锅炉大气污染物排放浓度限值（2014年7月1日起新建锅炉）,烟囱或烟道,燃煤锅炉 | [6 empty] | 颗粒物 | 21 | 42 | mg/m3 | 50 | 是 | 否
2021 | 05 | 20 | 江苏省 | 泰州市 | 靖江市 | 靖江市华宇漂染纺织有限公司 | 工业企业 | 171¦棉纺织及印染精加工 | 水环境 | 锅炉SZS12-1.4-Q | 国家标准 | 锅炉大气污染物排放标准(GB13271-2014) | （表2）新建锅炉大气污染物排放浓度限值（2014年7月1日起新建锅炉）,烟囱或烟道,燃煤锅炉 | [6 empty] | 二氧化硫 | 48 | 96 | mg/m3 | 300 | 是 | 否
2021 | 05 | 20 | 江苏省 | 泰州市 | 靖江市 | 靖江市华宇漂染纺织有限公司 | 工业企业 | 171¦棉纺织及印染精加工 | 水环境 | 锅炉SZS12-1.4-Q | 国家标准 | 锅炉大气污染物排放标准(GB13271-2014) | （表2）新建锅炉大气污染物排放浓度限值（2014年7月1日起新建锅炉）,烟囱或烟道,燃煤锅炉 | [6 empty] | 氮氧化物 | 120 | 240 | mg/m3 | 300 | 是 | 否
2021 | 05 | 18 | 江苏省 | 泰州市 | 靖江市 | 靖江市双金电子科技有限公司 | 工业企业 | 3985¦电子专用材料制造 | 大气环境 | 排气筒(DA001) | 国家标准 | 大气污染物综合排放标准(GB16297-1996) | （表2）新污染源大气污染物排放限值（1997年1月1日起）,最高允许排放浓度,通用,排气筒15m,二级,3.1 | [6 empty] | 甲苯 | 30.6 | 30.6 | mg/m3 | 40 | 是 | 否
2021 | 05 | 18 | 江苏省 | 泰州市 | 靖江市 | 靖江市双金电子科技有限公司 | 工业企业 | 3985¦电子专用材料制造 | 大气环境 | 排气筒(DA001) | 国家标准 | 大气污染物综合排放标准(GB16297-1996) | （表2）新污染源大气污染物排放限值（1997年1月1日起）,最高允许排放浓度,通用,排气筒15m,二级,0.50 | [6 empty] | 苯 | 0.904 | 0.904 | mg/m3 | 12 | 是 | 否
2021 | 05 | 19 | 江苏省 | 泰州市 | 靖江市 | 靖江苏源热电有限公司 | 工业企业 | 4411¦火力发电 | 大气环境 | 废气监测点(DA001) | 国家标准 | 火电厂大气污染物排放标准(GB13223-2011) | （表2）大气污染物特别排放限值,烟囱或烟道,燃煤锅炉 | [6 empty] | 氮氧化物 | 8.48 | 8.48 | kg/h | 100 | 是 | 否
2021 | 05 | 19 | 江苏省 | 泰州市 | 靖江市 | 靖江苏源热电有限公司 | 工业企业 | 4411¦火力发电 | 大气环境 | 废气监测点(DA001) | 国家标准 | 火电厂大气污染物排放标准(GB13223-2011) | （表2）大气污染物特别排放限值,烟囱或烟道,燃煤锅炉 | [6 empty] | 氮氧化物 | 26 | 28 | mg/m3 | 100 | 是 | 否
2021 | 05 | 19 | 江苏省 | 泰州市 | 靖江市 | 靖江苏源热电有限公司 | 工业企业 | 4411¦火力发电 | 大气环境 | 废气监测点(DA001) | 国家标准 | 火电厂大气污染物排放标准(GB13223-2011) | （表2）大气污染物特别排放限值,烟囱或烟道,燃煤锅炉 | [6 empty] | 烟尘 | <20 | <20 | mg/m3 | 20 | 是 | 否
2021 | 05 | 19 | 江苏省 | 泰州市 | 靖江市 | 靖江苏源热电有限公司 | 工业企业 | 4411¦火力发电 | 大气环境 | 废气监测点(DA001) | 国家标准 | 火电厂大气污染物排放标准(GB13223-2011) | （表2）大气污染物特别排放限值,烟囱或烟道,燃煤锅炉 | [6 empty] | 二氧化硫 | 5.87 | 5.87 | kg/h | 50 | 是 | 否
2021 | 05 | 19 | 江苏省 | 泰州市 | 靖江市 | 靖江苏源热电有限公司 | 工业企业 | 4411¦火力发电 | 大气环境 | 废气监测点(DA001) | 国家标准 | 火电厂大气污染物排放标准(GB13223-2011) | （表1）火力发电锅炉及燃汽轮机组大气污染物排放浓度限值,烟囱排放口,燃煤锅炉，以油、气体为燃料的锅炉或燃汽轮机组 | [6 empty] | 烟气黑度（林格曼黑度，级） | 1.0 | 1.0 | 级 | 1 | 是 | 否
2021 | 05 | 19 | 江苏省 | 泰州市 | 靖江市 | 靖江苏源热电有限公司 | 工业企业 | 4411¦火力发电 | 大气环境 | 废气监测点(DA001) | 国家标准 | 火电厂大气污染物排放标准(GB13223-2011) | （表2）大气污染物特别排放限值,烟囱或烟道,燃煤锅炉 | [6 empty] | 二氧化硫 | 18 | 19 | mg/m3 | 50 | 是 | 否
2021 | 05 | 21 | 江苏省 | 泰州市 | 靖江市 | 靖江特殊钢有限公司 | 工业企业 | 3130¦钢压延加工 | 土壤环境 | 环型加热炉总排口(DA001) | 国家标准 | 轧钢工业大气污染物排放标准(GB28665-2012) | （表1、表2）现有和新建企业有组织大气污染物排放浓度限值,热处理炉 | [6 empty] | 颗粒物 | <20 | <20 | mg/m3 | 20 | 是 | 否
2021 | 05 | 21 | 江苏省 | 泰州市 | 靖江市 | 靖江特殊钢有限公司 | 工业企业 | 3130¦钢压延加工 | 土壤环境 | 环型加热炉总排口(DA001) | 国家标准 | 轧钢工业大气污染物排放标准(GB28665-2012) | （表1、表2）现有和新建企业有组织大气污染物排放浓度限值,热处理炉 | [6 empty] | 二氧化硫 | <3. | <3. | mg/m3 | 150 | 是 | 否
2021 | 05 | 21 | 江苏省 | 泰州市 | 靖江市 | 靖江特殊钢有限公司 | 工业企业 | 3130¦钢压延加工 | 土壤环境 | 环型加热炉总排口(DA001) | 国家标准 | 轧钢工业大气污染物排放标准(GB28665-2012) | （表1、表2）现有和新建企业有组织大气污染物排放浓度限值,热处理炉 | [6 empty] | 氮氧化物 | 22 | 46 | mg/m3 | 300 | 是 | 否
2021 | 06 | 04 | 江苏省 | 泰州市 | 泰兴市 | 江苏爱科固体废物处理有限公司 | 工业企业 | 7724¦危险废物治理 | 大气环境 | 固废焚烧炉烟气净化装置出口(DA001) |  |  |  |  | 73227 | 85 | 19.9 | 14.2 | 8 | 镉及其化合物 | 0.001 | 0.001 | mg/m3 |  | 否
2021 | 06 | 04 | 江苏省 | 泰州市 | 泰兴市 | 江苏爱科固体废物处理有限公司 | 工业企业 | 7724¦危险废物治理 | 大气环境 | 固废焚烧炉烟气净化装置出口(DA001) | 国家标准 | 大气污染物综合排放标准(GB16297-1996) | （表2）新污染源大气污染物排放限值（1997年1月1日起）,最高允许排放浓度,使用溶剂汽油或其他混合烃类物质,排气筒40m,二级,100 |  | 73227 | 85 | 19.9 | 14.2 | 8 | 非甲烷总烃 | 0.67 | 0.67 | mg/m3 | 120 | 是 | 否
2021 | 06 | 04 | 江苏省 | 泰州市 | 泰兴市 | 江苏爱科固体废物处理有限公司 | 工业企业 | 7724¦危险废物治理 | 大气环境 | 固废焚烧炉烟气净化装置出口(DA001) | 国家标准 | 危险废物焚烧污染控制标准(GB18484-2001) | （表3）危险废物焚烧炉大气污染物排放限值,不同焚烧容量时的最高允许排放浓度限值（mg/m3）300～2500(kg/h) |  | 73227 | 85 | 19.9 | 14.2 | 8 | 氯化氢 | 3.04 | 3.04 | mg/m3 | 70 | 是 | 否
2021 | 06 | 04 | 江苏省 | 泰州市 | 泰兴市 | 江苏爱科固体废物处理有限公司 | 工业企业 | 7724¦危险废物治理 | 大气环境 | 固废焚烧炉烟气净化装置出口(DA001) | 国家标准 | 危险废物焚烧污染控制标准(GB18484-2001) | （表3）危险废物焚烧炉大气污染物排放限值,不同焚烧容量时的最高允许排放浓度限值（mg/m3）300～2500(kg/h) |  | 73227 | 85 | 19.9 | 14.2 | 8 | 氟化氢 | <0.08 | <0.08 | mg/m3 | 7.0 | 是 | 否
2021 | 06 | 04 | 江苏省 | 泰州市 | 泰兴市 | 江苏爱科固体废物处理有限公司 | 工业企业 | 7724¦危险废物治理 | 大气环境 | 固废焚烧炉烟气净化装置出口(DA001) | 国家标准 | 危险废物焚烧污染控制标准(GB 18484—2020) | 表 3 危险废物焚烧设施烟气污染物排放浓度限值,测定均值 |  | 73227 | 85 | 19.9 | 14.2 | 8 | 砷及其化合物 | <0.01 | <0.01 | mg/m3 | 0.5 | 是 | 否
2021 | 06 | 04 | 江苏省 | 泰州市 | 泰兴市 | 江苏爱科固体废物处理有限公司 | 工业企业 | 7724¦危险废物治理 | 大气环境 | 固废焚烧炉烟气净化装置出口(DA001) | 国家标准 | 危险废物焚烧污染控制标准(GB18484-2001) | （表3）危险废物焚烧炉大气污染物排放限值,不同焚烧容量时的最高允许排放浓度限值（mg/m3） |  | 73227 | 85 | 19.9 | 14.2 | 8 | 砷、镍及其化合物 | 0.017 | 0.017 | mg/m3 | 1.0 | 是 | 否
2021 | 06 | 04 | 江苏省 | 泰州市 | 泰兴市 | 江苏爱科固体废物处理有限公司 | 工业企业 | 7724¦危险废物治理 | 大气环境 | 固废焚烧炉烟气净化装置出口(DA001) | 国家标准 | 恶臭污染物排放标准(GB14554-93) | （表2）恶臭污染物排放标准值,排气筒高度40m |  | 73227 | 85 | 19.9 | 14.2 | 8 | 氨 | 0.99 | 0.99 | kg/h | 35 | 是 | 否
2021 | 06 | 04 | 江苏省 | 泰州市 | 泰兴市 | 江苏爱科固体废物处理有限公司 | 工业企业 | 7724¦危险废物治理 | 大气环境 | 固废焚烧炉烟气净化装置出口(DA001) | 国家标准 | 危险废物焚烧污染控制标准(GB18484-2001) | （表3）危险废物焚烧炉大气污染物排放限值,不同焚烧容量时的最高允许排放浓度限值（mg/m3） |  | 73227 | 85 | 19.9 | 14.2 | 8 | 汞及其化合物 | <0.002 | <0.002 | mg/m3 | 0.1 | 是 | 否
2021 | 06 | 04 | 江苏省 | 泰州市 | 泰兴市 | 江苏爱科固体废物处理有限公司 | 工业企业 | 7724¦危险废物治理 | 大气环境 | 固废焚烧炉烟气净化装置出口(DA001) |  |  |  |  | 73227 | 85 | 19.9 | 14.2 | 8 | 铅及其化合物 | 0.012 | 0.012 | mg/m3 |  | 否
2021 | 06 | 04 | 江苏省 | 泰州市 | 泰兴市 | 江苏爱科固体废物处理有限公司 | 工业企业 | 7724¦危险废物治理 | 大气环境 | 固废焚烧炉烟气净化装置出口(DA001) | 国家标准 | 危险废物焚烧污染控制标准(GB18484-2001) | （表3）危险废物焚烧炉大气污染物排放限值,不同焚烧容量时的最高允许排放浓度限值（mg/m3） |  | 73227 | 85 | 19.9 | 14.2 | 8 | 氮氧化物 | 132 | 196 | mg/m3 | 500 | 是 | 否
2021 | 06 | 04 | 江苏省 | 泰州市 | 泰兴市 | 江苏爱科固体废物处理有限公司 | 工业企业 | 7724¦危险废物治理 | 大气环境 | 固废焚烧炉烟气净化装置出口(DA001) | 国家标准 | 危险废物焚烧污染控制标准(GB18484-2001) | （表3）危险废物焚烧炉大气污染物排放限值,不同焚烧容量时的最高允许排放浓度限值（mg/m3）300～2500(kg/h) |  | 73227 | 85 | 19.9 | 14.2 | 8 | 一氧化碳 | 12 | 16 | mg/m3 | 80 | 是 | 否
2021 | 06 | 04 | 江苏省 | 泰州市 | 泰兴市 | 江苏爱科固体废物处理有限公司 | 工业企业 | 7724¦危险废物治理 | 大气环境 | 固废焚烧炉烟气净化装置出口(DA001) | 国家标准 | 危险废物焚烧污染控制标准(GB18484-2001) | （表3）危险废物焚烧炉大气污染物排放限值,不同焚烧容量时的最高允许排放浓度限值（mg/m3） |  | 73227 | 85 | 19.9 | 14.2 | 8 | 汞及其化合物 | <0.002 | <0.002 | mg/m3 | 0.1 | 是 | 否
2021 | 06 | 04 | 江苏省 | 泰州市 | 泰兴市 | 江苏爱科固体废物处理有限公司 | 工业企业 | 7724¦危险废物治理 | 大气环境 | 固废焚烧炉烟气净化装置出口(DA001) |  |  |  |  | 73227 | 85 | 19.9 | 14.2 | 8 | 镉及其化合物 | 0.001 | 0.001 | mg/m3 |  | 否
2021 | 06 | 04 | 江苏省 | 泰州市 | 泰兴市 | 江苏爱科固体废物处理有限公司 | 工业企业 | 7724¦危险废物治理 | 大气环境 | 固废焚烧炉烟气净化装置出口(DA001) | 国家标准 | 危险废物焚烧污染控制标准(GB18484-2001) | （表3）危险废物焚烧炉大气污染物排放限值,不同焚烧容量时的最高允许排放浓度限值（mg/m3）300～2500(kg/h) |  | 73227 | 85 | 19.9 | 14.2 | 8 | 氟化氢 | <0.08 | <0.08 | mg/m3 | 7.0 | 是 | 否
2021 | 06 | 04 | 江苏省 | 泰州市 | 泰兴市 | 江苏爱科固体废物处理有限公司 | 工业企业 | 7724¦危险废物治理 | 大气环境 | 固废焚烧炉烟气净化装置出口(DA001) | 国家标准 | 危险废物焚烧污染控制标准(GB18484-2001) | （表3）危险废物焚烧炉大气污染物排放限值,不同焚烧容量时的最高允许排放浓度限值（mg/m3）300～2500(kg/h) |  | 73227 | 85 | 19.9 | 14.2 | 8 | 氯化氢 | 3.04 | 3.04 | mg/m3 | 70 | 是 | 否
2021 | 06 | 04 | 江苏省 | 泰州市 | 泰兴市 | 江苏爱科固体废物处理有限公司 | 工业企业 | 7724¦危险废物治理 | 大气环境 | 固废焚烧炉烟气净化装置出口(DA001) | 国家标准 | 危险废物焚烧污染控制标准(GB18484-2001) | （表3）危险废物焚烧炉大气污染物排放限值,不同焚烧容量时的最高允许排放浓度限值（mg/m3）300～2500(kg/h) |  | 73227 | 85 | 19.9 | 14.2 | 8 | 二氧化硫 | 6 | 9 | mg/m3 | 300 | 是 | 否
2021 | 06 | 04 | 江苏省 | 泰州市 | 泰兴市 | 江苏爱科固体废物处理有限公司 | 工业企业 | 7724¦危险废物治理 | 大气环境 | 固废焚烧炉烟气净化装置出口(DA001) | 国家标准 | 大气污染物综合排放标准(GB16297-1996) | （表2）新污染源大气污染物排放限值（1997年1月1日起）,最高允许排放浓度,使用溶剂汽油或其他混合烃类物质,排气筒40m,二级,100 |  | 73227 | 85 | 19.9 | 14.2 | 8 | 非甲烷总烃 | 0.67 | 0.67 | mg/m3 | 120 | 是 | 否
2021 | 06 | 04 | 江苏省 | 泰州市 | 泰兴市 | 江苏爱科固体废物处理有限公司 | 工业企业 | 7724¦危险废物治理 | 大气环境 | 固废焚烧炉烟气净化装置出口(DA001) |  |  |  |  | 73227 | 85 | 19.9 | 14.2 | 8 | 铅及其化合物 | 0.012 | 0.012 | mg/m3 |  | 否
2021 | 06 | 04 | 江苏省 | 泰州市 | 泰兴市 | 江苏爱科固体废物处理有限公司 | 工业企业 | 7724¦危险废物治理 | 大气环境 | 固废焚烧炉烟气净化装置出口(DA001) | 国家标准 | 危险废物焚烧污染控制标准(GB18484-2001) | （表3）危险废物焚烧炉大气污染物排放限值,不同焚烧容量时的最高允许排放浓度限值（mg/m3） |  | 73227 | 85 | 19.9 | 14.2 | 8 | 砷、镍及其化合物 | 0.017 | 0.017 | mg/m3 | 1.0 | 是 | 否
2021 | 06 | 04 | 江苏省 | 泰州市 | 泰兴市 | 江苏爱科固体废物处理有限公司 | 工业企业 | 7724¦危险废物治理 | 大气环境 | 固废焚烧炉烟气净化装置出口(DA001) | 国家标准 | 恶臭污染物排放标准(GB14554-93) | （表2）恶臭污染物排放标准值,排气筒高度40m |  | 73227 | 85 | 19.9 | 14.2 | 8 | 氨 | 0.99 | 0.99 | kg/h | 35 | 是 | 否
2021 | 06 | 28 | 江苏省 | 泰州市 | 泰兴市 | 江苏三蝶化工有限公司 | 工业企业 | 2614¦有机化学原料制造 |  | 丙烯酸A套废气排气筒(DA001) | 地方标准 | 化学工业挥发性有机物排放标准(DB32/3151—2016) | 挥发性有机物及臭气浓度排放限值,最高允许排放浓度 |  | 54834 | 86 | 3.8 |  | 4.84 | 非甲烷总烃 | 4.0 | 4.0 | mg/m3 | 80 | 是 | 否
2021 | 06 | 01 | 江苏省 | 泰州市 | 泰兴市 | 江苏中丹化工技术有限公司 | 工业企业 | 2631¦化学农药制造 | 水环境 | RTO废气焚烧炉(FQ-0061-12) | 国家标准 | 恶臭污染物排放标准(GB14554-93) | （表2）恶臭污染物排放标准值,排气筒高度25m |  | 10071 | 62 | 5.7 | 18.4 | 7.2 | 硫化氢 | <0.002 | <0.002 | kg/h | 0.90 | 是 | 否
2021 | 06 | 01 | 江苏省 | 泰州市 | 泰兴市 | 江苏中丹化工技术有限公司 | 工业企业 | 2631¦化学农药制造 | 水环境 | RTO废气焚烧炉(FQ-0061-12) | 国家标准 | 恶臭污染物排放标准(GB14554-93) | （表2）恶臭污染物排放标准值,排气筒高度25m |  | 10071 | 62 | 5.7 | 18.4 | 7.2 | 氨 | 1.07 | 1.07 | kg/h | 14 | 是 | 否
2021 | 06 | 01 | 江苏省 | 泰州市 | 泰兴市 | 江苏中丹化工技术有限公司 | 工业企业 | 2631¦化学农药制造 | 水环境 | 催化氧化废气排放口(FQ-0061-12) | 地方标准 | 化学工业挥发性有机物排放标准(DB32/3151—2016) | 挥发性有机物及臭气浓度排放限值,最高允许排放浓度 |  | 11192 | 38.4 | 5.5 |  | 4 | 苯 | <0.0015 | <0.0015 | mg/m3 | 6 | 是 | 否
2021 | 06 | 01 | 江苏省 | 泰州市 | 泰兴市 | 江苏中丹化工技术有限公司 | 工业企业 | 2631¦化学农药制造 | 水环境 | 催化氧化废气排放口(FQ-0061-12) | 国家标准 | 大气污染物综合排放标准(GB16297-1996) | （表2）新污染源大气污染物排放限值（1997年1月1日起）,最高允许排放浓度,通用 |  | 11192 | 38.4 | 5.5 |  | 4 | 氯化氢 | 1.54 | 1.54 | mg/m3 | 100 | 是 | 否
2021 | 06 | 01 | 江苏省 | 泰州市 | 泰兴市 | 江苏中丹化工技术有限公司 | 工业企业 | 2631¦化学农药制造 | 水环境 | RTO废气焚烧炉(FQ-0061-12) | 地方标准 | 化学工业挥发性有机物排放标准(DB32/3151—2016) | 挥发性有机物及臭气浓度排放限值,最高允许排放浓度 |  | 10071 | 62 | 5.7 | 18.4 | 7.2 | 二甲苯（总量） | <0.0015 | <0.0015 | mg/m3 | 40 | 是 | 否
2021 | 06 | 01 | 江苏省 | 泰州市 | 泰兴市 | 江苏中丹化工技术有限公司 | 工业企业 | 2631¦化学农药制造 | 水环境 | 催化氧化废气排放口(FQ-0061-12) | 地方标准 | 化学工业挥发性有机物排放标准(DB32/3151—2016) | 挥发性有机物及臭气浓度排放限值,最高允许排放浓度 |  | 11192 | 38.4 | 5.5 |  | 4 | 非甲烷总烃 | 3.38 | 3.38 | mg/m3 | 80 | 是 | 否
2021 | 06 | 01 | 江苏省 | 泰州市 | 泰兴市 | 江苏中丹化工技术有限公司 | 工业企业 | 2631¦化学农药制造 | 水环境 | RTO废气焚烧炉(FQ-0061-12) | 地方标准 | 化学工业挥发性有机物排放标准(DB32/3151—2016) | 挥发性有机物及臭气浓度排放限值,最高允许排放浓度 |  | 10071 | 62 | 5.7 | 18.4 | 7.2 | 苯 | <0.0015 | <0.0015 | mg/m3 | 6 | 是 | 否
2021 | 06 | 01 | 江苏省 | 泰州市 | 泰兴市 | 江苏中丹化工技术有限公司 | 工业企业 | 2631¦化学农药制造 | 水环境 | RTO废气焚烧炉(FQ-0061-12) | 国家标准 | 大气污染物综合排放标准(GB16297-1996) | （表2）新污染源大气污染物排放限值（1997年1月1日起）,最高允许排放浓度,通用,排气筒20m,二级,0.43 |  | 10071 | 62 | 5.7 | 18.4 | 7.2 | 氯化氢 | 2.28 | 2.28 | mg/m3 | 100 | 是 | 否
2021 | 06 | 01 | 江苏省 | 泰州市 | 泰兴市 | 江苏中丹化工技术有限公司 | 工业企业 | 2631¦化学农药制造 | 水环境 | 催化氧化废气排放口(FQ-0061-12) | 地方标准 | 化学工业挥发性有机物排放标准(DB32/3151—2016) | 挥发性有机物及臭气浓度排放限值,最高允许排放浓度 |  | 11192 | 38.4 | 5.5 |  | 4 | 二甲苯（总量） | <0.0015 | <0.0015 | mg/m3 | 40 | 是 | 否
2021 | 06 | 01 | 江苏省 | 泰州市 | 泰兴市 | 江苏中丹化工技术有限公司 | 工业企业 | 2631¦化学农药制造 | 水环境 | RTO废气焚烧炉(FQ-0061-12) | 地方标准 | 化学工业挥发性有机物排放标准(DB32/3151—2016) | 挥发性有机物及臭气浓度排放限值,最高允许排放浓度 |  | 10071 | 62 | 5.7 | 18.4 | 7.2 | 非甲烷总烃 | 0.37 | 0.37 | mg/m3 | 80 | 是 | 否
2021 | 06 | 23 | 江苏省 | 泰州市 | 泰兴市 | 泰兴华盛精细化工有限公司 | 工业企业 | 266¦专用化学产品制造 | 水环境 | T0合成车间废气排气筒(DA002) | 国家标准 | 大气污染物综合排放标准(GB16297-1996) | （表2）新污染源大气污染物排放限值（1997年1月1日起）,最高允许排放浓度,通用 |  | 4494 | 79.04 | 3.5 |  | 4.42 | 氟化氢 | <0.08 | <0.08 | mg/m3 | 100 | 是 | 否
2021 | 06 | 23 | 江苏省 | 泰州市 | 泰兴市 | 泰兴华盛精细化工有限公司 | 工业企业 | 266¦专用化学产品制造 | 水环境 | T0合成车间废气排气筒(DA002) | 地方标准 | 化学工业挥发性有机物排放标准(DB32/3151—2016) | 挥发性有机物及臭气浓度排放限值,最高允许排放浓度 |  | 4494 | 79.04 | 3.5 |  | 4.42 | 非甲烷总烃 | 3.06 | 3.06 | mg/m3 | 80 | 是 | 否
2021 | 06 | 23 | 江苏省 | 泰州市 | 泰兴市 | 泰兴华盛精细化工有限公司 | 工业企业 | 266¦专用化学产品制造 | 水环境 | T0合成车间废气排气筒(DA002) | 国家标准 | 大气污染物综合排放标准(GB16297-1996) | （表2）新污染源大气污染物排放限值（1997年1月1日起）,最高允许排放浓度,通用 |  | 4494 | 79.04 | 3.5 |  | 4.42 | 氯化氢 | 2.28 | 2.28 | mg/m3 | 100 | 是 | 否
2021 | 05 | 12 | 江苏省 | 泰州市 | 泰兴市 | 泰兴市康盛再生资源有限公司 | 工业企业 | 42¦废弃资源综合利用业 | 水环境,大气环境 | 车间废气排气筒(DA001) | 国家标准 | 大气污染物综合排放标准(GB16297-1996) | （表2）新污染源大气污染物排放限值（1997年1月1日起）,最高允许排放浓度,通用 |  | 18822 | 25.14 | 5.6 |  | 15.75 | 氟化氢 | <0.08 | <0.08 | mg/m3 | 100 | 是 | 否
2021 | 05 | 12 | 江苏省 | 泰州市 | 泰兴市 | 泰兴市康盛再生资源有限公司 | 工业企业 | 42¦废弃资源综合利用业 | 水环境,大气环境 | 车间废气排气筒(DA001) | 国家标准 | 恶臭污染物排放标准(GB14554-93) | （表2）恶臭污染物排放标准值,排气筒高度15m |  | 18822 | 25.14 | 5.6 |  | 15.75 | 硫化氢 | <0.002 | <0.002 | kg/h | 0.33 | 是 | 否
2021 | 05 | 12 | 江苏省 | 泰州市 | 泰兴市 | 泰兴市康盛再生资源有限公司 | 工业企业 | 42¦废弃资源综合利用业 | 水环境,大气环境 | 车间废气排气筒(DA001) | 国家标准 | 恶臭污染物排放标准(GB14554-93) | （表2）恶臭污染物排放标准值,排气筒高度15m |  | 18822 | 25.14 | 5.6 |  | 15.75 | 氨 | 0.30 | 0.30 | kg/h | 4.9 | 是 | 否
2021 | 05 | 12 | 江苏省 | 泰州市 | 泰兴市 | 泰兴市康盛再生资源有限公司 | 工业企业 | 42¦废弃资源综合利用业 | 水环境,大气环境 | 车间废气排气筒(DA001) | 国家标准 | 大气污染物综合排放标准(GB16297-1996) | （表2）新污染源大气污染物排放限值（1997年1月1日起）,最高允许排放浓度,通用,排气筒15m,二级,0.26 |  | 18822 | 25.14 | 5.6 |  | 15.75 | 氯化氢 | 2.46 | 2.46 | mg/m3 | 100 | 是 | 否
2021 | 05 | 12 | 江苏省 | 泰州市 | 泰兴市 | 泰兴市康盛再生资源有限公司 | 工业企业 | 42¦废弃资源综合利用业 | 水环境,大气环境 | 车间废气排气筒(DA001) | 国家标准 | 大气污染物综合排放标准(GB16297-1996) | （表2）新污染源大气污染物排放限值（1997年1月1日起）,最高允许排放浓度,通用 |  | 18822 | 25.14 | 5.6 |  | 15.75 | 二甲苯 | <0.0015 | <0.0015 | mg/m3 | 70 | 是 | 否
2021 | 05 | 12 | 江苏省 | 泰州市 | 泰兴市 | 泰兴市康盛再生资源有限公司 | 工业企业 | 42¦废弃资源综合利用业 | 水环境,大气环境 | 车间废气排气筒(DA001) | 国家标准 | 大气污染物综合排放标准(GB16297-1996) | （表2）新污染源大气污染物排放限值（1997年1月1日起）,最高允许排放浓度,使用溶剂汽油或其他混合烃类物质 |  | 18822 | 25.14 | 5.6 |  | 15.75 | 非甲烷总烃 | 0.32 | 0.32 | mg/m3 | 120 | 是 | 否
2021 | 05 | 26 | 江苏省 | 泰州市 |  | 泰州金泰环保热电有限公司 | 工业企业 | 4411¦火力发电 | 大气环境 | 废气总排口(0001) | 国家标准 | 工业炉窑大气污染物排放标准(GB9078-1996) | （表4）各种工业炉窑有害污染物最高排放浓度,1997年1月1日起新、改、扩建的工业炉窑,其他（除金属熔炼外）,标准级别二 | [6 empty] | 汞 | 0.000953 | 0.00107 | mg/m3 | 0.010 | 是 | 否
2021 | 05 | 26 | 江苏省 | 泰州市 |  | 泰州金泰环保热电有限公司 | 工业企业 | 4411¦火力发电 | 大气环境 | 废气总排口(0001) | 国家标准 | 锅炉大气污染物排放标准(GB13271-2014) | （表1）在用锅炉大气污染物排放浓度限值,烟囱或烟道,燃煤锅炉,通用 | [6 empty] | 氮氧化物 | 29 | 33 | mg/m3 | 400 | 是 | 否
2021 | 05 | 26 | 江苏省 | 泰州市 |  | 泰州金泰环保热电有限公司 | 工业企业 | 4411¦火力发电 | 大气环境 | 废气总排口(0001) | 国家标准 | 锅炉大气污染物排放标准(GB13271-2014) | （表1）在用锅炉大气污染物排放浓度限值,烟囱或烟道,燃煤锅炉,通用 | [6 empty] | 颗粒物 | 3.7 | 4.2 | mg/m3 | 80 | 是 | 否
2021 | 05 | 26 | 江苏省 | 泰州市 |  | 泰州金泰环保热电有限公司 | 工业企业 | 4411¦火力发电 | 大气环境 | 废气总排口(0001) | 国家标准 | 锅炉大气污染物排放标准(GB13271-2014) | （表1）在用锅炉大气污染物排放浓度限值,烟囱或烟道,燃油锅炉 | [6 empty] | 二氧化硫 | 5 | 6 | mg/m3 | 300 | 是 | 否