## 废气排放
监督性监测废气排放数据
监测年 | 监测月 | 监测日 | 省 | 市 | 县 | 企业名称 | 企业类别 | 监测点名称 | 排放标准类型 | 排放标准名称 | 标准条目 | 废气生产负荷 | 废气流量 | 废气温度 | 废气湿度 | 废气含氧量 | 废气流速 | 监测项目名称 | 废气实测结果 | 废气折算结果 | 取值单位 | 排放上限 | 是否有评价限值 | 是否超标
2022 | 01 | 19 | 江苏省 | 泰州市 | 海陵区 | 泰州绿色动力再生能源有限公司 | 工业企业 | 1号焚烧炉排气筒 | 国家标准 | 生活垃圾焚烧污染控制标准(GB18485-2014) | （表4）生活垃圾焚烧排放烟气中污染物限值,测定均值 | [6 empty] | 二噁英类 | 0.041 | 0.041 | ng-TEQ/m3 | 0.1 | 是 | 否
2022 | 01 | 19 | 江苏省 | 泰州市 | 海陵区 | 泰州绿色动力再生能源有限公司 | 工业企业 | 2#排气筒 | 国家标准 | 生活垃圾焚烧污染控制标准(GB18485-2014) | （表4）生活垃圾焚烧排放烟气中污染物限值,测定均值 | [6 empty] | 二噁英类 | 0.032 | 0.032 | ng-TEQ/m3 | 0.1 | 是 | 否
2022 | 03 | 16 | 江苏省 | 泰州市 | 海陵区 | 泰州绿色动力再生能源有限公司 | 工业企业 | 1号焚烧炉排气筒 | 国家标准 | 生活垃圾焚烧污染控制标准(GB18485-2014) | （表4）生活垃圾焚烧排放烟气中污染物限值,1小时均值 | [6 empty] | 二氧化硫 | 0 | 0 | mg/m3 | 100 | 是 | 否
2022 | 03 | 16 | 江苏省 | 泰州市 | 海陵区 | 泰州绿色动力再生能源有限公司 | 工业企业 | 1号焚烧炉排气筒 | 国家标准 | 生活垃圾焚烧污染控制标准(GB18485-2014) | （表4）生活垃圾焚烧排放烟气中污染物限值,1小时均值 | [6 empty] | 氯化氢 | 2.14 | 1.88 | mg/m3 | 60 | 是 | 否
2022 | 03 | 16 | 江苏省 | 泰州市 | 海陵区 | 泰州绿色动力再生能源有限公司 | 工业企业 | 2#排气筒 | 国家标准 | 生活垃圾焚烧污染控制标准(GB18485-2014) | （表4）生活垃圾焚烧排放烟气中污染物限值,24小时均值 | [6 empty] | 氮氧化物 | 103 | 76 | mg/m3 | 300 | 是 | 否
2022 | 03 | 16 | 江苏省 | 泰州市 | 海陵区 | 泰州绿色动力再生能源有限公司 | 工业企业 | 2#排气筒 | 国家标准 | 生活垃圾焚烧污染控制标准(GB18485-2014) | （表4）生活垃圾焚烧排放烟气中污染物限值,1小时均值 | [6 empty] | 二氧化硫 | 0 | 0 | mg/m3 | 100 | 是 | 否
2022 | 03 | 16 | 江苏省 | 泰州市 | 海陵区 | 泰州绿色动力再生能源有限公司 | 工业企业 | 1号焚烧炉排气筒 | 国家标准 | 生活垃圾焚烧污染控制标准(GB18485-2014) | （表4）生活垃圾焚烧排放烟气中污染物限值,测定均值 | [6 empty] | 汞及其化合物 | 0 | 0 | mg/m3 | 0.05 | 是 | 否
2022 | 03 | 16 | 江苏省 | 泰州市 | 海陵区 | 泰州绿色动力再生能源有限公司 | 工业企业 | 2#排气筒 | 国家标准 | 生活垃圾焚烧污染控制标准(GB18485-2014) | （表2）新建生活垃圾焚烧排放烟气中一氧化碳浓度限值,1小时均值 | [6 empty] | 一氧化碳 | 0 | 0 | mg/m3 | 100 | 是 | 否
2022 | 03 | 16 | 江苏省 | 泰州市 | 海陵区 | 泰州绿色动力再生能源有限公司 | 工业企业 | 2#排气筒 | 国家标准 | 生活垃圾焚烧污染控制标准(GB18485-2014) | （表4）生活垃圾焚烧排放烟气中污染物限值,1小时均值 | [6 empty] | 氯化氢 | 1.60 | 1.18 | mg/m3 | 60 | 是 | 否
2022 | 03 | 16 | 江苏省 | 泰州市 | 海陵区 | 泰州绿色动力再生能源有限公司 | 工业企业 | 1号焚烧炉排气筒 | 国家标准 | 生活垃圾焚烧污染控制标准(GB18485-2014) | （表4）生活垃圾焚烧排放烟气中污染物限值,24小时均值 | [6 empty] | 氮氧化物 | 61 | 53 | mg/m3 | 300 | 是 | 否
2022 | 03 | 16 | 江苏省 | 泰州市 | 海陵区 | 泰州绿色动力再生能源有限公司 | 工业企业 | 1号焚烧炉排气筒 | 国家标准 | 生活垃圾焚烧污染控制标准(GB18485-2014) | （表4）生活垃圾焚烧排放烟气中污染物限值,24小时均值 | [6 empty] | 颗粒物 | 1.3 | 1.1 | mg/m3 | 30 | 是 | 否
2022 | 03 | 16 | 江苏省 | 泰州市 | 海陵区 | 泰州绿色动力再生能源有限公司 | 工业企业 | 1号焚烧炉排气筒 | 国家标准 | 生活垃圾焚烧污染控制标准(GB18485-2014) | （表2）新建生活垃圾焚烧排放烟气中一氧化碳浓度限值,1小时均值 | [6 empty] | 一氧化碳 | 12 | 10 | mg/m3 | 100 | 是 | 否
2022 | 03 | 16 | 江苏省 | 泰州市 | 海陵区 | 泰州绿色动力再生能源有限公司 | 工业企业 | 2#排气筒 | 国家标准 | 生活垃圾焚烧污染控制标准(GB18485-2014) | （表4）生活垃圾焚烧排放烟气中污染物限值,24小时均值 | [6 empty] | 颗粒物 | 1.3 | 1.0 | mg/m3 | 30 | 是 | 否
2022 | 03 | 16 | 江苏省 | 泰州市 | 海陵区 | 泰州绿色动力再生能源有限公司 | 工业企业 | 2#排气筒 | 国家标准 | 生活垃圾焚烧污染控制标准(GB18485-2014) | （表4）生活垃圾焚烧排放烟气中污染物限值,测定均值 | [6 empty] | 汞及其化合物 | 0.000175 | 0.000160 | mg/m3 | 0.05 | 是 | 否
2022 | 03 | 22 | 江苏省 | 泰州市 | 海陵区 | 泰州绿色动力再生能源有限公司 | 工业企业 | 2#排气筒 | 国家标准 | 生活垃圾焚烧污染控制标准(GB18485-2014) | （表4）生活垃圾焚烧排放烟气中污染物限值,测定均值 | [6 empty] | 镉、铊及其化合物（以Cd +Tl计） | 0.0000994 | 0.000103 | mg/m3 | 0.1 | 是 | 否
2022 | 03 | 22 | 江苏省 | 泰州市 | 海陵区 | 泰州绿色动力再生能源有限公司 | 工业企业 | 2#排气筒 | 国家标准 | 生活垃圾焚烧污染控制标准(GB18485-2014) | （表1）生活垃圾焚烧炉主要技术性能指标 | [6 empty] | 焚烧炉渣热灼减率 | 2.40 | 2.40 | % | 5 | 是 | 否
2022 | 03 | 22 | 江苏省 | 泰州市 | 海陵区 | 泰州绿色动力再生能源有限公司 | 工业企业 | 1号焚烧炉排气筒 | 国家标准 | 生活垃圾焚烧污染控制标准(GB18485-2014) | （表4）生活垃圾焚烧排放烟气中污染物限值,测定均值 | [6 empty] | 锑，砷，铅，铬，钴，铜，锰，镍及其化合物（以Sb+As+Pb+Cr+Co+Cu+Mn+Ni计） | 0.022 | 0.022 | mg/m3 | 1.0 | 是 | 否
2022 | 03 | 22 | 江苏省 | 泰州市 | 海陵区 | 泰州绿色动力再生能源有限公司 | 工业企业 | 1号焚烧炉排气筒 | 国家标准 | 生活垃圾焚烧污染控制标准(GB18485-2014) | （表1）生活垃圾焚烧炉主要技术性能指标 | [6 empty] | 焚烧炉渣热灼减率 | 5 | 5 | % | 5 | 是 | 否
2022 | 03 | 22 | 江苏省 | 泰州市 | 海陵区 | 泰州绿色动力再生能源有限公司 | 工业企业 | 1号焚烧炉排气筒 | 国家标准 | 生活垃圾焚烧污染控制标准(GB18485-2014) | （表4）生活垃圾焚烧排放烟气中污染物限值,测定均值 | [6 empty] | 镉、铊及其化合物（以Cd +Tl计） | 0.0000707 | 0.0000698 | mg/m3 | 0.1 | 是 | 否
2022 | 03 | 22 | 江苏省 | 泰州市 | 海陵区 | 泰州绿色动力再生能源有限公司 | 工业企业 | 2#排气筒 | 国家标准 | 生活垃圾焚烧污染控制标准(GB18485-2014) | （表4）生活垃圾焚烧排放烟气中污染物限值,测定均值 | [6 empty] | 锑，砷，铅，铬，钴，铜，锰，镍及其化合物（以Sb+As+Pb+Cr+Co+Cu+Mn+Ni计） | 0.041 | 0.042 | mg/m3 | 1.0 | 是 | 否
2022 | 02 | 25 | 江苏省 | 泰州市 | 靖江市 | 江苏福牌新材料有限公司 | 工业企业 | 排口 | 国家标准 | 工业炉窑大气污染物排放标准(GB9078-1996) | （表4）各种工业炉窑有害污染物最高排放浓度,1997年1月1日前安装的工业炉窑,其他（除金属熔炼外）,标准级别二 | [6 empty] | 铅 | 0.05 | 0.05 | mg/m3 | 0.10 | 是 | 否
2022 | 02 | 24 | 江苏省 | 泰州市 | 靖江市 | 江苏三江水泥制造有限公司 | 工业企业 | 高细磨机房排气筒(DA001) | 国家标准 | 水泥工业大气污染物排放标准(GB4915-2013) | （表1）现有与新建企业大气污染物排放限值,水泥制造,破碎机、磨机、包装机及其他通风生产设备 | [6 empty] | 颗粒物 | 10 | 10 | mg/m3 | 20 | 是 | 否
2022 | 03 | 23 | 江苏省 | 泰州市 | 靖江市 | 江苏新时代造船有限公司 | 工业企业 | 总排口(DA001) | 国家标准 | 大气污染物综合排放标准(GB16297-1996) | （表2）新污染源大气污染物排放限值（1997年1月1日起）,最高允许排放浓度,通用,排气筒15m,三级,1.5 | [6 empty] | 二甲苯（总量） | 0.013 | 0.013 | kg/h | 1.0 | 是 | 否
2022 | 03 | 23 | 江苏省 | 泰州市 | 靖江市 | 江苏新时代造船有限公司 | 工业企业 | 总排口(DA001) | 国家标准 | 大气污染物综合排放标准(GB16297-1996) | （表2）新污染源大气污染物排放限值（1997年1月1日起）,最高允许排放浓度,通用,排气筒15m,二级,0.50 | [6 empty] | 苯 | 0.0015 | 0.0015 | mg/m3 | 12 | 是 | 否
2022 | 03 | 23 | 江苏省 | 泰州市 | 靖江市 | 江苏新时代造船有限公司 | 工业企业 | 总排口(DA001) | 国家标准 | 大气污染物综合排放标准(GB16297-1996) | （表2）新污染源大气污染物排放限值（1997年1月1日起）,最高允许排放浓度,通用,排气筒15m,二级,3.1 | [6 empty] | 甲苯 | 0.0015 | 0.0015 | mg/m3 | 40 | 是 | 否
2022 | 03 | 23 | 江苏省 | 泰州市 | 靖江市 | 江苏新时代造船有限公司 | 工业企业 | 总排口(DA001) | 国家标准 | 大气污染物综合排放标准(GB16297-1996) | （表2）新污染源大气污染物排放限值（1997年1月1日起）,最高允许排放浓度,通用,排气筒15m,二级,1.0 | [6 empty] | 二甲苯（总量） | 0.091 | 0.091 | mg/m3 | 70 | 是 | 否
2022 | 03 | 16 | 江苏省 | 泰州市 | 靖江市 | 靖江恒和胶业有限公司 | 工业企业 | RTO蓄热焚烧炉(DA001) | 国家标准 | 大气污染物综合排放标准(GB16297-1996) | （表2）新污染源大气污染物排放限值（1997年1月1日起）,最高允许排放浓度,通用 | [6 empty] | 二甲苯 | 0.575 | 0.575 | mg/m3 | 70 | 是 | 否
2022 | 03 | 16 | 江苏省 | 泰州市 | 靖江市 | 靖江恒和胶业有限公司 | 工业企业 | RTO蓄热焚烧炉(DA001) | 国家标准 | 大气污染物综合排放标准(GB16297-1996) | （表2）新污染源大气污染物排放限值（1997年1月1日起）,最高允许排放浓度,通用,排气筒20m,二级,0.90 | [6 empty] | 苯 | 0.0015 | 0.0015 | mg/m3 | 1 | 是 | 否
2022 | 03 | 16 | 江苏省 | 泰州市 | 靖江市 | 靖江恒和胶业有限公司 | 工业企业 | RTO蓄热焚烧炉(DA001) | 国家标准 | 大气污染物综合排放标准(GB16297-1996) | （表2）新污染源大气污染物排放限值（1997年1月1日起）,最高允许排放浓度,通用,排气筒20m,二级,5.2 | [6 empty] | 甲苯 | 0.260 | 0.260 | mg/m3 | 40 | 是 | 否
2022 | 03 | 07 | 江苏省 | 泰州市 | 靖江市 | 靖江金利达金属制品有限公司 | 工业企业 | 排口(1) | 国家标准 | 电镀污染物排放标准(GB21900-2008) | （表4、表5）现有和新建企业大气污染排放限值,排气筒高度未达到高出周围200m半径范围的建筑5m以上的要求 | [6 empty] | 硫酸雾 | 0.71 | 0.71 | mg/m3 | 15 | 是 | 否
2022 | 02 | 24 | 江苏省 | 泰州市 | 靖江市 | 靖江市晨阳化工有限公司 | 工业企业 | 排口(1) | 国家标准 | 大气污染物综合排放标准(GB16297-1996) | （表2）新污染源大气污染物排放限值（1997年1月1日起）,最高允许排放浓度,通用,排气筒20m,二级,0.006 | [6 empty] | 铅及其化合物 | 0.261 | 0.261 | mg/m3 | 0.70 | 是 | 否
2022 | 03 | 16 | 江苏省 | 泰州市 | 靖江市 | 靖江市华氏电机电磁线厂 | 工业企业 | 排口(DA001) | 国家标准 | 大气污染物综合排放标准(GB16297-1996) | （表2）新污染源大气污染物排放限值（1997年1月1日起）,最高允许排放浓度,通用,排气筒40m,三级,46 | [6 empty] | 甲苯 | 0.167 | 0.167 | mg/m3 | 40 | 是 | 否
2022 | 03 | 16 | 江苏省 | 泰州市 | 靖江市 | 靖江市华氏电机电磁线厂 | 工业企业 | 排口(DA001) | 国家标准 | 大气污染物综合排放标准(GB16297-1996) | （表2）新污染源大气污染物排放限值（1997年1月1日起）,最高允许排放浓度,通用,排气筒40m,三级,7.6 | [6 empty] | 苯 | 0.140 | 0.140 | mg/m3 | 12 | 是 | 否
2022 | 03 | 16 | 江苏省 | 泰州市 | 靖江市 | 靖江市华氏电机电磁线厂 | 工业企业 | 排口(DA001) | 国家标准 | 大气污染物综合排放标准(GB16297-1996) | （表2）新污染源大气污染物排放限值（1997年1月1日起）,最高允许排放浓度,通用,排气筒40m,三级,15 | [6 empty] | 二甲苯（总量） | 0.0015 | 0.0015 | mg/m3 | 70 | 是 | 否
2022 | 03 | 07 | 江苏省 | 泰州市 | 靖江市 | 靖江市锦蓝金属制品有限公司 | 工业企业 | 排口(1) | 国家标准 | 电镀污染物排放标准(GB21900-2008) | （表4、表5）现有和新建企业大气污染排放限值,排气筒高度达到高出周围200m半径范围的建筑5m以上的要求 | [6 empty] | 硫酸雾 | 0.44 | 0.44 | mg/m3 | 30 | 是 | 否
2022 | 03 | 16 | 江苏省 | 泰州市 | 靖江市 | 靖江市双金电子科技有限公司 | 工业企业 | 排气筒(DA001) | 国家标准 | 大气污染物综合排放标准(GB16297-1996) | （表2）新污染源大气污染物排放限值（1997年1月1日起）,最高允许排放浓度,通用,排气筒15m,二级,1.0 | [6 empty] | 二甲苯（总量） | 0.0015 | 0.0015 | mg/m3 | 70 | 是 | 否
2022 | 03 | 16 | 江苏省 | 泰州市 | 靖江市 | 靖江市双金电子科技有限公司 | 工业企业 | 排气筒(DA001) | 国家标准 | 大气污染物综合排放标准(GB16297-1996) | （表2）新污染源大气污染物排放限值（1997年1月1日起）,最高允许排放浓度,通用,排气筒15m,二级,0.50 | [6 empty] | 苯 | 1.15 | 1.15 | mg/m3 | 12 | 是 | 否
2022 | 03 | 16 | 江苏省 | 泰州市 | 靖江市 | 靖江市双金电子科技有限公司 | 工业企业 | 排气筒(DA001) | 国家标准 | 大气污染物综合排放标准(GB16297-1996) | （表2）新污染源大气污染物排放限值（1997年1月1日起）,最高允许排放浓度,通用,排气筒15m,二级,3.1 | [6 empty] | 甲苯 | 0.392 | 0.392 | mg/m3 | 40 | 是 | 否
2022 | 03 | 24 | 江苏省 | 泰州市 | 靖江市 | 靖江市亚泰特种材料制造有限公司 | 工业企业 | 排口 | 国家标准 | 大气污染物综合排放标准(GB16297-1996) | （表2）新污染源大气污染物排放限值（1997年1月1日起）,最高允许排放浓度,通用,排气筒40m,二级,30 | [6 empty] | 甲苯 | 0.0015 | 0.0015 | mg/m3 | 40 | 是 | 否
2022 | 03 | 24 | 江苏省 | 泰州市 | 靖江市 | 靖江市亚泰特种材料制造有限公司 | 工业企业 | 排口 | 国家标准 | 大气污染物综合排放标准(GB16297-1996) | （表2）新污染源大气污染物排放限值（1997年1月1日起）,最高允许排放浓度,通用 | [6 empty] | 二甲苯 | 0.031 | 0.031 | kg/h | 4.22 | 是 | 否
2022 | 03 | 24 | 江苏省 | 泰州市 | 靖江市 | 靖江市亚泰特种材料制造有限公司 | 工业企业 | 排口 | 国家标准 | 大气污染物综合排放标准(GB16297-1996) | （表2）新污染源大气污染物排放限值（1997年1月1日起）,最高允许排放浓度,通用,排气筒20m,二级,0.90 | [6 empty] | 苯 | 0.0015 | 0.0015 | mg/m3 | 12 | 是 | 否
2022 | 03 | 24 | 江苏省 | 泰州市 | 靖江市 | 靖江市亚泰特种材料制造有限公司 | 工业企业 | 排口 | 国家标准 | 大气污染物综合排放标准(GB16297-1996) | （表2）新污染源大气污染物排放限值（1997年1月1日起）,最高允许排放浓度,通用 | [6 empty] | 二甲苯 | 0.269 | 0.269 | mg/m3 | 70 | 是 | 否
2022 | 03 | 09 | 江苏省 | 泰州市 | 靖江市 | 靖江市永固轿配涂装厂 | 工业企业 | 镀铬车间排口(1) | 国家标准 | 电镀污染物排放标准(GB21900-2008) | （表4、表5）现有和新建企业大气污染排放限值,排气筒高度达到高出周围200m半径范围的建筑5m以上的要求 | [6 empty] | 铬酸雾 | 0.024 | 0.024 | mg/m3 | 0.05 | 是 | 否
2022 | 03 | 10 | 江苏省 | 泰州市 | 靖江市 | 靖江泰达香料化工有限公司 | 工业企业 | YYW-3000Y(Q)(1) | 国家标准 | 锅炉大气污染物排放标准(GB13271-2014) | （表2）新建锅炉大气污染物排放浓度限值（2014年7月1日起新建锅炉）,烟囱或烟道,燃气锅炉 | [6 empty] | 氮氧化物 | 25 | 39 | kg/h | 200 | 是 | 否
2022 | 03 | 10 | 江苏省 | 泰州市 | 靖江市 | 靖江泰达香料化工有限公司 | 工业企业 | YYW-3000Y(Q)(1) | 国家标准 | 锅炉大气污染物排放标准(GB13271-2014) | （表2）新建锅炉大气污染物排放浓度限值（2014年7月1日起新建锅炉）,烟囱或烟道,燃气锅炉 | [6 empty] | 氮氧化物 | 0.07 | 0.07 | mg/m3 | 200 | 是 | 否
2022 | 03 | 10 | 江苏省 | 泰州市 | 靖江市 | 靖江泰达香料化工有限公司 | 工业企业 | YYW-3000Y(Q)(1) | 国家标准 | 锅炉大气污染物排放标准(GB13271-2014) | （表2）新建锅炉大气污染物排放浓度限值（2014年7月1日起新建锅炉）,烟囱或烟道,燃气锅炉 | [6 empty] | 二氧化硫 | 3 | 3 | mg/m3 | 50 | 是 | 否
2022 | 03 | 01 | 江苏省 | 泰州市 | 靖江市 | 罗地亚木业（江苏）有限公司 | 工业企业 | 排口(1) | 国家标准 | 大气污染物综合排放标准(GB16297-1996) | （表2）新污染源大气污染物排放限值（1997年1月1日起）,最高允许排放浓度,其他 | [6 empty] | 颗粒物 | 10 | 10 | mg/m3 | 120 | 是 | 否
2022 | 03 | 08 | 江苏省 | 泰州市 | 靖江市 | 皓月汽车安全系统技术股份有限公司 | 工业企业 | 铜镍铬电镀自动线设施处理后排口(1) | 国家标准 | 电镀污染物排放标准(GB21900-2008) | （表4、表5）现有和新建企业大气污染排放限值,排气筒高度达到高出周围200m半径范围的建筑5m以上的要求 | [6 empty] | 铬酸雾 | 0.017 | 0.017 | mg/m3 | 0.05 | 是 | 否
2022 | 03 | 24 | 江苏省 | 泰州市 | 泰兴市 | 江苏中丹化工技术有限公司 | 工业企业 | 醚二车间废气排放口(FQ-0061-13) | 地方标准 | 化学工业挥发性有机物排放标准(DB32/3151—2016) | 挥发性有机物及臭气浓度排放限值,最高允许排放浓度 |  | 98 | 20.4 | 2.2 |  | 2.7 | 非甲烷总烃 | 0.18 | 0.18 | mg/m3 | 80 | 是 | 否
2022 | 03 | 24 | 江苏省 | 泰州市 | 泰兴市 | 江苏中丹化工技术有限公司 | 工业企业 | 醚二车间废气排放口(FQ-0061-14) | 地方标准 | 化学工业挥发性有机物排放标准(DB32/3151—2016) | 挥发性有机物及臭气浓度排放限值,最高允许排放浓度 |  | 94 | 18.54 | 2 |  | 2.62 | 甲苯 | 0.13 | 0.13 | mg/m3 | 25 | 是 | 否
2022 | 03 | 24 | 江苏省 | 泰州市 | 泰兴市 | 江苏中丹化工技术有限公司 | 工业企业 | 醚二车间废气排放口(FQ-0061-14) | 地方标准 | 化学工业挥发性有机物排放标准(DB32/3151—2016) | 挥发性有机物及臭气浓度排放限值,最高允许排放浓度 |  | 94 | 18.54 | 2 |  | 2.62 | 非甲烷总烃 | 0.22 | 0.22 | mg/m3 | 80 | 是 | 否
2022 | 03 | 24 | 江苏省 | 泰州市 | 泰兴市 | 江苏中丹化工技术有限公司 | 工业企业 | 醚二车间废气排放口(FQ-0061-13) | 地方标准 | 化学工业挥发性有机物排放标准(DB32/3151—2016) | 挥发性有机物及臭气浓度排放限值,最高允许排放浓度 |  | 98 | 20.4 | 2.2 |  | 2.7 | 甲苯 | 0.11 | 0.11 | mg/m3 | 25 | 是 | 否
2022 | 03 | 11 | 江苏省 | 泰州市 | 泰兴市 | 泰兴金燕化学科技有限公司 | 工业企业 | 废液焚烧炉排气筒(DA004) | 国家标准 | 危险废物焚烧污染控制标准(GB 18484—2020) | 表 3 危险废物焚烧设施烟气污染物排放浓度限值,测定均值 | 75 | 27594 | 68 | 24.8 | 12.1 | 19.9 | 铬及其化合物 | 0.344 | 0.344 | mg/m3 | 0.5 | 是 | 否
2022 | 03 | 11 | 江苏省 | 泰州市 | 泰兴市 | 泰兴金燕化学科技有限公司 | 工业企业 | 废液焚烧炉排气筒(DA004) | 国家标准 | 危险废物焚烧污染控制标准(GB 18484—2020) | 表 3 危险废物焚烧设施烟气污染物排放浓度限值,24 小时均值或日均值 | 75 | 27594 | 68 | 24.8 | 12.1 | 19.9 | 二氧化硫 | 4 | 4 | mg/m3 | 80 | 是 | 否
2022 | 03 | 11 | 江苏省 | 泰州市 | 泰兴市 | 泰兴金燕化学科技有限公司 | 工业企业 | 废液焚烧炉排气筒(DA004) | 国家标准 | 危险废物焚烧污染控制标准(GB 18484—2020) | 表 3 危险废物焚烧设施烟气污染物排放浓度限值,24 小时均值或日均值 | 75 | 27594 | 68 | 24.8 | 12.1 | 19.9 | 一氧化碳 | 4 | 4 | mg/m3 | 80 | 是 | 否
2022 | 03 | 11 | 江苏省 | 泰州市 | 泰兴市 | 泰兴金燕化学科技有限公司 | 工业企业 | 废液焚烧炉排气筒(DA004) | 国家标准 | 危险废物焚烧污染控制标准(GB 18484—2020) | 表 3 危险废物焚烧设施烟气污染物排放浓度限值,24 小时均值或日均值 | 75 | 27594 | 68 | 24.8 | 12.1 | 19.9 | 颗粒物 | 7.8 | 8.7 | mg/m3 | 20 | 是 | 否
2022 | 03 | 11 | 江苏省 | 泰州市 | 泰兴市 | 泰兴金燕化学科技有限公司 | 工业企业 | 废液焚烧炉排气筒(DA004) | 国家标准 | 危险废物焚烧污染控制标准(GB 18484—2020) | 表 3 危险废物焚烧设施烟气污染物排放浓度限值,24 小时均值或日均值 | 75 | 27594 | 68 | 24.8 | 12.1 | 19.9 | 氮氧化物 | 150 | 167 | mg/m3 | 250 | 是 | 否
2022 | 03 | 11 | 江苏省 | 泰州市 | 泰兴市 | 泰兴金燕化学科技有限公司 | 工业企业 | 废液焚烧炉排气筒(DA004) | 国家标准 | 危险废物焚烧污染控制标准(GB 18484—2020) | 表 3 危险废物焚烧设施烟气污染物排放浓度限值,24 小时均值或日均值 | 75 | 27594 | 68 | 24.8 | 12.1 | 19.9 | 氯化氢 | 2.14 | 2.14 | mg/m3 | 50 | 是 | 否
2022 | 03 | 11 | 江苏省 | 泰州市 | 泰兴市 | 泰兴金燕化学科技有限公司 | 工业企业 | 废液焚烧炉排气筒(DA004) | 地方标准 | 化学工业挥发性有机物排放标准(DB32/3151—2016) | 挥发性有机物及臭气浓度排放限值,最高允许排放浓度 | 75 | 27594 | 68 | 24.8 | 12.1 | 19.9 | 非甲烷总烃 | 0.41 | 0.41 | mg/m3 | 80 | 是 | 否
2022 | 03 | 10 | 江苏省 | 泰州市 | 泰兴市 | 泰兴市三峰环保能源有限公司 | 工业企业 | 2号生活垃圾焚烧炉(FQ02) | 国家标准 | 生活垃圾焚烧污染控制标准(GB18485-2014) | （表4）生活垃圾焚烧排放烟气中污染物限值,1小时均值 | 100 | 247094 | 124 | 25 | 11.3 | 5.7 | 氯化氢 | 2.64 | 2.64 | mg/m3 | 60 | 是 | 否
2022 | 03 | 10 | 江苏省 | 泰州市 | 泰兴市 | 泰兴市三峰环保能源有限公司 | 工业企业 | 2号生活垃圾焚烧炉(FQ02) | 国家标准 | 生活垃圾焚烧污染控制标准(GB18485-2014) | （表4）生活垃圾焚烧排放烟气中污染物限值,1小时均值 | 100 | 247094 | 124 | 25 | 11.3 | 5.7 | 一氧化碳 | 4.4 | 4.4 | mg/m3 | 100 | 是 | 否
2022 | 03 | 10 | 江苏省 | 泰州市 | 泰兴市 | 泰兴市三峰环保能源有限公司 | 工业企业 | 2号生活垃圾焚烧炉(FQ02) | 国家标准 | 生活垃圾焚烧污染控制标准(GB18485-2014) | （表4）生活垃圾焚烧排放烟气中污染物限值,测定均值 | 100 | 247094 | 124 | 25 | 11.3 | 5.7 | 锑，砷，铅，铬，钴，铜，锰，镍及其化合物（以Sb+As+Pb+Cr+Co+Cu+Mn+Ni计） | 0.604 | 0.604 | mg/m3 | 1.0 | 是 | 否
2022 | 03 | 10 | 江苏省 | 泰州市 | 泰兴市 | 泰兴市三峰环保能源有限公司 | 工业企业 | 2号生活垃圾焚烧炉(FQ02) | 国家标准 | 生活垃圾焚烧污染控制标准(GB18485-2014) | （表4）生活垃圾焚烧排放烟气中污染物限值,1小时均值 | 100 | 247094 | 124 | 25 | 11.3 | 5.7 | 二氧化硫 | 6 | 5 | mg/m3 | 100 | 是 | 否
2022 | 03 | 10 | 江苏省 | 泰州市 | 泰兴市 | 泰兴市三峰环保能源有限公司 | 工业企业 | 2号生活垃圾焚烧炉(FQ02) | 国家标准 | 生活垃圾焚烧污染控制标准(GB18485-2014) | （表4）生活垃圾焚烧排放烟气中污染物限值,1小时均值 | 100 | 247094 | 124 | 25 | 11.3 | 5.7 | 氮氧化物 | 137 | 140 | mg/m3 | 300 | 是 | 否
2022 | 03 | 10 | 江苏省 | 泰州市 | 泰兴市 | 泰兴市三峰环保能源有限公司 | 工业企业 | 2号生活垃圾焚烧炉(FQ02) | 国家标准 | 生活垃圾焚烧污染控制标准(GB18485-2014) | （表4）生活垃圾焚烧排放烟气中污染物限值,1小时均值 | 100 | 247094 | 124 | 25 | 11.3 | 5.7 | 颗粒物 | <20 | <20 | mg/m3 | 30 | 是 | 否
2022 | 03 | 10 | 江苏省 | 泰州市 | 泰兴市 | 泰兴市三峰环保能源有限公司 | 工业企业 | 2号生活垃圾焚烧炉(FQ02) | 国家标准 | 生活垃圾焚烧污染控制标准(GB18485-2014) | （表4）生活垃圾焚烧排放烟气中污染物限值,测定均值 | 100 | 247094 | 124 | 25 | 11.3 | 5.7 | 汞及其化合物 | 0.0003 | 0.0003 | mg/m3 | 0.05 | 是 | 否
2022 | 03 | 10 | 江苏省 | 泰州市 | 泰兴市 | 泰兴市三峰环保能源有限公司 | 工业企业 | 2号生活垃圾焚烧炉(FQ02) | 国家标准 | 生活垃圾焚烧污染控制标准(GB18485-2014) | （表4）生活垃圾焚烧排放烟气中污染物限值,测定均值 | 100 | 247094 | 124 | 25 | 11.3 | 5.7 | 镉、铊及其化合物（以Cd +Tl计） | 0.0002 | 0.0002 | mg/m3 | 0.1 | 是 | 否